## Program Control
TABLE: Program Control
ProgramName | Version | ProgLevel | LicenseNum | CurrUnits | StlFrmCode | CompBmCode | CompColCode | StlJstCode | ConcFrmCode | ConcSlbCode | ShrWallCode
ETABS | 22.5.1 | Ultimate | fZi6pT80l6FEZxjwY66M | lb, in, F | AISC 360-10 | AISC 360-10 | AISC 360-10 | SJI-2010 | ACI 318-14 | ACI 318-14 | ACI 318-14

## Story Drifts
TABLE: Story Drifts
Story | Output Case | Case Type | Step Type | Step Number | Direction | Drift | Drift/ | Label | X | Y | Z
[9 empty] | ft | ft | ft
Mech | Modal | LinModEigen | Mode | 1 | X | 6.7396e-07 | 2000-01-01 | 24 | 234 | 84.4167 | 452.5
Mech | Modal | LinModEigen | Mode | 2 | Y | 6.4518e-07 | 2000-01-01 | 43 | 145.0521 | 82.1409 | 452.5
Mech | Modal | LinModEigen | Mode | 3 | X | 2.8859e-07 | 2000-01-01 | 24 | 234 | 84.4167 | 452.5
Mech | Modal | LinModEigen | Mode | 3 | Y | 1.0269e-06 | 1/973787 | 478 | 295.4479 | 42.7267 | 452.5
Mech | Modal | LinModEigen | Mode | 4 | X | 2.1868e-06 | 1/457299 | 24 | 234 | 84.4167 | 452.5
Mech | Modal | LinModEigen | Mode | 5 | X | 9.4923e-07 | 2000-01-01 | 24 | 234 | 84.4167 | 452.5
Mech | Modal | LinModEigen | Mode | 5 | Y | 3.1455e-06 | 1/317919 | 478 | 295.4479 | 42.7267 | 452.5
Mech | Modal | LinModEigen | Mode | 6 | Y | 2.1269e-06 | 1/470159 | 478 | 295.4479 | 42.7267 | 452.5
Mech | Modal | LinModEigen | Mode | 7 | X | 2.2887e-06 | 1/436936 | 394 | 234 | 21.0833 | 452.5
Mech | Modal | LinModEigen | Mode | 7 | Y | 3.8739e-06 | 1/258141 | 478 | 295.4479 | 42.7267 | 452.5
Mech | Modal | LinModEigen | Mode | 8 | X | 3.7411e-06 | 1/267299 | 24 | 234 | 84.4167 | 452.5
Mech | Modal | LinModEigen | Mode | 8 | Y | 3.0227e-06 | 1/330826 | 478 | 295.4479 | 42.7267 | 452.5
Mech | Modal | LinModEigen | Mode | 9 | Y | 4.0755e-06 | 1/245368 | 478 | 295.4479 | 42.7267 | 452.5
Mech | Modal | LinModEigen | Mode | 10 | X | 2.5501e-06 | 1/392147 | 394 | 234 | 21.0833 | 452.5
Mech | Modal | LinModEigen | Mode | 10 | Y | 4.6068e-06 | 1/217073 | 478 | 295.4479 | 42.7267 | 452.5
Mech | Modal | LinModEigen | Mode | 11 | X | 4.3324e-06 | 1/230817 | 24 | 234 | 84.4167 | 452.5
Mech | Modal | LinModEigen | Mode | 11 | Y | 3.7514e-06 | 1/266564 | 478 | 295.4479 | 42.7267 | 452.5
Mech | Modal | LinModEigen | Mode | 12 | X | 1.2081e-06 | 1/827773 | 24 | 234 | 84.4167 | 452.5
Mech | Modal | LinModEigen | Mode | 12 | Y | 6.5229e-06 | 1/153306 | 478 | 295.4479 | 42.7267 | 452.5
Mech | DL | LinStatic |  | 0 | X | 8.9132e-05 | 1/11219 | 24 | 234 | 84.4167 | 452.5
Mech | DL | LinStatic |  | 0 | Y | 0.00021806 | 981044 | 43 | 145.0521 | 82.1409 | 452.5
Mech | SDL | LinStatic |  | 0 | X | 2.4057e-05 | 1/41569 | 24 | 234 | 84.4167 | 452.5
Mech | SDL | LinStatic |  | 0 | Y | 3.7934e-05 | 1/26361 | 43 | 145.0521 | 82.1409 | 452.5
Mech | LL | LinStatic |  | 0 | X | 1.9332e-05 | 1/51729 | 24 | 234 | 84.4167 | 452.5
Mech | LL | LinStatic |  | 0 | Y | 4.1559e-05 | 1/24062 | 43 | 145.0521 | 82.1409 | 452.5
Mech | CLADDING | LinStatic |  | 0 | X | 1.4237e-05 | 1/70242 | 24 | 234 | 84.4167 | 452.5
Mech | CLADDING | LinStatic |  | 0 | Y | 1.886e-05 | 1/53022 | 43 | 145.0521 | 82.1409 | 452.5
Mech | WX | LinStatic |  | 0 | X | 0.0024959 | 1/401 | 24 | 234 | 84.4167 | 452.5
Mech | WY | LinStatic |  | 0 | Y | 0.0040249 | 1/248 | 479 | 295.4479 | 23.3075 | 452.5
Mech | WMX | LinStatic |  | 0 | X | 5.429e-05 | 1/18420 | 24 | 234 | 84.4167 | 452.5
Mech | WMX | LinStatic |  | 0 | Y | 0.00016331 | 1542421 | 478 | 295.4479 | 42.7267 | 452.5
Mech | WMY | LinStatic |  | 0 | X | 0.00053742 | 1/1861 | 24 | 234 | 84.4167 | 452.5
Mech | WMY | LinStatic |  | 0 | Y | 0.0016224 | 1/616 | 478 | 295.4479 | 42.7267 | 452.5
Mech | WMXY | LinStatic |  | 0 | X | 0.00053742 | 1/1861 | 24 | 234 | 84.4167 | 452.5
Mech | WMXY | LinStatic |  | 0 | Y | 0.0016224 | 1/616 | 478 | 295.4479 | 42.7267 | 452.5
Mech | EQX | LinStatic |  | 0 | X | 0.0066516 | 1/150 | 24 | 234 | 84.4167 | 452.5
Mech | EQY | LinStatic |  | 0 | Y | 0.0038555 | 1/259 | 479 | 295.4479 | 23.3075 | 452.5
Mech | WIND-AUTO | LinStatic | Step By Step | 1 | X | 7.098e-07 | 2000-01-01 | 394 | 234 | 21.0833 | 452.5
Mech | WIND-AUTO | LinStatic | Step By Step | 2 | Y | 6.3376e-07 | 2000-01-01 | 43 | 145.0521 | 82.1409 | 452.5
Mech | WIND-AUTO | LinStatic | Step By Step | 3 | X | 5.5159e-07 | 2000-01-01 | 394 | 234 | 21.0833 | 452.5
Mech | WIND-AUTO | LinStatic | Step By Step | 4 | X | 5.1312e-07 | 2000-01-01 | 394 | 234 | 21.0833 | 452.5
Mech | WIND-AUTO | LinStatic | Step By Step | 5 | Y | 4.9371e-07 | 2000-01-01 | 479 | 295.4479 | 23.3075 | 452.5
Mech | WIND-AUTO | LinStatic | Step By Step | 6 | Y | 4.8169e-07 | 2000-01-01 | 43 | 145.0521 | 82.1409 | 452.5
Mech | WIND-AUTO | LinStatic | Step By Step | 7 | X | 5.5285e-07 | 2000-01-01 | 394 | 234 | 21.0833 | 452.5
Mech | WIND-AUTO | LinStatic | Step By Step | 7 | Y | 4.5645e-07 | 2000-01-01 | 43 | 145.0521 | 82.1409 | 452.5
Mech | WIND-AUTO | LinStatic | Step By Step | 8 | X | 5.5717e-07 | 2000-01-01 | 24 | 234 | 84.4167 | 452.5
Mech | WIND-AUTO | LinStatic | Step By Step | 8 | Y | 4.7522e-07 | 2000-01-01 | 43 | 145.0521 | 82.1409 | 452.5
Mech | WIND-AUTO | LinStatic | Step By Step | 9 | X | 4.6943e-07 | 2000-01-01 | 394 | 234 | 21.0833 | 452.5
Mech | WIND-AUTO | LinStatic | Step By Step | 9 | Y | 3.4673e-07 | 2000-01-01 | 43 | 145.0521 | 82.1409 | 452.5
Mech | WIND-AUTO | LinStatic | Step By Step | 10 | X | 3.6604e-07 | 2000-01-01 | 24 | 234 | 84.4167 | 452.5
Mech | WIND-AUTO | LinStatic | Step By Step | 10 | Y | 3.5154e-07 | 2000-01-01 | 478 | 295.4479 | 42.7267 | 452.5
Mech | WIND-AUTO | LinStatic | Step By Step | 11 | X | 4.5689e-07 | 2000-01-01 | 394 | 234 | 21.0833 | 452.5
Mech | WIND-AUTO | LinStatic | Step By Step | 11 | Y | 4.0615e-07 | 2000-01-01 | 479 | 295.4479 | 23.3075 | 452.5
Mech | WIND-AUTO | LinStatic | Step By Step | 12 | X | 4.0222e-07 | 2000-01-01 | 24 | 234 | 84.4167 | 452.5
Mech | WIND-AUTO | LinStatic | Step By Step | 12 | Y | 3.6098e-07 | 2000-01-01 | 43 | 145.0521 | 82.1409 | 452.5
Mech | DWX | LinStatic |  | 0 | X | 0.0027444 | 1/364 | 394 | 234 | 21.0833 | 452.5
Mech | DWY | LinStatic |  | 0 | Y | 0.0039429 | 1/254 | 43 | 145.0521 | 82.1409 | 452.5
Mech | DWMX | LinStatic |  | 0 | X | 6.4308e-05 | 1/15550 | 24 | 234 | 84.4167 | 452.5
Mech | DWMX | LinStatic |  | 0 | Y | 0.00019322 | 1196536 | 478 | 295.4479 | 42.7267 | 452.5
Mech | DWMY | LinStatic |  | 0 | X | 0.00062108 | 1/1610 | 24 | 234 | 84.4167 | 452.5
Mech | DWMY | LinStatic |  | 0 | Y | 0.001867 | 1/536 | 478 | 295.4479 | 42.7267 | 452.5
Mech | DWMXY | LinStatic |  | 0 | X | 0.00051446 | 1944-01-01 | 24 | 234 | 84.4167 | 452.5
Mech | DWMXY | LinStatic |  | 0 | Y | 0.0015464 | 1/647 | 478 | 295.4479 | 42.7267 | 452.5
Mech | WT700YR-01 | LinStatic |  | 0 | X | 0.0079313 | 1/126 | 24 | 234 | 84.4167 | 452.5
Mech | WT700YR-01 | LinStatic |  | 0 | Y | 0.00683 | 1/146 | 478 | 295.4479 | 42.7267 | 452.5
Mech | WT700YR-02 | LinStatic |  | 0 | X | 0.0086447 | 1/116 | 24 | 234 | 84.4167 | 452.5
Mech | WT700YR-02 | LinStatic |  | 0 | Y | 0.0044558 | 1/224 | 478 | 295.4479 | 42.7267 | 452.5
Mech | WT700YR-03 | LinStatic |  | 0 | Y | 0.012684 | 1979-01-01 | 479 | 295.4479 | 23.3075 | 452.5
Mech | WT700YR-04 | LinStatic |  | 0 | X | 0.002452 | 1/408 | 24 | 234 | 84.4167 | 452.5
Mech | WT700YR-04 | LinStatic |  | 0 | Y | 0.013938 | 1972-01-01 | 478 | 295.4479 | 42.7267 | 452.5
Mech | WT700YR-05 | LinStatic |  | 0 | X | 0.0046308 | 1/216 | 24 | 234 | 84.4167 | 452.5
Mech | WT700YR-05 | LinStatic |  | 0 | Y | 0.013301 | 1975-01-01 | 478 | 295.4479 | 42.7267 | 452.5
Mech | WT700YR-06 | LinStatic |  | 0 | X | 0.0024579 | 1/407 | 394 | 234 | 21.0833 | 452.5
Mech | WT700YR-06 | LinStatic |  | 0 | Y | 0.012158 | 1982-01-01 | 478 | 295.4479 | 42.7267 | 452.5
Mech | WT700YR-07 | LinStatic |  | 0 | X | 0.0023542 | 1/425 | 24 | 234 | 84.4167 | 452.5
Mech | WT700YR-07 | LinStatic |  | 0 | Y | 0.01203 | 1983-01-01 | 479 | 295.4479 | 23.3075 | 452.5
Mech | WT700YR-08 | LinStatic |  | 0 | Y | 0.01337 | 1975-01-01 | 478 | 295.4479 | 42.7267 | 452.5
Mech | WT700YR-09 | LinStatic |  | 0 | X | 0.0038015 | 1/263 | 24 | 234 | 84.4167 | 452.5
Mech | WT700YR-09 | LinStatic |  | 0 | Y | 0.0076413 | 1/131 | 478 | 295.4479 | 42.7267 | 452.5
Mech | WT700YR-10 | LinStatic |  | 0 | X | 0.0015121 | 1/661 | 394 | 234 | 21.0833 | 452.5
Mech | WT700YR-10 | LinStatic |  | 0 | Y | 0.0036347 | 1/275 | 43 | 145.0521 | 82.1409 | 452.5
Mech | WT700YR-11 | LinStatic |  | 0 | X | 0.0051594 | 1/194 | 394 | 234 | 21.0833 | 452.5
Mech | WT700YR-11 | LinStatic |  | 0 | Y | 0.0088454 | 1/113 | 478 | 295.4479 | 42.7267 | 452.5
Mech | WT700YR-12 | LinStatic |  | 0 | X | 0.0032153 | 1/311 | 394 | 234 | 21.0833 | 452.5
Mech | WT700YR-12 | LinStatic |  | 0 | Y | 0.011885 | 1984-01-01 | 478 | 295.4479 | 42.7267 | 452.5
Mech | WT700YR-13 | LinStatic |  | 0 | X | 0.0072413 | 1/138 | 24 | 234 | 84.4167 | 452.5
Mech | WT700YR-13 | LinStatic |  | 0 | Y | 0.010841 | 1992-01-01 | 478 | 295.4479 | 42.7267 | 452.5
Mech | WT700YR-14 | LinStatic |  | 0 | X | 0.0071197 | 1/140 | 24 | 234 | 84.4167 | 452.5
Mech | WT700YR-14 | LinStatic |  | 0 | Y | 0.0028059 | 1/356 | 43 | 145.0521 | 82.1409 | 452.5
Mech | WT700YR-15 | LinStatic |  | 0 | X | 0.0046354 | 1/216 | 394 | 234 | 21.0833 | 452.5
Mech | WT700YR-15 | LinStatic |  | 0 | Y | 0.0092794 | 1/108 | 479 | 295.4479 | 23.3075 | 452.5
Mech | WT700YR-16 | LinStatic |  | 0 | X | 0.0044612 | 1/224 | 24 | 234 | 84.4167 | 452.5
Mech | WT700YR-16 | LinStatic |  | 0 | Y | 0.0093635 | 1/107 | 478 | 295.4479 | 42.7267 | 452.5
Mech | WT700YR-17 | LinStatic |  | 0 | X | 0.007195 | 1/139 | 24 | 234 | 84.4167 | 452.5
Mech | WT700YR-17 | LinStatic |  | 0 | Y | 0.0071331 | 1/140 | 478 | 295.4479 | 42.7267 | 452.5
Mech | ENV_EQ | Combination | Max | 0 | X | 0.0066516 | 1/150 | 24 | 234 | 84.4167 | 452.5
Mech | ENV_EQ | Combination | Max | 0 | Y | 0.0038555 | 1/259 | 479 | 295.4479 | 23.3075 | 452.5
Mech | ENV_EQ | Combination | Min | 0 | X | 0.0066516 | 1/150 | 24 | 234 | 84.4167 | 452.5
Mech | ENV_EQ | Combination | Min | 0 | Y | 0.0038555 | 1/259 | 479 | 295.4479 | 23.3075 | 452.5
Mech | W01 | Combination |  | 0 | X | 0.0024959 | 1/401 | 24 | 234 | 84.4167 | 452.5
Mech | W02 | Combination |  | 0 | X | 0.0024959 | 1/401 | 24 | 234 | 84.4167 | 452.5
Mech | W03 | Combination |  | 0 | Y | 0.0040249 | 1/248 | 479 | 295.4479 | 23.3075 | 452.5
Mech | W04 | Combination |  | 0 | Y | 0.0040249 | 1/248 | 479 | 295.4479 | 23.3075 | 452.5
Mech | W05 | Combination |  | 0 | X | 0.0018791 | 1/532 | 394 | 234 | 21.0833 | 452.5
Mech | W06 | Combination |  | 0 | X | 0.0019262 | 1/519 | 24 | 234 | 84.4167 | 452.5
Mech | W07 | Combination |  | 0 | X | 0.0019262 | 1/519 | 24 | 234 | 84.4167 | 452.5
Mech | W08 | Combination |  | 0 | X | 0.0018791 | 1/532 | 394 | 234 | 21.0833 | 452.5
Mech | W09 | Combination |  | 0 | Y | 0.0046411 | 1/215 | 478 | 295.4479 | 42.7267 | 452.5
Mech | W10 | Combination |  | 0 | Y | 0.0029759 | 1/336 | 43 | 145.0521 | 82.1409 | 452.5
Mech | W11 | Combination |  | 0 | Y | 0.0029759 | 1/336 | 43 | 145.0521 | 82.1409 | 452.5
Mech | W12 | Combination |  | 0 | Y | 0.0046411 | 1/215 | 478 | 295.4479 | 42.7267 | 452.5
Mech | W13 | Combination |  | 0 | X | 0.0019151 | 1/522 | 394 | 234 | 21.0833 | 452.5
Mech | W13 | Combination |  | 0 | Y | 0.002986 | 1/335 | 479 | 295.4479 | 23.3075 | 452.5
Mech | W14 | Combination |  | 0 | X | 0.001923 | 1/520 | 24 | 234 | 84.4167 | 452.5
Mech | W14 | Combination |  | 0 | Y | 0.0030513 | 1/328 | 478 | 295.4479 | 42.7267 | 452.5
Mech | W15 | Combination |  | 0 | X | 0.001923 | 1/520 | 24 | 234 | 84.4167 | 452.5
Mech | W15 | Combination |  | 0 | Y | 0.0030513 | 1/328 | 478 | 295.4479 | 42.7267 | 452.5
Mech | W16 | Combination |  | 0 | X | 0.0019151 | 1/522 | 394 | 234 | 21.0833 | 452.5
Mech | W16 | Combination |  | 0 | Y | 0.002986 | 1/335 | 479 | 295.4479 | 23.3075 | 452.5
Mech | W17 | Combination |  | 0 | X | 0.0016766 | 1/596 | 394 | 234 | 21.0833 | 452.5
Mech | W17 | Combination |  | 0 | Y | 0.0038639 | 1/259 | 478 | 295.4479 | 42.7267 | 452.5
Mech | W18 | Combination |  | 0 | X | 0.0019042 | 1/525 | 24 | 234 | 84.4167 | 452.5
Mech | W18 | Combination |  | 0 | Y | 0.0022947 | 1/436 | 43 | 145.0521 | 82.1409 | 452.5
Mech | W19 | Combination |  | 0 | X | 0.0015863 | 1/630 | 394 | 234 | 21.0833 | 452.5
Mech | W19 | Combination |  | 0 | Y | 0.0022834 | 1/438 | 43 | 145.0521 | 82.1409 | 452.5
Mech | W20 | Combination |  | 0 | X | 0.0019809 | 1/505 | 24 | 234 | 84.4167 | 452.5
Mech | W20 | Combination |  | 0 | Y | 0.0039129 | 1/256 | 478 | 295.4479 | 42.7267 | 452.5
Mech | W21 | Combination |  | 0 | X | 0.0019809 | 1/505 | 24 | 234 | 84.4167 | 452.5
Mech | W21 | Combination |  | 0 | Y | 0.0039129 | 1/256 | 478 | 295.4479 | 42.7267 | 452.5
Mech | W22 | Combination |  | 0 | X | 0.0015863 | 1/630 | 394 | 234 | 21.0833 | 452.5
Mech | W22 | Combination |  | 0 | Y | 0.0022834 | 1/438 | 43 | 145.0521 | 82.1409 | 452.5
Mech | W23 | Combination |  | 0 | X | 0.0019042 | 1/525 | 24 | 234 | 84.4167 | 452.5
Mech | W23 | Combination |  | 0 | Y | 0.0022947 | 1/436 | 43 | 145.0521 | 82.1409 | 452.5
Mech | W24 | Combination |  | 0 | X | 0.0016766 | 1/596 | 394 | 234 | 21.0833 | 452.5
Mech | W24 | Combination |  | 0 | Y | 0.0038639 | 1/259 | 478 | 295.4479 | 42.7267 | 452.5
Mech | EQ1 | Combination |  | 0 | X | 0.0066516 | 1/150 | 24 | 234 | 84.4167 | 452.5
Mech | EQ2 | Combination |  | 0 | X | 0.0066516 | 1/150 | 24 | 234 | 84.4167 | 452.5
Mech | EQ3 | Combination |  | 0 | Y | 0.0038555 | 1/259 | 479 | 295.4479 | 23.3075 | 452.5
Mech | EQ4 | Combination |  | 0 | Y | 0.0038555 | 1/259 | 479 | 295.4479 | 23.3075 | 452.5
Mech | D+0.6WT01 | Combination |  | 0 | X | 0.0048862 | 1/205 | 24 | 234 | 84.4167 | 452.5
Mech | D+0.6WT01 | Combination |  | 0 | Y | 0.0038748 | 1/258 | 478 | 295.4479 | 42.7267 | 452.5
Mech | D+0.6WT02 | Combination |  | 0 | X | 0.0050594 | 1/198 | 24 | 234 | 84.4167 | 452.5
Mech | D+0.6WT02 | Combination |  | 0 | Y | 0.0028967 | 1/345 | 478 | 295.4479 | 42.7267 | 452.5
Mech | D+0.6WT03 | Combination |  | 0 | Y | 0.0078335 | 1/128 | 479 | 295.4479 | 23.3075 | 452.5
Mech | D+0.6WT04 | Combination |  | 0 | X | 0.0015986 | 1/626 | 24 | 234 | 84.4167 | 452.5
Mech | D+0.6WT04 | Combination |  | 0 | Y | 0.0081398 | 1/123 | 478 | 295.4479 | 42.7267 | 452.5
Mech | D+0.6WT05 | Combination |  | 0 | X | 0.0029059 | 1/344 | 24 | 234 | 84.4167 | 452.5
Mech | D+0.6WT05 | Combination |  | 0 | Y | 0.0077576 | 1/129 | 478 | 295.4479 | 42.7267 | 452.5
Mech | D+0.6WT06 | Combination |  | 0 | X | 0.0015804 | 1/633 | 394 | 234 | 21.0833 | 452.5
Mech | D+0.6WT06 | Combination |  | 0 | Y | 0.0075181 | 1/133 | 478 | 295.4479 | 42.7267 | 452.5
Mech | D+0.6WT07 | Combination |  | 0 | X | 0.0012851 | 1/778 | 24 | 234 | 84.4167 | 452.5
Mech | D+0.6WT07 | Combination |  | 0 | Y | 0.007441 | 1/134 | 479 | 295.4479 | 23.3075 | 452.5
Mech | D+0.6WT08 | Combination |  | 0 | Y | 0.0077987 | 1/128 | 478 | 295.4479 | 42.7267 | 452.5
Mech | D+0.6WT09 | Combination |  | 0 | X | 0.0021535 | 1/464 | 24 | 234 | 84.4167 | 452.5
Mech | D+0.6WT09 | Combination |  | 0 | Y | 0.004808 | 1/208 | 478 | 295.4479 | 42.7267 | 452.5
Mech | D+0.6WT10 | Combination |  | 0 | X | 0.00089172 | 1/1121 | 24 | 234 | 84.4167 | 452.5
Mech | D+0.6WT10 | Combination |  | 0 | Y | 0.0024557 | 1/407 | 43 | 145.0521 | 82.1409 | 452.5
Mech | D+0.6WT11 | Combination |  | 0 | X | 0.0029899 | 1/334 | 394 | 234 | 21.0833 | 452.5
Mech | D+0.6WT11 | Combination |  | 0 | Y | 0.005084 | 1/197 | 478 | 295.4479 | 42.7267 | 452.5
Mech | D+0.6WT12 | Combination |  | 0 | X | 0.0018235 | 1/548 | 394 | 234 | 21.0833 | 452.5
Mech | D+0.6WT12 | Combination |  | 0 | Y | 0.0069079 | 1/145 | 478 | 295.4479 | 42.7267 | 452.5
Mech | D+0.6WT13 | Combination |  | 0 | X | 0.0044722 | 1/224 | 24 | 234 | 84.4167 | 452.5
Mech | D+0.6WT13 | Combination |  | 0 | Y | 0.0062816 | 1/159 | 478 | 295.4479 | 42.7267 | 452.5
Mech | D+0.6WT14 | Combination |  | 0 | X | 0.0043992 | 1/227 | 24 | 234 | 84.4167 | 452.5
Mech | D+0.6WT14 | Combination |  | 0 | Y | 0.0019584 | 1/511 | 43 | 145.0521 | 82.1409 | 452.5
Mech | D+0.6WT15 | Combination |  | 0 | X | 0.0028869 | 1/346 | 394 | 234 | 21.0833 | 452.5
Mech | D+0.6WT15 | Combination |  | 0 | Y | 0.0057909 | 1/173 | 479 | 295.4479 | 23.3075 | 452.5
Mech | D+0.6WT16 | Combination |  | 0 | X | 0.0025493 | 1/392 | 24 | 234 | 84.4167 | 452.5
Mech | D+0.6WT16 | Combination |  | 0 | Y | 0.0058413 | 1/171 | 478 | 295.4479 | 42.7267 | 452.5
Mech | D+0.6WT17 | Combination |  | 0 | X | 0.0041896 | 1/239 | 24 | 234 | 84.4167 | 452.5
Mech | D+0.6WT17 | Combination |  | 0 | Y | 0.0045031 | 1/222 | 478 | 295.4479 | 42.7267 | 452.5
Mech | 0.6D+0.6WT01 | Combination |  | 0 | X | 0.0048353 | 1/207 | 24 | 234 | 84.4167 | 452.5
Mech | 0.6D+0.6WT01 | Combination |  | 0 | Y | 0.0039641 | 1/252 | 478 | 295.4479 | 42.7267 | 452.5
Mech | 0.6D+0.6WT02 | Combination |  | 0 | X | 0.0051104 | 1/196 | 24 | 234 | 84.4167 | 452.5
Mech | 0.6D+0.6WT02 | Combination |  | 0 | Y | 0.0028074 | 1/356 | 478 | 295.4479 | 42.7267 | 452.5
Mech | 0.6D+0.6WT03 | Combination |  | 0 | Y | 0.0077442 | 1/129 | 479 | 295.4479 | 23.3075 | 452.5
Mech | 0.6D+0.6WT04 | Combination |  | 0 | X | 0.0015477 | 1/646 | 24 | 234 | 84.4167 | 452.5
Mech | 0.6D+0.6WT04 | Combination |  | 0 | Y | 0.0082291 | 1/122 | 478 | 295.4479 | 42.7267 | 452.5
Mech | 0.6D+0.6WT05 | Combination |  | 0 | X | 0.0028549 | 1/350 | 24 | 234 | 84.4167 | 452.5
Mech | 0.6D+0.6WT05 | Combination |  | 0 | Y | 0.0078469 | 1/127 | 478 | 295.4479 | 42.7267 | 452.5
Mech | 0.6D+0.6WT06 | Combination |  | 0 | X | 0.0015381 | 1/650 | 394 | 234 | 21.0833 | 452.5
Mech | 0.6D+0.6WT06 | Combination |  | 0 | Y | 0.0074288 | 1/135 | 478 | 295.4479 | 42.7267 | 452.5
Mech | 0.6D+0.6WT07 | Combination |  | 0 | X | 0.0013361 | 1/748 | 24 | 234 | 84.4167 | 452.5
Mech | 0.6D+0.6WT07 | Combination |  | 0 | Y | 0.0073517 | 1/136 | 479 | 295.4479 | 23.3075 | 452.5
Mech | 0.6D+0.6WT08 | Combination |  | 0 | Y | 0.007888 | 1/127 | 478 | 295.4479 | 42.7267 | 452.5
Mech | 0.6D+0.6WT09 | Combination |  | 0 | X | 0.0022045 | 1/454 | 24 | 234 | 84.4167 | 452.5
Mech | 0.6D+0.6WT09 | Combination |  | 0 | Y | 0.0047187 | 1/212 | 478 | 295.4479 | 42.7267 | 452.5
Mech | 0.6D+0.6WT10 | Combination |  | 0 | Y | 0.0023457 | 1/426 | 43 | 145.0521 | 82.1409 | 452.5
Mech | 0.6D+0.6WT11 | Combination |  | 0 | X | 0.0030322 | 1/330 | 394 | 234 | 21.0833 | 452.5
Mech | 0.6D+0.6WT11 | Combination |  | 0 | Y | 0.0051733 | 1/193 | 478 | 295.4479 | 42.7267 | 452.5
Mech | 0.6D+0.6WT12 | Combination |  | 0 | X | 0.0018657 | 1/536 | 394 | 234 | 21.0833 | 452.5
Mech | 0.6D+0.6WT12 | Combination |  | 0 | Y | 0.0069972 | 1/143 | 478 | 295.4479 | 42.7267 | 452.5
Mech | 0.6D+0.6WT13 | Combination |  | 0 | X | 0.0044212 | 1/226 | 24 | 234 | 84.4167 | 452.5
Mech | 0.6D+0.6WT13 | Combination |  | 0 | Y | 0.0063708 | 1/157 | 478 | 295.4479 | 42.7267 | 452.5
Mech | 0.6D+0.6WT14 | Combination |  | 0 | X | 0.0043483 | 1/230 | 24 | 234 | 84.4167 | 452.5
Mech | 0.6D+0.6WT14 | Combination |  | 0 | Y | 0.0018484 | 1/541 | 43 | 145.0521 | 82.1409 | 452.5
Mech | 0.6D+0.6WT15 | Combination |  | 0 | X | 0.0028446 | 1/352 | 394 | 234 | 21.0833 | 452.5
Mech | 0.6D+0.6WT15 | Combination |  | 0 | Y | 0.0057016 | 1/175 | 479 | 295.4479 | 23.3075 | 452.5
Mech | 0.6D+0.6WT16 | Combination |  | 0 | X | 0.0026002 | 1/385 | 24 | 234 | 84.4167 | 452.5
Mech | 0.6D+0.6WT16 | Combination |  | 0 | Y | 0.005752 | 1/174 | 478 | 295.4479 | 42.7267 | 452.5
Mech | 0.6D+0.6WT17 | Combination |  | 0 | X | 0.0042406 | 1/236 | 24 | 234 | 84.4167 | 452.5
Mech | 0.6D+0.6WT17 | Combination |  | 0 | Y | 0.0044138 | 1/227 | 478 | 295.4479 | 42.7267 | 452.5
Mech | 1.4D | Combination |  | 0 | X | 0.00017839 | 1353591 | 24 | 234 | 84.4167 | 452.5
Mech | 1.4D | Combination |  | 0 | Y | 0.00038479 | 255307 | 43 | 145.0521 | 82.1409 | 452.5
Mech | 1.2D+1.6L | Combination |  | 0 | X | 0.00015291 | 1694727 | 24 | 234 | 84.4167 | 452.5
Mech | 1.2D+1.6L | Combination |  | 0 | Y | 0.00032982 | 413456 | 43 | 145.0521 | 82.1409 | 452.5
Mech | 1.2D+0.5WT01 | Combination |  | 0 | X | 0.0041186 | 1/243 | 24 | 234 | 84.4167 | 452.5
Mech | 1.2D+0.5WT01 | Combination |  | 0 | Y | 0.0031472 | 1/318 | 478 | 295.4479 | 42.7267 | 452.5
Mech | 1.2D+0.5WT02 | Combination |  | 0 | X | 0.0041694 | 1/240 | 24 | 234 | 84.4167 | 452.5
Mech | 1.2D+0.5WT02 | Combination |  | 0 | Y | 0.0024958 | 1/401 | 478 | 295.4479 | 42.7267 | 452.5
Mech | 1.2D+0.5WT03 | Combination |  | 0 | Y | 0.0066098 | 1/151 | 479 | 295.4479 | 23.3075 | 452.5
Mech | 1.2D+0.5WT04 | Combination |  | 0 | X | 0.0013789 | 1/725 | 24 | 234 | 84.4167 | 452.5
Mech | 1.2D+0.5WT04 | Combination |  | 0 | Y | 0.0067013 | 1/149 | 478 | 295.4479 | 42.7267 | 452.5
Mech | 1.2D+0.5WT05 | Combination |  | 0 | X | 0.0024683 | 1/405 | 24 | 234 | 84.4167 | 452.5
Mech | 1.2D+0.5WT05 | Combination |  | 0 | Y | 0.0063829 | 1/157 | 478 | 295.4479 | 42.7267 | 452.5
Mech | 1.2D+0.5WT06 | Combination |  | 0 | X | 0.0013558 | 1/738 | 394 | 234 | 21.0833 | 452.5
Mech | 1.2D+0.5WT06 | Combination |  | 0 | Y | 0.0063469 | 1/158 | 478 | 295.4479 | 42.7267 | 452.5
Mech | 1.2D+0.5WT07 | Combination |  | 0 | X | 0.0010242 | 1/976 | 24 | 234 | 84.4167 | 452.5
Mech | 1.2D+0.5WT07 | Combination |  | 0 | Y | 0.0062827 | 1/159 | 479 | 295.4479 | 23.3075 | 452.5
Mech | 1.2D+0.5WT08 | Combination |  | 0 | Y | 0.0064171 | 1/156 | 478 | 295.4479 | 42.7267 | 452.5
Mech | 1.2D+0.5WT09 | Combination |  | 0 | X | 0.0017479 | 1/572 | 24 | 234 | 84.4167 | 452.5
Mech | 1.2D+0.5WT09 | Combination |  | 0 | Y | 0.0040885 | 1/245 | 478 | 295.4479 | 42.7267 | 452.5
Mech | 1.2D+0.5WT10 | Combination |  | 0 | X | 0.00078982 | 1/1266 | 24 | 234 | 84.4167 | 452.5
Mech | 1.2D+0.5WT10 | Combination |  | 0 | Y | 0.0021472 | 1/466 | 43 | 145.0521 | 82.1409 | 452.5
Mech | 1.2D+0.5WT11 | Combination |  | 0 | X | 0.0024529 | 1/408 | 394 | 234 | 21.0833 | 452.5
Mech | 1.2D+0.5WT11 | Combination |  | 0 | Y | 0.0041548 | 1/241 | 478 | 295.4479 | 42.7267 | 452.5
Mech | 1.2D+0.5WT12 | Combination |  | 0 | X | 0.0014808 | 1/675 | 394 | 234 | 21.0833 | 452.5
Mech | 1.2D+0.5WT12 | Combination |  | 0 | Y | 0.0056747 | 1/176 | 478 | 295.4479 | 42.7267 | 452.5
Mech | 1.2D+0.5WT13 | Combination |  | 0 | X | 0.0037735 | 1/265 | 24 | 234 | 84.4167 | 452.5
Mech | 1.2D+0.5WT13 | Combination |  | 0 | Y | 0.0051528 | 1/194 | 478 | 295.4479 | 42.7267 | 452.5
Mech | 1.2D+0.5WT14 | Combination |  | 0 | X | 0.0037128 | 1/269 | 24 | 234 | 84.4167 | 452.5
Mech | 1.2D+0.5WT14 | Combination |  | 0 | Y | 0.0017327 | 1/577 | 43 | 145.0521 | 82.1409 | 452.5
Mech | 1.2D+0.5WT15 | Combination |  | 0 | X | 0.0024445 | 1/409 | 394 | 234 | 21.0833 | 452.5
Mech | 1.2D+0.5WT15 | Combination |  | 0 | Y | 0.0049076 | 1/204 | 479 | 295.4479 | 23.3075 | 452.5
Mech | 1.2D+0.5WT16 | Combination |  | 0 | X | 0.0020777 | 1/481 | 24 | 234 | 84.4167 | 452.5
Mech | 1.2D+0.5WT16 | Combination |  | 0 | Y | 0.0049496 | 1/202 | 478 | 295.4479 | 42.7267 | 452.5
Mech | 1.2D+0.5WT17 | Combination |  | 0 | X | 0.0034446 | 1/290 | 24 | 234 | 84.4167 | 452.5
Mech | 1.2D+0.5WT17 | Combination |  | 0 | Y | 0.0038344 | 1/261 | 478 | 295.4479 | 42.7267 | 452.5
Mech | 1.2D+1.0WT01+L | Combination |  | 0 | X | 0.0081036 | 1/123 | 24 | 234 | 84.4167 | 452.5
Mech | 1.2D+1.0WT01+L | Combination |  | 0 | Y | 0.0065345 | 1/153 | 478 | 295.4479 | 42.7267 | 452.5
Mech | 1.2D+1.0WT02+L | Combination |  | 0 | X | 0.0084724 | 1/118 | 24 | 234 | 84.4167 | 452.5
Mech | 1.2D+1.0WT02+L | Combination |  | 0 | Y | 0.0047514 | 1/210 | 478 | 295.4479 | 42.7267 | 452.5
Mech | 1.2D+1.0WT03+L | Combination |  | 0 | Y | 0.012979 | 1977-01-01 | 479 | 295.4479 | 23.3075 | 452.5
Mech | 1.2D+1.0WT04+L | Combination |  | 0 | X | 0.0026243 | 1/381 | 24 | 234 | 84.4167 | 452.5
Mech | 1.2D+1.0WT04+L | Combination |  | 0 | Y | 0.013643 | 1973-01-01 | 478 | 295.4479 | 42.7267 | 452.5
Mech | 1.2D+1.0WT05+L | Combination |  | 0 | X | 0.004803 | 1/208 | 24 | 234 | 84.4167 | 452.5
Mech | 1.2D+1.0WT05+L | Combination |  | 0 | Y | 0.013006 | 1977-01-01 | 478 | 295.4479 | 42.7267 | 452.5
Mech | 1.2D+1.0WT06+L | Combination |  | 0 | X | 0.0025982 | 1/385 | 394 | 234 | 21.0833 | 452.5
Mech | 1.2D+1.0WT06+L | Combination |  | 0 | Y | 0.012454 | 1980-01-01 | 478 | 295.4479 | 42.7267 | 452.5
Mech | 1.2D+1.0WT07+L | Combination |  | 0 | X | 0.002182 | 1/458 | 24 | 234 | 84.4167 | 452.5
Mech | 1.2D+1.0WT07+L | Combination |  | 0 | Y | 0.012325 | 1981-01-01 | 479 | 295.4479 | 23.3075 | 452.5
Mech | 1.2D+1.0WT08+L | Combination |  | 0 | Y | 0.013074 | 1976-01-01 | 478 | 295.4479 | 42.7267 | 452.5
Mech | 1.2D+1.0WT09+L | Combination |  | 0 | X | 0.0036293 | 1/276 | 24 | 234 | 84.4167 | 452.5
Mech | 1.2D+1.0WT09+L | Combination |  | 0 | Y | 0.0079369 | 1/126 | 478 | 295.4479 | 42.7267 | 452.5
Mech | 1.2D+1.0WT10+L | Combination |  | 0 | Y | 0.0040061 | 1/250 | 43 | 145.0521 | 82.1409 | 452.5
Mech | 1.2D+1.0WT11+L | Combination |  | 0 | X | 0.005019 | 1/199 | 394 | 234 | 21.0833 | 452.5
Mech | 1.2D+1.0WT11+L | Combination |  | 0 | Y | 0.0085498 | 1/117 | 478 | 295.4479 | 42.7267 | 452.5
Mech | 1.2D+1.0WT12+L | Combination |  | 0 | X | 0.0030749 | 1/325 | 394 | 234 | 21.0833 | 452.5
Mech | 1.2D+1.0WT12+L | Combination |  | 0 | Y | 0.01159 | 1986-01-01 | 478 | 295.4479 | 42.7267 | 452.5
Mech | 1.2D+1.0WT13+L | Combination |  | 0 | X | 0.0074135 | 1/135 | 24 | 234 | 84.4167 | 452.5
Mech | 1.2D+1.0WT13+L | Combination |  | 0 | Y | 0.010546 | 1995-01-01 | 478 | 295.4479 | 42.7267 | 452.5
Mech | 1.2D+1.0WT14+L | Combination |  | 0 | X | 0.0072919 | 1/137 | 24 | 234 | 84.4167 | 452.5
Mech | 1.2D+1.0WT14+L | Combination |  | 0 | Y | 0.0031772 | 1/315 | 43 | 145.0521 | 82.1409 | 452.5
Mech | 1.2D+1.0WT15+L | Combination |  | 0 | X | 0.0047757 | 1/209 | 394 | 234 | 21.0833 | 452.5
Mech | 1.2D+1.0WT15+L | Combination |  | 0 | Y | 0.009575 | 1/104 | 479 | 295.4479 | 23.3075 | 452.5
Mech | 1.2D+1.0WT16+L | Combination |  | 0 | X | 0.0042889 | 1/233 | 24 | 234 | 84.4167 | 452.5
Mech | 1.2D+1.0WT16+L | Combination |  | 0 | Y | 0.009659 | 1/104 | 478 | 295.4479 | 42.7267 | 452.5
Mech | 1.2D+1.0WT17+L | Combination |  | 0 | X | 0.0070228 | 1/142 | 24 | 234 | 84.4167 | 452.5
Mech | 1.2D+1.0WT17+L | Combination |  | 0 | Y | 0.0074287 | 1/135 | 478 | 295.4479 | 42.7267 | 452.5
Mech | 0.9D+1.0WT01 | Combination |  | 0 | X | 0.008046 | 1/124 | 24 | 234 | 84.4167 | 452.5
Mech | 0.9D+1.0WT01 | Combination |  | 0 | Y | 0.0066292 | 1/151 | 478 | 295.4479 | 42.7267 | 452.5
Mech | 0.9D+1.0WT02 | Combination |  | 0 | X | 0.00853 | 1/117 | 24 | 234 | 84.4167 | 452.5
Mech | 0.9D+1.0WT02 | Combination |  | 0 | Y | 0.0046567 | 1/215 | 478 | 295.4479 | 42.7267 | 452.5
Mech | 0.9D+1.0WT03 | Combination |  | 0 | Y | 0.012885 | 1978-01-01 | 479 | 295.4479 | 23.3075 | 452.5
Mech | 0.9D+1.0WT04 | Combination |  | 0 | X | 0.0025667 | 1/390 | 24 | 234 | 84.4167 | 452.5
Mech | 0.9D+1.0WT04 | Combination |  | 0 | Y | 0.013737 | 1973-01-01 | 478 | 295.4479 | 42.7267 | 452.5
Mech | 0.9D+1.0WT05 | Combination |  | 0 | X | 0.0047455 | 1/211 | 24 | 234 | 84.4167 | 452.5
Mech | 0.9D+1.0WT05 | Combination |  | 0 | Y | 0.013101 | 1976-01-01 | 478 | 295.4479 | 42.7267 | 452.5
Mech | 0.9D+1.0WT06 | Combination |  | 0 | X | 0.002553 | 1/392 | 394 | 234 | 21.0833 | 452.5
Mech | 0.9D+1.0WT06 | Combination |  | 0 | Y | 0.012359 | 1981-01-01 | 478 | 295.4479 | 42.7267 | 452.5
Mech | 0.9D+1.0WT07 | Combination |  | 0 | X | 0.0022395 | 1/447 | 24 | 234 | 84.4167 | 452.5
Mech | 0.9D+1.0WT07 | Combination |  | 0 | Y | 0.012231 | 1982-01-01 | 479 | 295.4479 | 23.3075 | 452.5
Mech | 0.9D+1.0WT08 | Combination |  | 0 | Y | 0.013169 | 1976-01-01 | 478 | 295.4479 | 42.7267 | 452.5
Mech | 0.9D+1.0WT09 | Combination |  | 0 | X | 0.0036869 | 1/271 | 24 | 234 | 84.4167 | 452.5
Mech | 0.9D+1.0WT09 | Combination |  | 0 | Y | 0.0078422 | 1/128 | 478 | 295.4479 | 42.7267 | 452.5
Mech | 0.9D+1.0WT10 | Combination |  | 0 | Y | 0.0038821 | 1/258 | 43 | 145.0521 | 82.1409 | 452.5
Mech | 0.9D+1.0WT11 | Combination |  | 0 | X | 0.0050643 | 1/197 | 394 | 234 | 21.0833 | 452.5
Mech | 0.9D+1.0WT11 | Combination |  | 0 | Y | 0.0086445 | 1/116 | 478 | 295.4479 | 42.7267 | 452.5
Mech | 0.9D+1.0WT12 | Combination |  | 0 | X | 0.0031201 | 1/320 | 394 | 234 | 21.0833 | 452.5
Mech | 0.9D+1.0WT12 | Combination |  | 0 | Y | 0.011684 | 1986-01-01 | 478 | 295.4479 | 42.7267 | 452.5
Mech | 0.9D+1.0WT13 | Combination |  | 0 | X | 0.0073559 | 1/136 | 24 | 234 | 84.4167 | 452.5
Mech | 0.9D+1.0WT13 | Combination |  | 0 | Y | 0.01064 | 1994-01-01 | 478 | 295.4479 | 42.7267 | 452.5
Mech | 0.9D+1.0WT14 | Combination |  | 0 | X | 0.0072344 | 1/138 | 24 | 234 | 84.4167 | 452.5
Mech | 0.9D+1.0WT14 | Combination |  | 0 | Y | 0.0030532 | 1/328 | 43 | 145.0521 | 82.1409 | 452.5
Mech | 0.9D+1.0WT15 | Combination |  | 0 | X | 0.0047305 | 1/211 | 394 | 234 | 21.0833 | 452.5
Mech | 0.9D+1.0WT15 | Combination |  | 0 | Y | 0.0094803 | 1/105 | 479 | 295.4479 | 23.3075 | 452.5
Mech | 0.9D+1.0WT16 | Combination |  | 0 | X | 0.0043465 | 1/230 | 24 | 234 | 84.4167 | 452.5
Mech | 0.9D+1.0WT16 | Combination |  | 0 | Y | 0.0095644 | 1/105 | 478 | 295.4479 | 42.7267 | 452.5
Mech | 0.9D+1.0WT17 | Combination |  | 0 | X | 0.0070803 | 1/141 | 24 | 234 | 84.4167 | 452.5
Mech | 0.9D+1.0WT17 | Combination |  | 0 | Y | 0.007334 | 1/136 | 478 | 295.4479 | 42.7267 | 452.5
Mech | ENV_ASCE W LOADS | Combination | Max | 0 | X | 0.0024959 | 1/401 | 24 | 234 | 84.4167 | 452.5
Mech | ENV_ASCE W LOADS | Combination | Max | 0 | Y | 0.0046411 | 1/215 | 478 | 295.4479 | 42.7267 | 452.5
Mech | ENV_ASCE W LOADS | Combination | Min | 0 | X | 0.0024959 | 1/401 | 24 | 234 | 84.4167 | 452.5
Mech | ENV_ASCE W LOADS | Combination | Min | 0 | Y | 0.0046411 | 1/215 | 478 | 295.4479 | 42.7267 | 452.5
Mech | ENV_0.6WT LOADS | Combination | Max | 0 | X | 0.0047588 | 1/210 | 24 | 234 | 84.4167 | 452.5
Mech | ENV_0.6WT LOADS | Combination | Max | 0 | Y | 0.0076103 | 1/131 | 479 | 295.4479 | 23.3075 | 452.5
Mech | ENV_0.6WT LOADS | Combination | Min | 0 | X | 0.0051868 | 1/193 | 24 | 234 | 84.4167 | 452.5
Mech | ENV_0.6WT LOADS | Combination | Min | 0 | Y | 0.008363 | 1/120 | 478 | 295.4479 | 42.7267 | 452.5
Mech | ENV_ASD | Combination | Max | 0 | X | 0.0048862 | 1/205 | 24 | 234 | 84.4167 | 452.5
Mech | ENV_ASD | Combination | Max | 0 | Y | 0.0078335 | 1/128 | 479 | 295.4479 | 23.3075 | 452.5
Mech | ENV_ASD | Combination | Min | 0 | X | 0.0051104 | 1/196 | 24 | 234 | 84.4167 | 452.5
Mech | ENV_ASD | Combination | Min | 0 | Y | 0.0082291 | 1/122 | 478 | 295.4479 | 42.7267 | 452.5
Mech | ENV_WT LOADS | Combination | Max | 0 | X | 0.0079313 | 1/126 | 24 | 234 | 84.4167 | 452.5
Mech | ENV_WT LOADS | Combination | Max | 0 | Y | 0.012684 | 1979-01-01 | 479 | 295.4479 | 23.3075 | 452.5
Mech | ENV_WT LOADS | Combination | Min | 0 | X | 0.0086447 | 1/116 | 24 | 234 | 84.4167 | 452.5
Mech | ENV_WT LOADS | Combination | Min | 0 | Y | 0.013938 | 1972-01-01 | 478 | 295.4479 | 42.7267 | 452.5
Mech | ENV_LRFD | Combination | Max | 0 | X | 0.0081036 | 1/123 | 24 | 234 | 84.4167 | 452.5
Mech | ENV_LRFD | Combination | Max | 0 | Y | 0.012979 | 1977-01-01 | 479 | 295.4479 | 23.3075 | 452.5
Mech | ENV_LRFD | Combination | Min | 0 | X | 0.00853 | 1/117 | 24 | 234 | 84.4167 | 452.5
Mech | ENV_LRFD | Combination | Min | 0 | Y | 0.013737 | 1973-01-01 | 478 | 295.4479 | 42.7267 | 452.5
Mech | ENV_LRFD WT LOADS | Combination | Max | 0 | X | 0.0081036 | 1/123 | 24 | 234 | 84.4167 | 452.5
Mech | ENV_LRFD WT LOADS | Combination | Max | 0 | Y | 0.012979 | 1977-01-01 | 479 | 295.4479 | 23.3075 | 452.5
Mech | ENV_LRFD WT LOADS | Combination | Min | 0 | X | 0.00853 | 1/117 | 24 | 234 | 84.4167 | 452.5
Mech | ENV_LRFD WT LOADS | Combination | Min | 0 | Y | 0.013737 | 1973-01-01 | 478 | 295.4479 | 42.7267 | 452.5
Mech | ENV_LRFD GRAV LOADS | Combination | Max | 0 | X | 0.00017839 | 1353591 | 24 | 234 | 84.4167 | 452.5
Mech | ENV_LRFD GRAV LOADS | Combination | Max | 0 | Y | 0.00038479 | 255307 | 43 | 145.0521 | 82.1409 | 452.5
Mech | ENV_LRFD GRAV LOADS | Combination | Min | 0 | X | 0.00015291 | 1694727 | 24 | 234 | 84.4167 | 452.5
Mech | ENV_LRFD GRAV LOADS | Combination | Min | 0 | Y | 0.00032982 | 413456 | 43 | 145.0521 | 82.1409 | 452.5
Roof | Modal | LinModEigen | Mode | 1 | X | 6.7719e-07 | 2000-01-01 | 83 | 298.0312 | 84.5833 | 435
Roof | Modal | LinModEigen | Mode | 2 | Y | 7.9628e-07 | 2000-01-01 | 81 | 10.6354 | 59.5833 | 435
Roof | Modal | LinModEigen | Mode | 3 | X | 3.1928e-07 | 2000-01-01 | 90 | 10.6354 | -4.0833 | 435
Roof | Modal | LinModEigen | Mode | 3 | Y | 1.0729e-06 | 1/932017 | 86 | 298.0312 | 20.9167 | 435
Roof | Modal | LinModEigen | Mode | 4 | X | 2.1929e-06 | 1/456014 | 83 | 298.0312 | 84.5833 | 435
Roof | Modal | LinModEigen | Mode | 5 | X | 1.1386e-06 | 1/878296 | 90 | 10.6354 | -4.0833 | 435
Roof | Modal | LinModEigen | Mode | 5 | Y | 3.6125e-06 | 1/276818 | 81 | 10.6354 | 59.5833 | 435
Roof | Modal | LinModEigen | Mode | 6 | Y | 2.0996e-06 | 1/476276 | 86 | 298.0312 | 20.9167 | 435
Roof | Modal | LinModEigen | Mode | 7 | X | 3.1019e-06 | 1/322382 | 90 | 10.6354 | -4.0833 | 435
Roof | Modal | LinModEigen | Mode | 7 | Y | 4.8923e-06 | 1/204403 | 81 | 10.6354 | 59.5833 | 435
Roof | Modal | LinModEigen | Mode | 8 | X | 3.703e-06 | 1/270049 | 83 | 298.0312 | 84.5833 | 435
Roof | Modal | LinModEigen | Mode | 8 | Y | 3.8583e-06 | 1/259184 | 81 | 10.6354 | 59.5833 | 435
Roof | Modal | LinModEigen | Mode | 9 | Y | 4.0604e-06 | 1/246282 | 86 | 298.0312 | 20.9167 | 435
Roof | Modal | LinModEigen | Mode | 10 | X | 3.5371e-06 | 1/282721 | 90 | 10.6354 | -4.0833 | 435
Roof | Modal | LinModEigen | Mode | 10 | Y | 6.3604e-06 | 1/157224 | 81 | 10.6354 | 59.5833 | 435
Roof | Modal | LinModEigen | Mode | 11 | X | 4.1295e-06 | 1/242160 | 83 | 298.0312 | 84.5833 | 435
Roof | Modal | LinModEigen | Mode | 11 | Y | 5.5569e-06 | 1/179957 | 81 | 10.6354 | 59.5833 | 435
Roof | Modal | LinModEigen | Mode | 12 | Y | 6.3899e-06 | 1/156497 | 86 | 298.0312 | 20.9167 | 435
Roof | DL | LinStatic |  | 0 | X | 7.8909e-05 | 1/12673 | 83 | 298.0312 | 84.5833 | 435
Roof | DL | LinStatic |  | 0 | Y | 0.00020206 | 1113627 | 81 | 10.6354 | 59.5833 | 435
Roof | SDL | LinStatic |  | 0 | X | 2.0098e-05 | 1/49756 | 83 | 298.0312 | 84.5833 | 435
Roof | SDL | LinStatic |  | 0 | Y | 3.3735e-05 | 1/29643 | 81 | 10.6354 | 59.5833 | 435
Roof | LL | LinStatic |  | 0 | X | 1.6154e-05 | 1/61905 | 83 | 298.0312 | 84.5833 | 435
Roof | LL | LinStatic |  | 0 | Y | 4.2534e-05 | 1/23511 | 81 | 10.6354 | 59.5833 | 435
Roof | CLADDING | LinStatic |  | 0 | X | 1.2255e-05 | 1/81598 | 83 | 298.0312 | 84.5833 | 435
Roof | CLADDING | LinStatic |  | 0 | Y | 1.5834e-05 | 1/63154 | 81 | 10.6354 | 59.5833 | 435
Roof | WX | LinStatic |  | 0 | X | 0.0025094 | 1/399 | 83 | 298.0312 | 84.5833 | 435
Roof | WY | LinStatic |  | 0 | Y | 0.0040549 | 1/247 | 86 | 298.0312 | 20.9167 | 435
Roof | WMX | LinStatic |  | 0 | Y | 0.00019894 | 1142115 | 81 | 10.6354 | 59.5833 | 435
Roof | WMY | LinStatic |  | 0 | Y | 0.0019878 | 1/503 | 81 | 10.6354 | 59.5833 | 435
Roof | WMXY | LinStatic |  | 0 | Y | 0.0019878 | 1/503 | 81 | 10.6354 | 59.5833 | 435
Roof | EQX | LinStatic |  | 0 | X | 0.0066857 | 1/150 | 83 | 298.0312 | 84.5833 | 435
Roof | EQY | LinStatic |  | 0 | Y | 0.0038706 | 1/258 | 86 | 298.0312 | 20.9167 | 435
Roof | WIND-AUTO | LinStatic | Step By Step | 1 | X | 7.1509e-07 | 2000-01-01 | 90 | 10.6354 | -4.0833 | 435
Roof | WIND-AUTO | LinStatic | Step By Step | 2 | Y | 7.4984e-07 | 2000-01-01 | 81 | 10.6354 | 59.5833 | 435
Roof | WIND-AUTO | LinStatic | Step By Step | 3 | X | 5.5906e-07 | 2000-01-01 | 90 | 10.6354 | -4.0833 | 435
Roof | WIND-AUTO | LinStatic | Step By Step | 4 | X | 5.1358e-07 | 2000-01-01 | 90 | 10.6354 | -4.0833 | 435
Roof | WIND-AUTO | LinStatic | Step By Step | 5 | Y | 4.9446e-07 | 2000-01-01 | 86 | 298.0312 | 20.9167 | 435
Roof | WIND-AUTO | LinStatic | Step By Step | 6 | X | 1.1294e-07 | 2000-01-01 | 90 | 10.6354 | -4.0833 | 435
Roof | WIND-AUTO | LinStatic | Step By Step | 6 | Y | 6.7396e-07 | 2000-01-01 | 81 | 10.6354 | 59.5833 | 435
Roof | WIND-AUTO | LinStatic | Step By Step | 7 | X | 5.7237e-07 | 2000-01-01 | 90 | 10.6354 | -4.0833 | 435
Roof | WIND-AUTO | LinStatic | Step By Step | 7 | Y | 5.5776e-07 | 2000-01-01 | 81 | 10.6354 | 59.5833 | 435
Roof | WIND-AUTO | LinStatic | Step By Step | 8 | X | 5.6167e-07 | 2000-01-01 | 83 | 298.0312 | 84.5833 | 435
Roof | WIND-AUTO | LinStatic | Step By Step | 8 | Y | 5.4381e-07 | 2000-01-01 | 81 | 10.6354 | 59.5833 | 435
Roof | WIND-AUTO | LinStatic | Step By Step | 9 | X | 5.0106e-07 | 2000-01-01 | 90 | 10.6354 | -4.0833 | 435
Roof | WIND-AUTO | LinStatic | Step By Step | 9 | Y | 5.1245e-07 | 2000-01-01 | 81 | 10.6354 | 59.5833 | 435
Roof | WIND-AUTO | LinStatic | Step By Step | 10 | X | 3.6722e-07 | 2000-01-01 | 83 | 298.0312 | 84.5833 | 435
Roof | WIND-AUTO | LinStatic | Step By Step | 10 | Y | 3.5397e-07 | 2000-01-01 | 86 | 298.0312 | 20.9167 | 435
Roof | WIND-AUTO | LinStatic | Step By Step | 11 | X | 4.6551e-07 | 2000-01-01 | 90 | 10.6354 | -4.0833 | 435
Roof | WIND-AUTO | LinStatic | Step By Step | 11 | Y | 4.06e-07 | 2000-01-01 | 86 | 298.0312 | 20.9167 | 435
Roof | WIND-AUTO | LinStatic | Step By Step | 12 | X | 4.0718e-07 | 2000-01-01 | 83 | 298.0312 | 84.5833 | 435
Roof | WIND-AUTO | LinStatic | Step By Step | 12 | Y | 5.0588e-07 | 2000-01-01 | 81 | 10.6354 | 59.5833 | 435
Roof | DWX | LinStatic |  | 0 | X | 0.0027545 | 1/363 | 83 | 298.0312 | 84.5833 | 435
Roof | DWY | LinStatic |  | 0 | Y | 0.0044733 | 1/224 | 81 | 10.6354 | 59.5833 | 435
Roof | DWMX | LinStatic |  | 0 | Y | 0.00023517 | 859052 | 81 | 10.6354 | 59.5833 | 435
Roof | DWMY | LinStatic |  | 0 | Y | 0.002274 | 1/440 | 81 | 10.6354 | 59.5833 | 435
Roof | DWMXY | LinStatic |  | 0 | Y | 0.0018834 | 1/531 | 81 | 10.6354 | 59.5833 | 435
Roof | WT700YR-01 | LinStatic |  | 0 | X | 0.0079801 | 1/125 | 83 | 298.0312 | 84.5833 | 435
Roof | WT700YR-01 | LinStatic |  | 0 | Y | 0.0069541 | 1/144 | 86 | 298.0312 | 20.9167 | 435
Roof | WT700YR-02 | LinStatic |  | 0 | X | 0.0087038 | 1/115 | 83 | 298.0312 | 84.5833 | 435
Roof | WT700YR-02 | LinStatic |  | 0 | Y | 0.0045814 | 1/218 | 86 | 298.0312 | 20.9167 | 435
Roof | WT700YR-03 | LinStatic |  | 0 | Y | 0.012719 | 1979-01-01 | 86 | 298.0312 | 20.9167 | 435
Roof | WT700YR-04 | LinStatic |  | 0 | X | 0.0024583 | 1/407 | 83 | 298.0312 | 84.5833 | 435
Roof | WT700YR-04 | LinStatic |  | 0 | Y | 0.014058 | 1971-01-01 | 86 | 298.0312 | 20.9167 | 435
Roof | WT700YR-05 | LinStatic |  | 0 | X | 0.0046488 | 1/215 | 83 | 298.0312 | 84.5833 | 435
Roof | WT700YR-05 | LinStatic |  | 0 | Y | 0.013429 | 1974-01-01 | 86 | 298.0312 | 20.9167 | 435
Roof | WT700YR-06 | LinStatic |  | 0 | X | 0.0028072 | 1/356 | 90 | 10.6354 | -4.0833 | 435
Roof | WT700YR-06 | LinStatic |  | 0 | Y | 0.012185 | 1982-01-01 | 86 | 298.0312 | 20.9167 | 435
Roof | WT700YR-07 | LinStatic |  | 0 | X | 0.0023327 | 1/429 | 83 | 298.0312 | 84.5833 | 435
Roof | WT700YR-07 | LinStatic |  | 0 | Y | 0.012067 | 1983-01-01 | 86 | 298.0312 | 20.9167 | 435
Roof | WT700YR-08 | LinStatic |  | 0 | Y | 0.013475 | 1974-01-01 | 86 | 298.0312 | 20.9167 | 435
Roof | WT700YR-09 | LinStatic |  | 0 | X | 0.0038932 | 1/257 | 83 | 298.0312 | 84.5833 | 435
Roof | WT700YR-09 | LinStatic |  | 0 | Y | 0.0079083 | 1/126 | 86 | 298.0312 | 20.9167 | 435
Roof | WT700YR-10 | LinStatic |  | 0 | X | 0.0027152 | 1/368 | 90 | 10.6354 | -4.0833 | 435
Roof | WT700YR-10 | LinStatic |  | 0 | Y | 0.010012 | 1/100 | 81 | 10.6354 | 59.5833 | 435
Roof | WT700YR-11 | LinStatic |  | 0 | X | 0.0056616 | 1/177 | 90 | 10.6354 | -4.0833 | 435
Roof | WT700YR-11 | LinStatic |  | 0 | Y | 0.0089157 | 1/112 | 86 | 298.0312 | 20.9167 | 435
Roof | WT700YR-12 | LinStatic |  | 0 | X | 0.0038638 | 1/259 | 90 | 10.6354 | -4.0833 | 435
Roof | WT700YR-12 | LinStatic |  | 0 | Y | 0.011988 | 1983-01-01 | 86 | 298.0312 | 20.9167 | 435
Roof | WT700YR-13 | LinStatic |  | 0 | X | 0.0072834 | 1/137 | 83 | 298.0312 | 84.5833 | 435
Roof | WT700YR-13 | LinStatic |  | 0 | Y | 0.010988 | 1991-01-01 | 86 | 298.0312 | 20.9167 | 435
Roof | WT700YR-14 | LinStatic |  | 0 | X | 0.0071837 | 1/139 | 83 | 298.0312 | 84.5833 | 435
Roof | WT700YR-14 | LinStatic |  | 0 | Y | 0.0040534 | 1/247 | 81 | 10.6354 | 59.5833 | 435
Roof | WT700YR-15 | LinStatic |  | 0 | X | 0.0048806 | 1/205 | 90 | 10.6354 | -4.0833 | 435
Roof | WT700YR-15 | LinStatic |  | 0 | Y | 0.0092824 | 1/108 | 86 | 298.0312 | 20.9167 | 435
Roof | WT700YR-16 | LinStatic |  | 0 | X | 0.004451 | 1/225 | 83 | 298.0312 | 84.5833 | 435
Roof | WT700YR-16 | LinStatic |  | 0 | Y | 0.0093911 | 1/106 | 86 | 298.0312 | 20.9167 | 435
Roof | WT700YR-17 | LinStatic |  | 0 | X | 0.0072369 | 1/138 | 83 | 298.0312 | 84.5833 | 435
Roof | WT700YR-17 | LinStatic |  | 0 | Y | 0.0072498 | 1/138 | 83 | 298.0312 | 84.5833 | 435
Roof | ENV_EQ | Combination | Max | 0 | X | 0.0066857 | 1/150 | 83 | 298.0312 | 84.5833 | 435
Roof | ENV_EQ | Combination | Max | 0 | Y | 0.0038706 | 1/258 | 86 | 298.0312 | 20.9167 | 435
Roof | ENV_EQ | Combination | Min | 0 | X | 0.0066857 | 1/150 | 83 | 298.0312 | 84.5833 | 435
Roof | ENV_EQ | Combination | Min | 0 | Y | 0.0038706 | 1/258 | 86 | 298.0312 | 20.9167 | 435
Roof | W01 | Combination |  | 0 | X | 0.0025094 | 1/399 | 83 | 298.0312 | 84.5833 | 435
Roof | W02 | Combination |  | 0 | X | 0.0025094 | 1/399 | 83 | 298.0312 | 84.5833 | 435
Roof | W03 | Combination |  | 0 | Y | 0.0040549 | 1/247 | 86 | 298.0312 | 20.9167 | 435
Roof | W04 | Combination |  | 0 | Y | 0.0040549 | 1/247 | 86 | 298.0312 | 20.9167 | 435
Roof | W05 | Combination |  | 0 | X | 0.0019041 | 1/525 | 90 | 10.6354 | -4.0833 | 435
Roof | W06 | Combination |  | 0 | X | 0.0019387 | 1/516 | 83 | 298.0312 | 84.5833 | 435
Roof | W07 | Combination |  | 0 | X | 0.0019387 | 1/516 | 83 | 298.0312 | 84.5833 | 435
Roof | W08 | Combination |  | 0 | X | 0.0019041 | 1/525 | 90 | 10.6354 | -4.0833 | 435
Roof | W09 | Combination |  | 0 | Y | 0.0047432 | 1/211 | 86 | 298.0312 | 20.9167 | 435
Roof | W10 | Combination |  | 0 | Y | 0.0045042 | 1/222 | 81 | 10.6354 | 59.5833 | 435
Roof | W11 | Combination |  | 0 | Y | 0.0045042 | 1/222 | 81 | 10.6354 | 59.5833 | 435
Roof | W12 | Combination |  | 0 | Y | 0.0047432 | 1/211 | 86 | 298.0312 | 20.9167 | 435
Roof | W13 | Combination |  | 0 | X | 0.0019544 | 1/512 | 90 | 10.6354 | -4.0833 | 435
Roof | W13 | Combination |  | 0 | Y | 0.0029968 | 1/334 | 86 | 298.0312 | 20.9167 | 435
Roof | W14 | Combination |  | 0 | X | 0.0019363 | 1/516 | 83 | 298.0312 | 84.5833 | 435
Roof | W14 | Combination |  | 0 | Y | 0.0030855 | 1/324 | 86 | 298.0312 | 20.9167 | 435
Roof | W15 | Combination |  | 0 | X | 0.0019363 | 1/516 | 83 | 298.0312 | 84.5833 | 435
Roof | W15 | Combination |  | 0 | Y | 0.0030855 | 1/324 | 86 | 298.0312 | 20.9167 | 435
Roof | W16 | Combination |  | 0 | X | 0.0019544 | 1/512 | 90 | 10.6354 | -4.0833 | 435
Roof | W16 | Combination |  | 0 | Y | 0.0029968 | 1/334 | 86 | 298.0312 | 20.9167 | 435
Roof | W17 | Combination |  | 0 | X | 0.0020395 | 1/490 | 90 | 10.6354 | -4.0833 | 435
Roof | W17 | Combination |  | 0 | Y | 0.0039516 | 1/253 | 86 | 298.0312 | 20.9167 | 435
Roof | W18 | Combination |  | 0 | X | 0.001938 | 1/516 | 83 | 298.0312 | 84.5833 | 435
Roof | W18 | Combination |  | 0 | Y | 0.0039293 | 1/255 | 81 | 10.6354 | 59.5833 | 435
Roof | W19 | Combination |  | 0 | X | 0.0018779 | 1/533 | 90 | 10.6354 | -4.0833 | 435
Roof | W19 | Combination |  | 0 | Y | 0.0038242 | 1/261 | 81 | 10.6354 | 59.5833 | 435
Roof | W20 | Combination |  | 0 | X | 0.0020195 | 1/495 | 83 | 298.0312 | 84.5833 | 435
Roof | W20 | Combination |  | 0 | Y | 0.0040182 | 1/249 | 86 | 298.0312 | 20.9167 | 435
Roof | W21 | Combination |  | 0 | X | 0.0020195 | 1/495 | 83 | 298.0312 | 84.5833 | 435
Roof | W21 | Combination |  | 0 | Y | 0.0040182 | 1/249 | 86 | 298.0312 | 20.9167 | 435
Roof | W22 | Combination |  | 0 | X | 0.0018779 | 1/533 | 90 | 10.6354 | -4.0833 | 435
Roof | W22 | Combination |  | 0 | Y | 0.0038242 | 1/261 | 81 | 10.6354 | 59.5833 | 435
Roof | W23 | Combination |  | 0 | X | 0.001938 | 1/516 | 83 | 298.0312 | 84.5833 | 435
Roof | W23 | Combination |  | 0 | Y | 0.0039293 | 1/255 | 81 | 10.6354 | 59.5833 | 435
Roof | W24 | Combination |  | 0 | X | 0.0020395 | 1/490 | 90 | 10.6354 | -4.0833 | 435
Roof | W24 | Combination |  | 0 | Y | 0.0039516 | 1/253 | 86 | 298.0312 | 20.9167 | 435
Roof | EQ1 | Combination |  | 0 | X | 0.0066857 | 1/150 | 83 | 298.0312 | 84.5833 | 435
Roof | EQ2 | Combination |  | 0 | X | 0.0066857 | 1/150 | 83 | 298.0312 | 84.5833 | 435
Roof | EQ3 | Combination |  | 0 | Y | 0.0038706 | 1/258 | 86 | 298.0312 | 20.9167 | 435
Roof | EQ4 | Combination |  | 0 | Y | 0.0038706 | 1/258 | 86 | 298.0312 | 20.9167 | 435
Roof | D+0.6WT01 | Combination |  | 0 | X | 0.0048993 | 1/204 | 83 | 298.0312 | 84.5833 | 435
Roof | D+0.6WT01 | Combination |  | 0 | Y | 0.0039315 | 1/254 | 86 | 298.0312 | 20.9167 | 435
Roof | D+0.6WT02 | Combination |  | 0 | X | 0.005111 | 1/196 | 83 | 298.0312 | 84.5833 | 435
Roof | D+0.6WT02 | Combination |  | 0 | Y | 0.0029898 | 1/334 | 86 | 298.0312 | 20.9167 | 435
Roof | D+0.6WT03 | Combination |  | 0 | Y | 0.0078722 | 1/127 | 86 | 298.0312 | 20.9167 | 435
Roof | D+0.6WT04 | Combination |  | 0 | X | 0.0015863 | 1/630 | 83 | 298.0312 | 84.5833 | 435
Roof | D+0.6WT04 | Combination |  | 0 | Y | 0.0081936 | 1/122 | 86 | 298.0312 | 20.9167 | 435
Roof | D+0.6WT05 | Combination |  | 0 | X | 0.0029005 | 1/345 | 83 | 298.0312 | 84.5833 | 435
Roof | D+0.6WT05 | Combination |  | 0 | Y | 0.0078167 | 1/128 | 86 | 298.0312 | 20.9167 | 435
Roof | D+0.6WT06 | Combination |  | 0 | X | 0.0017923 | 1/558 | 90 | 10.6354 | -4.0833 | 435
Roof | D+0.6WT06 | Combination |  | 0 | Y | 0.007552 | 1/132 | 86 | 298.0312 | 20.9167 | 435
Roof | D+0.6WT07 | Combination |  | 0 | X | 0.0012883 | 1/776 | 83 | 298.0312 | 84.5833 | 435
Roof | D+0.6WT07 | Combination |  | 0 | Y | 0.0074811 | 1/134 | 86 | 298.0312 | 20.9167 | 435
Roof | D+0.6WT08 | Combination |  | 0 | Y | 0.0078441 | 1/127 | 86 | 298.0312 | 20.9167 | 435
Roof | D+0.6WT09 | Combination |  | 0 | X | 0.0022247 | 1/450 | 83 | 298.0312 | 84.5833 | 435
Roof | D+0.6WT09 | Combination |  | 0 | Y | 0.004986 | 1/201 | 86 | 298.0312 | 20.9167 | 435
Roof | D+0.6WT10 | Combination |  | 0 | X | 0.0015211 | 1/657 | 90 | 10.6354 | -4.0833 | 435
Roof | D+0.6WT10 | Combination |  | 0 | Y | 0.0062588 | 1/160 | 81 | 10.6354 | 59.5833 | 435
Roof | D+0.6WT11 | Combination |  | 0 | X | 0.003289 | 1/304 | 90 | 10.6354 | -4.0833 | 435
Roof | D+0.6WT11 | Combination |  | 0 | Y | 0.0051084 | 1/196 | 86 | 298.0312 | 20.9167 | 435
Roof | D+0.6WT12 | Combination |  | 0 | X | 0.0022103 | 1/452 | 90 | 10.6354 | -4.0833 | 435
Roof | D+0.6WT12 | Combination |  | 0 | Y | 0.0069519 | 1/144 | 86 | 298.0312 | 20.9167 | 435
Roof | D+0.6WT13 | Combination |  | 0 | X | 0.0044813 | 1/223 | 83 | 298.0312 | 84.5833 | 435
Roof | D+0.6WT13 | Combination |  | 0 | Y | 0.0063519 | 1/157 | 86 | 298.0312 | 20.9167 | 435
Roof | D+0.6WT14 | Combination |  | 0 | X | 0.0044215 | 1/226 | 83 | 298.0312 | 84.5833 | 435
Roof | D+0.6WT14 | Combination |  | 0 | Y | 0.0026837 | 1/373 | 81 | 10.6354 | 59.5833 | 435
Roof | D+0.6WT15 | Combination |  | 0 | X | 0.0030364 | 1/329 | 90 | 10.6354 | -4.0833 | 435
Roof | D+0.6WT15 | Combination |  | 0 | Y | 0.0058104 | 1/172 | 86 | 298.0312 | 20.9167 | 435
Roof | D+0.6WT16 | Combination |  | 0 | X | 0.0025593 | 1/391 | 83 | 298.0312 | 84.5833 | 435
Roof | D+0.6WT16 | Combination |  | 0 | Y | 0.0058756 | 1/170 | 86 | 298.0312 | 20.9167 | 435
Roof | D+0.6WT17 | Combination |  | 0 | X | 0.0042309 | 1/236 | 83 | 298.0312 | 84.5833 | 435
Roof | D+0.6WT17 | Combination |  | 0 | Y | 0.0045909 | 1/218 | 83 | 298.0312 | 84.5833 | 435
Roof | 0.6D+0.6WT01 | Combination |  | 0 | X | 0.0048548 | 1/206 | 83 | 298.0312 | 84.5833 | 435
Roof | 0.6D+0.6WT01 | Combination |  | 0 | Y | 0.0040279 | 1/248 | 86 | 298.0312 | 20.9167 | 435
Roof | 0.6D+0.6WT02 | Combination |  | 0 | X | 0.0051555 | 1/194 | 83 | 298.0312 | 84.5833 | 435
Roof | 0.6D+0.6WT02 | Combination |  | 0 | Y | 0.0028934 | 1/346 | 86 | 298.0312 | 20.9167 | 435
Roof | 0.6D+0.6WT03 | Combination |  | 0 | Y | 0.0077758 | 1/129 | 86 | 298.0312 | 20.9167 | 435
Roof | 0.6D+0.6WT04 | Combination |  | 0 | X | 0.0015418 | 1/649 | 83 | 298.0312 | 84.5833 | 435
Roof | 0.6D+0.6WT04 | Combination |  | 0 | Y | 0.00829 | 1/121 | 86 | 298.0312 | 20.9167 | 435
Roof | 0.6D+0.6WT05 | Combination |  | 0 | X | 0.002856 | 1/350 | 83 | 298.0312 | 84.5833 | 435
Roof | 0.6D+0.6WT05 | Combination |  | 0 | Y | 0.0079131 | 1/126 | 86 | 298.0312 | 20.9167 | 435
Roof | 0.6D+0.6WT06 | Combination |  | 0 | X | 0.0017491 | 1/572 | 90 | 10.6354 | -4.0833 | 435
Roof | 0.6D+0.6WT06 | Combination |  | 0 | Y | 0.0074556 | 1/134 | 86 | 298.0312 | 20.9167 | 435
Roof | 0.6D+0.6WT07 | Combination |  | 0 | X | 0.0013328 | 1/750 | 83 | 298.0312 | 84.5833 | 435
Roof | 0.6D+0.6WT07 | Combination |  | 0 | Y | 0.0073847 | 1/135 | 86 | 298.0312 | 20.9167 | 435
Roof | 0.6D+0.6WT08 | Combination |  | 0 | Y | 0.0079405 | 1/126 | 86 | 298.0312 | 20.9167 | 435
Roof | 0.6D+0.6WT09 | Combination |  | 0 | X | 0.0022692 | 1/441 | 83 | 298.0312 | 84.5833 | 435
Roof | 0.6D+0.6WT09 | Combination |  | 0 | Y | 0.0048896 | 1/205 | 86 | 298.0312 | 20.9167 | 435
Roof | 0.6D+0.6WT10 | Combination |  | 0 | X | 0.0015643 | 1/639 | 90 | 10.6354 | -4.0833 | 435
Roof | 0.6D+0.6WT10 | Combination |  | 0 | Y | 0.0061581 | 1/162 | 81 | 10.6354 | 59.5833 | 435
Roof | 0.6D+0.6WT11 | Combination |  | 0 | X | 0.0033322 | 1/300 | 90 | 10.6354 | -4.0833 | 435
Roof | 0.6D+0.6WT11 | Combination |  | 0 | Y | 0.0052048 | 1/192 | 86 | 298.0312 | 20.9167 | 435
Roof | 0.6D+0.6WT12 | Combination |  | 0 | X | 0.0022535 | 1/444 | 90 | 10.6354 | -4.0833 | 435
Roof | 0.6D+0.6WT12 | Combination |  | 0 | Y | 0.0070483 | 1/142 | 86 | 298.0312 | 20.9167 | 435
Roof | 0.6D+0.6WT13 | Combination |  | 0 | X | 0.0044368 | 1/225 | 83 | 298.0312 | 84.5833 | 435
Roof | 0.6D+0.6WT13 | Combination |  | 0 | Y | 0.0064483 | 1/155 | 86 | 298.0312 | 20.9167 | 435
Roof | 0.6D+0.6WT14 | Combination |  | 0 | X | 0.004377 | 1/228 | 83 | 298.0312 | 84.5833 | 435
Roof | 0.6D+0.6WT14 | Combination |  | 0 | Y | 0.002583 | 1/387 | 81 | 10.6354 | 59.5833 | 435
Roof | 0.6D+0.6WT15 | Combination |  | 0 | X | 0.0029932 | 1/334 | 90 | 10.6354 | -4.0833 | 435
Roof | 0.6D+0.6WT15 | Combination |  | 0 | Y | 0.005714 | 1/175 | 86 | 298.0312 | 20.9167 | 435
Roof | 0.6D+0.6WT16 | Combination |  | 0 | X | 0.0026038 | 1/384 | 83 | 298.0312 | 84.5833 | 435
Roof | 0.6D+0.6WT16 | Combination |  | 0 | Y | 0.0057792 | 1/173 | 86 | 298.0312 | 20.9167 | 435
Roof | 0.6D+0.6WT17 | Combination |  | 0 | X | 0.0042754 | 1/234 | 83 | 298.0312 | 84.5833 | 435
Roof | 0.6D+0.6WT17 | Combination |  | 0 | Y | 0.0044945 | 1/222 | 83 | 298.0312 | 84.5833 | 435
Roof | 1.4D | Combination |  | 0 | X | 0.00015577 | 1650898 | 83 | 298.0312 | 84.5833 | 435
Roof | 1.4D | Combination |  | 0 | Y | 0.00035228 | 342965 | 81 | 10.6354 | 59.5833 | 435
Roof | 1.2D+1.6L | Combination |  | 0 | X | 0.00013351 | 2041708 | 83 | 298.0312 | 84.5833 | 435
Roof | 1.2D+1.6L | Combination |  | 0 | Y | 0.00030195 | 515724 | 81 | 10.6354 | 59.5833 | 435
Roof | 1.2D+0.5WT01 | Combination |  | 0 | X | 0.0041236 | 1/243 | 83 | 298.0312 | 84.5833 | 435
Roof | 1.2D+0.5WT01 | Combination |  | 0 | Y | 0.0031879 | 1/314 | 86 | 298.0312 | 20.9167 | 435
Roof | 1.2D+0.5WT02 | Combination |  | 0 | X | 0.0042184 | 1/237 | 83 | 298.0312 | 84.5833 | 435
Roof | 1.2D+0.5WT02 | Combination |  | 0 | Y | 0.0025799 | 1/388 | 86 | 298.0312 | 20.9167 | 435
Roof | 1.2D+0.5WT03 | Combination |  | 0 | Y | 0.0066485 | 1/150 | 86 | 298.0312 | 20.9167 | 435
Roof | 1.2D+0.5WT04 | Combination |  | 0 | X | 0.0013627 | 1/734 | 83 | 298.0312 | 84.5833 | 435
Roof | 1.2D+0.5WT04 | Combination |  | 0 | Y | 0.0067397 | 1/148 | 86 | 298.0312 | 20.9167 | 435
Roof | 1.2D+0.5WT05 | Combination |  | 0 | X | 0.0024579 | 1/407 | 83 | 298.0312 | 84.5833 | 435
Roof | 1.2D+0.5WT05 | Combination |  | 0 | Y | 0.0064255 | 1/156 | 86 | 298.0312 | 20.9167 | 435
Roof | 1.2D+0.5WT06 | Combination |  | 0 | X | 0.0015332 | 1/652 | 90 | 10.6354 | -4.0833 | 435
Roof | 1.2D+0.5WT06 | Combination |  | 0 | Y | 0.0063817 | 1/157 | 86 | 298.0312 | 20.9167 | 435
Roof | 1.2D+0.5WT07 | Combination |  | 0 | X | 0.0010328 | 1/968 | 83 | 298.0312 | 84.5833 | 435
Roof | 1.2D+0.5WT07 | Combination |  | 0 | Y | 0.0063226 | 1/158 | 86 | 298.0312 | 20.9167 | 435
Roof | 1.2D+0.5WT08 | Combination |  | 0 | Y | 0.0064484 | 1/155 | 86 | 298.0312 | 20.9167 | 435
Roof | 1.2D+0.5WT09 | Combination |  | 0 | X | 0.0018131 | 1/552 | 83 | 298.0312 | 84.5833 | 435
Roof | 1.2D+0.5WT09 | Combination |  | 0 | Y | 0.0042433 | 1/236 | 86 | 298.0312 | 20.9167 | 435
Roof | 1.2D+0.5WT10 | Combination |  | 0 | X | 0.001228 | 1/814 | 90 | 10.6354 | -4.0833 | 435
Roof | 1.2D+0.5WT10 | Combination |  | 0 | Y | 0.0053079 | 1/188 | 81 | 10.6354 | 59.5833 | 435
Roof | 1.2D+0.5WT11 | Combination |  | 0 | X | 0.0027012 | 1/370 | 90 | 10.6354 | -4.0833 | 435
Roof | 1.2D+0.5WT11 | Combination |  | 0 | Y | 0.0041687 | 1/240 | 86 | 298.0312 | 20.9167 | 435
Roof | 1.2D+0.5WT12 | Combination |  | 0 | X | 0.0018023 | 1/555 | 90 | 10.6354 | -4.0833 | 435
Roof | 1.2D+0.5WT12 | Combination |  | 0 | Y | 0.0057049 | 1/175 | 86 | 298.0312 | 20.9167 | 435
Roof | 1.2D+0.5WT13 | Combination |  | 0 | X | 0.0037752 | 1/265 | 83 | 298.0312 | 84.5833 | 435
Roof | 1.2D+0.5WT13 | Combination |  | 0 | Y | 0.0052049 | 1/192 | 86 | 298.0312 | 20.9167 | 435
Roof | 1.2D+0.5WT14 | Combination |  | 0 | X | 0.0037254 | 1/268 | 83 | 298.0312 | 84.5833 | 435
Roof | 1.2D+0.5WT14 | Combination |  | 0 | Y | 0.0023287 | 1/429 | 81 | 10.6354 | 59.5833 | 435
Roof | 1.2D+0.5WT15 | Combination |  | 0 | X | 0.0025699 | 1/389 | 90 | 10.6354 | -4.0833 | 435
Roof | 1.2D+0.5WT15 | Combination |  | 0 | Y | 0.0049304 | 1/203 | 86 | 298.0312 | 20.9167 | 435
Roof | 1.2D+0.5WT16 | Combination |  | 0 | X | 0.002092 | 1/478 | 83 | 298.0312 | 84.5833 | 435
Roof | 1.2D+0.5WT16 | Combination |  | 0 | Y | 0.0049847 | 1/201 | 86 | 298.0312 | 20.9167 | 435
Roof | 1.2D+0.5WT17 | Combination |  | 0 | X | 0.003485 | 1/287 | 83 | 298.0312 | 84.5833 | 435
Roof | 1.2D+0.5WT17 | Combination |  | 0 | Y | 0.0039141 | 1/255 | 83 | 298.0312 | 84.5833 | 435
Roof | 1.2D+1.0WT01+L | Combination |  | 0 | X | 0.0081298 | 1/123 | 83 | 298.0312 | 84.5833 | 435
Roof | 1.2D+1.0WT01+L | Combination |  | 0 | Y | 0.0066345 | 1/151 | 86 | 298.0312 | 20.9167 | 435
Roof | 1.2D+1.0WT02+L | Combination |  | 0 | X | 0.0085542 | 1/117 | 83 | 298.0312 | 84.5833 | 435
Roof | 1.2D+1.0WT02+L | Combination |  | 0 | Y | 0.004901 | 1/204 | 86 | 298.0312 | 20.9167 | 435
Roof | 1.2D+1.0WT03+L | Combination |  | 0 | Y | 0.013038 | 1977-01-01 | 86 | 298.0312 | 20.9167 | 435
Roof | 1.2D+1.0WT04+L | Combination |  | 0 | X | 0.002608 | 1/383 | 83 | 298.0312 | 84.5833 | 435
Roof | 1.2D+1.0WT04+L | Combination |  | 0 | Y | 0.013738 | 1973-01-01 | 86 | 298.0312 | 20.9167 | 435
Roof | 1.2D+1.0WT05+L | Combination |  | 0 | X | 0.0047984 | 1/208 | 83 | 298.0312 | 84.5833 | 435
Roof | 1.2D+1.0WT05+L | Combination |  | 0 | Y | 0.01311 | 1976-01-01 | 86 | 298.0312 | 20.9167 | 435
Roof | 1.2D+1.0WT06+L | Combination |  | 0 | X | 0.0029492 | 1/339 | 90 | 10.6354 | -4.0833 | 435
Roof | 1.2D+1.0WT06+L | Combination |  | 0 | Y | 0.012505 | 1980-01-01 | 86 | 298.0312 | 20.9167 | 435
Roof | 1.2D+1.0WT07+L | Combination |  | 0 | X | 0.002183 | 1/458 | 83 | 298.0312 | 84.5833 | 435
Roof | 1.2D+1.0WT07+L | Combination |  | 0 | Y | 0.012386 | 1981-01-01 | 86 | 298.0312 | 20.9167 | 435
Roof | 1.2D+1.0WT08+L | Combination |  | 0 | Y | 0.013156 | 1976-01-01 | 86 | 298.0312 | 20.9167 | 435
Roof | 1.2D+1.0WT09+L | Combination |  | 0 | X | 0.0037436 | 1/267 | 83 | 298.0312 | 84.5833 | 435
Roof | 1.2D+1.0WT09+L | Combination |  | 0 | Y | 0.0082279 | 1/122 | 86 | 298.0312 | 20.9167 | 435
Roof | 1.2D+1.0WT10+L | Combination |  | 0 | X | 0.0025732 | 1/389 | 90 | 10.6354 | -4.0833 | 435
Roof | 1.2D+1.0WT10+L | Combination |  | 0 | Y | 0.010356 | 1997-01-01 | 81 | 10.6354 | 59.5833 | 435
Roof | 1.2D+1.0WT11+L | Combination |  | 0 | X | 0.0055196 | 1/181 | 90 | 10.6354 | -4.0833 | 435
Roof | 1.2D+1.0WT11+L | Combination |  | 0 | Y | 0.0085961 | 1/116 | 86 | 298.0312 | 20.9167 | 435
Roof | 1.2D+1.0WT12+L | Combination |  | 0 | X | 0.0037218 | 1/269 | 90 | 10.6354 | -4.0833 | 435
Roof | 1.2D+1.0WT12+L | Combination |  | 0 | Y | 0.011668 | 1986-01-01 | 86 | 298.0312 | 20.9167 | 435
Roof | 1.2D+1.0WT13+L | Combination |  | 0 | X | 0.007433 | 1/135 | 83 | 298.0312 | 84.5833 | 435
Roof | 1.2D+1.0WT13+L | Combination |  | 0 | Y | 0.010668 | 1994-01-01 | 86 | 298.0312 | 20.9167 | 435
Roof | 1.2D+1.0WT14+L | Combination |  | 0 | X | 0.0073334 | 1/136 | 83 | 298.0312 | 84.5833 | 435
Roof | 1.2D+1.0WT14+L | Combination |  | 0 | Y | 0.0043979 | 1/227 | 81 | 10.6354 | 59.5833 | 435
Roof | 1.2D+1.0WT15+L | Combination |  | 0 | X | 0.0050226 | 1/199 | 90 | 10.6354 | -4.0833 | 435
Roof | 1.2D+1.0WT15+L | Combination |  | 0 | Y | 0.009602 | 1/104 | 86 | 298.0312 | 20.9167 | 435
Roof | 1.2D+1.0WT16+L | Combination |  | 0 | X | 0.0043013 | 1/232 | 83 | 298.0312 | 84.5833 | 435
Roof | 1.2D+1.0WT16+L | Combination |  | 0 | Y | 0.0097107 | 1/103 | 86 | 298.0312 | 20.9167 | 435
Roof | 1.2D+1.0WT17+L | Combination |  | 0 | X | 0.0070873 | 1/141 | 83 | 298.0312 | 84.5833 | 435
Roof | 1.2D+1.0WT17+L | Combination |  | 0 | Y | 0.0075695 | 1/132 | 83 | 298.0312 | 84.5833 | 435
Roof | 0.9D+1.0WT01 | Combination |  | 0 | X | 0.0080802 | 1/124 | 83 | 298.0312 | 84.5833 | 435
Roof | 0.9D+1.0WT01 | Combination |  | 0 | Y | 0.0067372 | 1/148 | 86 | 298.0312 | 20.9167 | 435
Roof | 0.9D+1.0WT02 | Combination |  | 0 | X | 0.0086037 | 1/116 | 83 | 298.0312 | 84.5833 | 435
Roof | 0.9D+1.0WT02 | Combination |  | 0 | Y | 0.0047983 | 1/208 | 86 | 298.0312 | 20.9167 | 435
Roof | 0.9D+1.0WT03 | Combination |  | 0 | Y | 0.012936 | 1977-01-01 | 86 | 298.0312 | 20.9167 | 435
Roof | 0.9D+1.0WT04 | Combination |  | 0 | X | 0.0025585 | 1/391 | 83 | 298.0312 | 84.5833 | 435
Roof | 0.9D+1.0WT04 | Combination |  | 0 | Y | 0.013841 | 1972-01-01 | 86 | 298.0312 | 20.9167 | 435
Roof | 0.9D+1.0WT05 | Combination |  | 0 | X | 0.0047489 | 1/211 | 83 | 298.0312 | 84.5833 | 435
Roof | 0.9D+1.0WT05 | Combination |  | 0 | Y | 0.013213 | 1976-01-01 | 86 | 298.0312 | 20.9167 | 435
Roof | 0.9D+1.0WT06 | Combination |  | 0 | X | 0.0029044 | 1/344 | 90 | 10.6354 | -4.0833 | 435
Roof | 0.9D+1.0WT06 | Combination |  | 0 | Y | 0.012402 | 1981-01-01 | 86 | 298.0312 | 20.9167 | 435
Roof | 0.9D+1.0WT07 | Combination |  | 0 | X | 0.0022325 | 1/448 | 83 | 298.0312 | 84.5833 | 435
Roof | 0.9D+1.0WT07 | Combination |  | 0 | Y | 0.012284 | 1981-01-01 | 86 | 298.0312 | 20.9167 | 435
Roof | 0.9D+1.0WT08 | Combination |  | 0 | Y | 0.013258 | 1975-01-01 | 86 | 298.0312 | 20.9167 | 435
Roof | 0.9D+1.0WT09 | Combination |  | 0 | X | 0.0037931 | 1/264 | 83 | 298.0312 | 84.5833 | 435
Roof | 0.9D+1.0WT09 | Combination |  | 0 | Y | 0.0081252 | 1/123 | 86 | 298.0312 | 20.9167 | 435
Roof | 0.9D+1.0WT10 | Combination |  | 0 | X | 0.002618 | 1/382 | 90 | 10.6354 | -4.0833 | 435
Roof | 0.9D+1.0WT10 | Combination |  | 0 | Y | 0.010238 | 1998-01-01 | 81 | 10.6354 | 59.5833 | 435
Roof | 0.9D+1.0WT11 | Combination |  | 0 | X | 0.0055644 | 1/180 | 90 | 10.6354 | -4.0833 | 435
Roof | 0.9D+1.0WT11 | Combination |  | 0 | Y | 0.0086988 | 1/115 | 86 | 298.0312 | 20.9167 | 435
Roof | 0.9D+1.0WT12 | Combination |  | 0 | X | 0.0037666 | 1/265 | 90 | 10.6354 | -4.0833 | 435
Roof | 0.9D+1.0WT12 | Combination |  | 0 | Y | 0.011771 | 1985-01-01 | 86 | 298.0312 | 20.9167 | 435
Roof | 0.9D+1.0WT13 | Combination |  | 0 | X | 0.0073835 | 1/135 | 83 | 298.0312 | 84.5833 | 435
Roof | 0.9D+1.0WT13 | Combination |  | 0 | Y | 0.010771 | 1993-01-01 | 86 | 298.0312 | 20.9167 | 435
Roof | 0.9D+1.0WT14 | Combination |  | 0 | X | 0.0072838 | 1/137 | 83 | 298.0312 | 84.5833 | 435
Roof | 0.9D+1.0WT14 | Combination |  | 0 | Y | 0.0042799 | 1/234 | 81 | 10.6354 | 59.5833 | 435
Roof | 0.9D+1.0WT15 | Combination |  | 0 | X | 0.0049778 | 1/201 | 90 | 10.6354 | -4.0833 | 435
Roof | 0.9D+1.0WT15 | Combination |  | 0 | Y | 0.0094993 | 1/105 | 86 | 298.0312 | 20.9167 | 435
Roof | 0.9D+1.0WT16 | Combination |  | 0 | X | 0.0043508 | 1/230 | 83 | 298.0312 | 84.5833 | 435
Roof | 0.9D+1.0WT16 | Combination |  | 0 | Y | 0.009608 | 1/104 | 86 | 298.0312 | 20.9167 | 435
Roof | 0.9D+1.0WT17 | Combination |  | 0 | X | 0.0071368 | 1/140 | 83 | 298.0312 | 84.5833 | 435
Roof | 0.9D+1.0WT17 | Combination |  | 0 | Y | 0.0074667 | 1/134 | 83 | 298.0312 | 84.5833 | 435
Roof | ENV_ASCE W LOADS | Combination | Max | 0 | X | 0.0025094 | 1/399 | 83 | 298.0312 | 84.5833 | 435
Roof | ENV_ASCE W LOADS | Combination | Max | 0 | Y | 0.0047432 | 1/211 | 86 | 298.0312 | 20.9167 | 435
Roof | ENV_ASCE W LOADS | Combination | Min | 0 | X | 0.0025094 | 1/399 | 83 | 298.0312 | 84.5833 | 435
Roof | ENV_ASCE W LOADS | Combination | Min | 0 | Y | 0.0047432 | 1/211 | 86 | 298.0312 | 20.9167 | 435
Roof | ENV_0.6WT LOADS | Combination | Max | 0 | X | 0.0047881 | 1/209 | 83 | 298.0312 | 84.5833 | 435
Roof | ENV_0.6WT LOADS | Combination | Max | 0 | Y | 0.0076312 | 1/131 | 86 | 298.0312 | 20.9167 | 435
Roof | ENV_0.6WT LOADS | Combination | Min | 0 | X | 0.0052223 | 1/191 | 83 | 298.0312 | 84.5833 | 435
Roof | ENV_0.6WT LOADS | Combination | Min | 0 | Y | 0.0084346 | 1/119 | 86 | 298.0312 | 20.9167 | 435
Roof | ENV_ASD | Combination | Max | 0 | X | 0.0048993 | 1/204 | 83 | 298.0312 | 84.5833 | 435
Roof | ENV_ASD | Combination | Max | 0 | Y | 0.0078722 | 1/127 | 86 | 298.0312 | 20.9167 | 435
Roof | ENV_ASD | Combination | Min | 0 | X | 0.0051555 | 1/194 | 83 | 298.0312 | 84.5833 | 435
Roof | ENV_ASD | Combination | Min | 0 | Y | 0.00829 | 1/121 | 86 | 298.0312 | 20.9167 | 435
Roof | ENV_WT LOADS | Combination | Max | 0 | X | 0.0079801 | 1/125 | 83 | 298.0312 | 84.5833 | 435
Roof | ENV_WT LOADS | Combination | Max | 0 | Y | 0.012719 | 1979-01-01 | 86 | 298.0312 | 20.9167 | 435
Roof | ENV_WT LOADS | Combination | Min | 0 | X | 0.0087038 | 1/115 | 83 | 298.0312 | 84.5833 | 435
Roof | ENV_WT LOADS | Combination | Min | 0 | Y | 0.014058 | 1971-01-01 | 86 | 298.0312 | 20.9167 | 435
Roof | ENV_LRFD | Combination | Max | 0 | X | 0.0081298 | 1/123 | 83 | 298.0312 | 84.5833 | 435
Roof | ENV_LRFD | Combination | Max | 0 | Y | 0.013038 | 1977-01-01 | 86 | 298.0312 | 20.9167 | 435
Roof | ENV_LRFD | Combination | Min | 0 | X | 0.0086037 | 1/116 | 83 | 298.0312 | 84.5833 | 435
Roof | ENV_LRFD | Combination | Min | 0 | Y | 0.013841 | 1972-01-01 | 86 | 298.0312 | 20.9167 | 435
Roof | ENV_LRFD WT LOADS | Combination | Max | 0 | X | 0.0081298 | 1/123 | 83 | 298.0312 | 84.5833 | 435
Roof | ENV_LRFD WT LOADS | Combination | Max | 0 | Y | 0.013038 | 1977-01-01 | 86 | 298.0312 | 20.9167 | 435
Roof | ENV_LRFD WT LOADS | Combination | Min | 0 | X | 0.0086037 | 1/116 | 83 | 298.0312 | 84.5833 | 435
Roof | ENV_LRFD WT LOADS | Combination | Min | 0 | Y | 0.013841 | 1972-01-01 | 86 | 298.0312 | 20.9167 | 435
Roof | ENV_LRFD GRAV LOADS | Combination | Max | 0 | X | 0.00015577 | 1650898 | 83 | 298.0312 | 84.5833 | 435
Roof | ENV_LRFD GRAV LOADS | Combination | Max | 0 | Y | 0.00035228 | 342965 | 81 | 10.6354 | 59.5833 | 435
Roof | ENV_LRFD GRAV LOADS | Combination | Min | 0 | X | 0.00013351 | 2041708 | 83 | 298.0312 | 84.5833 | 435
Roof | ENV_LRFD GRAV LOADS | Combination | Min | 0 | Y | 0.00030195 | 515724 | 81 | 10.6354 | 59.5833 | 435
40 | Modal | LinModEigen | Mode | 1 | X | 6.8151e-07 | 2000-01-01 | 83 | 298.0312 | 84.5833 | 420
40 | Modal | LinModEigen | Mode | 2 | Y | 8.0153e-07 | 2000-01-01 | 81 | 10.6354 | 59.5833 | 420
40 | Modal | LinModEigen | Mode | 3 | X | 3.2161e-07 | 2000-01-01 | 90 | 10.6354 | -4.0833 | 420
40 | Modal | LinModEigen | Mode | 3 | Y | 1.0788e-06 | 1/926977 | 86 | 298.0312 | 20.9167 | 420
40 | Modal | LinModEigen | Mode | 4 | X | 2.1986e-06 | 1/454828 | 83 | 298.0312 | 84.5833 | 420
40 | Modal | LinModEigen | Mode | 5 | X | 1.1465e-06 | 1/872228 | 90 | 10.6354 | -4.0833 | 420
40 | Modal | LinModEigen | Mode | 5 | Y | 3.6408e-06 | 1/274668 | 81 | 10.6354 | 59.5833 | 420
40 | Modal | LinModEigen | Mode | 6 | Y | 2.0745e-06 | 1/482036 | 86 | 298.0312 | 20.9167 | 420
40 | Modal | LinModEigen | Mode | 7 | X | 3.0818e-06 | 1/324481 | 90 | 10.6354 | -4.0833 | 420
40 | Modal | LinModEigen | Mode | 7 | Y | 4.8964e-06 | 1/204230 | 81 | 10.6354 | 59.5833 | 420
40 | Modal | LinModEigen | Mode | 8 | X | 3.6457e-06 | 1/274294 | 83 | 298.0312 | 84.5833 | 420
40 | Modal | LinModEigen | Mode | 8 | Y | 3.8153e-06 | 1/262105 | 81 | 10.6354 | 59.5833 | 420
40 | Modal | LinModEigen | Mode | 9 | Y | 3.8457e-06 | 1/260029 | 86 | 298.0312 | 20.9167 | 420
40 | Modal | LinModEigen | Mode | 10 | X | 3.4586e-06 | 1/289134 | 90 | 10.6354 | -4.0833 | 420
40 | Modal | LinModEigen | Mode | 10 | Y | 6.2663e-06 | 1/159584 | 81 | 10.6354 | 59.5833 | 420
40 | Modal | LinModEigen | Mode | 11 | X | 3.9597e-06 | 1/252542 | 83 | 298.0312 | 84.5833 | 420
40 | Modal | LinModEigen | Mode | 11 | Y | 5.3675e-06 | 1/186308 | 81 | 10.6354 | 59.5833 | 420
40 | Modal | LinModEigen | Mode | 12 | Y | 5.7839e-06 | 1/172895 | 86 | 298.0312 | 20.9167 | 420
40 | DL | LinStatic |  | 0 | X | 7.9168e-05 | 1/12631 | 83 | 298.0312 | 84.5833 | 420
40 | DL | LinStatic |  | 0 | Y | 0.00020115 | 1121662 | 81 | 10.6354 | 59.5833 | 420
40 | SDL | LinStatic |  | 0 | X | 2.0115e-05 | 1/49714 | 83 | 298.0312 | 84.5833 | 420
40 | SDL | LinStatic |  | 0 | Y | 3.3579e-05 | 1/29780 | 81 | 10.6354 | 59.5833 | 420
40 | LL | LinStatic |  | 0 | X | 1.6386e-05 | 1/61030 | 83 | 298.0312 | 84.5833 | 420
40 | LL | LinStatic |  | 0 | Y | 4.2339e-05 | 1/23619 | 81 | 10.6354 | 59.5833 | 420
40 | CLADDING | LinStatic |  | 0 | X | 1.2254e-05 | 1/81609 | 83 | 298.0312 | 84.5833 | 420
40 | CLADDING | LinStatic |  | 0 | Y | 1.5626e-05 | 1/63994 | 81 | 10.6354 | 59.5833 | 420
40 | WX | LinStatic |  | 0 | X | 0.0025243 | 1/396 | 83 | 298.0312 | 84.5833 | 420
40 | WY | LinStatic |  | 0 | Y | 0.004068 | 1/246 | 86 | 298.0312 | 20.9167 | 420
40 | WMX | LinStatic |  | 0 | Y | 0.00020016 | 1130793 | 81 | 10.6354 | 59.5833 | 420
40 | WMY | LinStatic |  | 0 | Y | 0.0020029 | 1/499 | 81 | 10.6354 | 59.5833 | 420
40 | WMXY | LinStatic |  | 0 | Y | 0.0020029 | 1/499 | 81 | 10.6354 | 59.5833 | 420
40 | EQX | LinStatic |  | 0 | X | 0.0067277 | 1/149 | 83 | 298.0312 | 84.5833 | 420
40 | EQY | LinStatic |  | 0 | Y | 0.0038808 | 1/258 | 86 | 298.0312 | 20.9167 | 420
40 | WIND-AUTO | LinStatic | Step By Step | 1 | X | 7.1916e-07 | 2000-01-01 | 90 | 10.6354 | -4.0833 | 420
40 | WIND-AUTO | LinStatic | Step By Step | 2 | Y | 7.5282e-07 | 2000-01-01 | 81 | 10.6354 | 59.5833 | 420
40 | WIND-AUTO | LinStatic | Step By Step | 3 | X | 5.6224e-07 | 2000-01-01 | 90 | 10.6354 | -4.0833 | 420
40 | WIND-AUTO | LinStatic | Step By Step | 4 | X | 5.165e-07 | 2000-01-01 | 90 | 10.6354 | -4.0833 | 420
40 | WIND-AUTO | LinStatic | Step By Step | 5 | Y | 4.9568e-07 | 2000-01-01 | 86 | 298.0312 | 20.9167 | 420
40 | WIND-AUTO | LinStatic | Step By Step | 6 | X | 1.1365e-07 | 2000-01-01 | 90 | 10.6354 | -4.0833 | 420
40 | WIND-AUTO | LinStatic | Step By Step | 6 | Y | 6.7699e-07 | 2000-01-01 | 81 | 10.6354 | 59.5833 | 420
40 | WIND-AUTO | LinStatic | Step By Step | 7 | X | 5.7568e-07 | 2000-01-01 | 90 | 10.6354 | -4.0833 | 420
40 | WIND-AUTO | LinStatic | Step By Step | 7 | Y | 5.5985e-07 | 2000-01-01 | 81 | 10.6354 | 59.5833 | 420
40 | WIND-AUTO | LinStatic | Step By Step | 8 | X | 5.6502e-07 | 2000-01-01 | 83 | 298.0312 | 84.5833 | 420
40 | WIND-AUTO | LinStatic | Step By Step | 8 | Y | 5.4611e-07 | 2000-01-01 | 81 | 10.6354 | 59.5833 | 420
40 | WIND-AUTO | LinStatic | Step By Step | 9 | X | 5.0396e-07 | 2000-01-01 | 90 | 10.6354 | -4.0833 | 420
40 | WIND-AUTO | LinStatic | Step By Step | 9 | Y | 5.1469e-07 | 2000-01-01 | 81 | 10.6354 | 59.5833 | 420
40 | WIND-AUTO | LinStatic | Step By Step | 10 | X | 3.6927e-07 | 2000-01-01 | 83 | 298.0312 | 84.5833 | 420
40 | WIND-AUTO | LinStatic | Step By Step | 10 | Y | 3.548e-07 | 2000-01-01 | 86 | 298.0312 | 20.9167 | 420
40 | WIND-AUTO | LinStatic | Step By Step | 11 | X | 4.6813e-07 | 2000-01-01 | 90 | 10.6354 | -4.0833 | 420
40 | WIND-AUTO | LinStatic | Step By Step | 11 | Y | 4.0712e-07 | 2000-01-01 | 86 | 298.0312 | 20.9167 | 420
40 | WIND-AUTO | LinStatic | Step By Step | 12 | X | 4.0962e-07 | 2000-01-01 | 83 | 298.0312 | 84.5833 | 420
40 | WIND-AUTO | LinStatic | Step By Step | 12 | Y | 5.083e-07 | 2000-01-01 | 81 | 10.6354 | 59.5833 | 420
40 | DWX | LinStatic |  | 0 | X | 0.0027714 | 1/361 | 83 | 298.0312 | 84.5833 | 420
40 | DWY | LinStatic |  | 0 | Y | 0.0044899 | 1/223 | 81 | 10.6354 | 59.5833 | 420
40 | DWMX | LinStatic |  | 0 | Y | 0.00023665 | 849556 | 81 | 10.6354 | 59.5833 | 420
40 | DWMY | LinStatic |  | 0 | Y | 0.0022885 | 1/437 | 81 | 10.6354 | 59.5833 | 420
40 | DWMXY | LinStatic |  | 0 | Y | 0.0018954 | 1/528 | 81 | 10.6354 | 59.5833 | 420
40 | WT700YR-01 | LinStatic |  | 0 | X | 0.0080262 | 1/125 | 83 | 298.0312 | 84.5833 | 420
40 | WT700YR-01 | LinStatic |  | 0 | Y | 0.0069726 | 1/143 | 86 | 298.0312 | 20.9167 | 420
40 | WT700YR-02 | LinStatic |  | 0 | X | 0.0087559 | 1/114 | 83 | 298.0312 | 84.5833 | 420
40 | WT700YR-02 | LinStatic |  | 0 | Y | 0.0045966 | 1/218 | 86 | 298.0312 | 20.9167 | 420
40 | WT700YR-03 | LinStatic |  | 0 | Y | 0.012745 | 1978-01-01 | 86 | 298.0312 | 20.9167 | 420
40 | WT700YR-04 | LinStatic |  | 0 | X | 0.0024668 | 1/405 | 83 | 298.0312 | 84.5833 | 420
40 | WT700YR-04 | LinStatic |  | 0 | Y | 0.014093 | 1971-01-01 | 86 | 298.0312 | 20.9167 | 420
40 | WT700YR-05 | LinStatic |  | 0 | X | 0.0046711 | 1/214 | 83 | 298.0312 | 84.5833 | 420
40 | WT700YR-05 | LinStatic |  | 0 | Y | 0.013463 | 1974-01-01 | 86 | 298.0312 | 20.9167 | 420
40 | WT700YR-06 | LinStatic |  | 0 | X | 0.0028175 | 1/355 | 90 | 10.6354 | -4.0833 | 420
40 | WT700YR-06 | LinStatic |  | 0 | Y | 0.01221 | 1982-01-01 | 86 | 298.0312 | 20.9167 | 420
40 | WT700YR-07 | LinStatic |  | 0 | X | 0.00234 | 1/427 | 83 | 298.0312 | 84.5833 | 420
40 | WT700YR-07 | LinStatic |  | 0 | Y | 0.012091 | 1983-01-01 | 86 | 298.0312 | 20.9167 | 420
40 | WT700YR-08 | LinStatic |  | 0 | Y | 0.013509 | 1974-01-01 | 86 | 298.0312 | 20.9167 | 420
40 | WT700YR-09 | LinStatic |  | 0 | X | 0.0039165 | 1/255 | 83 | 298.0312 | 84.5833 | 420
40 | WT700YR-09 | LinStatic |  | 0 | Y | 0.0079453 | 1/126 | 86 | 298.0312 | 20.9167 | 420
40 | WT700YR-10 | LinStatic |  | 0 | X | 0.0027353 | 1/366 | 90 | 10.6354 | -4.0833 | 420
40 | WT700YR-10 | LinStatic |  | 0 | Y | 0.010082 | 1999-01-01 | 81 | 10.6354 | 59.5833 | 420
40 | WT700YR-11 | LinStatic |  | 0 | X | 0.0056924 | 1/176 | 90 | 10.6354 | -4.0833 | 420
40 | WT700YR-11 | LinStatic |  | 0 | Y | 0.0089384 | 1/112 | 86 | 298.0312 | 20.9167 | 420
40 | WT700YR-12 | LinStatic |  | 0 | X | 0.003882 | 1/258 | 90 | 10.6354 | -4.0833 | 420
40 | WT700YR-12 | LinStatic |  | 0 | Y | 0.012018 | 1983-01-01 | 86 | 298.0312 | 20.9167 | 420
40 | WT700YR-13 | LinStatic |  | 0 | X | 0.0073231 | 1/137 | 83 | 298.0312 | 84.5833 | 420
40 | WT700YR-13 | LinStatic |  | 0 | Y | 0.011016 | 1991-01-01 | 86 | 298.0312 | 20.9167 | 420
40 | WT700YR-14 | LinStatic |  | 0 | X | 0.0072306 | 1/138 | 83 | 298.0312 | 84.5833 | 420
40 | WT700YR-14 | LinStatic |  | 0 | Y | 0.004082 | 1/245 | 81 | 10.6354 | 59.5833 | 420
40 | WT700YR-15 | LinStatic |  | 0 | X | 0.0049051 | 1/204 | 90 | 10.6354 | -4.0833 | 420
40 | WT700YR-15 | LinStatic |  | 0 | Y | 0.009301 | 1/108 | 86 | 298.0312 | 20.9167 | 420
40 | WT700YR-16 | LinStatic |  | 0 | X | 0.0044725 | 1/224 | 83 | 298.0312 | 84.5833 | 420
40 | WT700YR-16 | LinStatic |  | 0 | Y | 0.009408 | 1/106 | 86 | 298.0312 | 20.9167 | 420
40 | WT700YR-17 | LinStatic |  | 0 | X | 0.0072786 | 1/137 | 83 | 298.0312 | 84.5833 | 420
40 | WT700YR-17 | LinStatic |  | 0 | Y | 0.0072709 | 1/138 | 86 | 298.0312 | 20.9167 | 420
40 | ENV_EQ | Combination | Max | 0 | X | 0.0067277 | 1/149 | 83 | 298.0312 | 84.5833 | 420
40 | ENV_EQ | Combination | Max | 0 | Y | 0.0038808 | 1/258 | 86 | 298.0312 | 20.9167 | 420
40 | ENV_EQ | Combination | Min | 0 | X | 0.0067277 | 1/149 | 83 | 298.0312 | 84.5833 | 420
40 | ENV_EQ | Combination | Min | 0 | Y | 0.0038808 | 1/258 | 86 | 298.0312 | 20.9167 | 420
40 | W01 | Combination |  | 0 | X | 0.0025243 | 1/396 | 83 | 298.0312 | 84.5833 | 420
40 | W02 | Combination |  | 0 | X | 0.0025243 | 1/396 | 83 | 298.0312 | 84.5833 | 420
40 | W03 | Combination |  | 0 | Y | 0.004068 | 1/246 | 86 | 298.0312 | 20.9167 | 420
40 | W04 | Combination |  | 0 | Y | 0.004068 | 1/246 | 86 | 298.0312 | 20.9167 | 420
40 | W05 | Combination |  | 0 | X | 0.0019151 | 1/522 | 90 | 10.6354 | -4.0833 | 420
40 | W06 | Combination |  | 0 | X | 0.0019503 | 1/513 | 83 | 298.0312 | 84.5833 | 420
40 | W07 | Combination |  | 0 | X | 0.0019503 | 1/513 | 83 | 298.0312 | 84.5833 | 420
40 | W08 | Combination |  | 0 | X | 0.0019151 | 1/522 | 90 | 10.6354 | -4.0833 | 420
40 | W09 | Combination |  | 0 | Y | 0.0047631 | 1/210 | 86 | 298.0312 | 20.9167 | 420
40 | W10 | Combination |  | 0 | Y | 0.0045256 | 1/221 | 81 | 10.6354 | 59.5833 | 420
40 | W11 | Combination |  | 0 | Y | 0.0045256 | 1/221 | 81 | 10.6354 | 59.5833 | 420
40 | W12 | Combination |  | 0 | Y | 0.0047631 | 1/210 | 86 | 298.0312 | 20.9167 | 420
40 | W13 | Combination |  | 0 | X | 0.0019657 | 1/509 | 90 | 10.6354 | -4.0833 | 420
40 | W13 | Combination |  | 0 | Y | 0.0030062 | 1/333 | 86 | 298.0312 | 20.9167 | 420
40 | W14 | Combination |  | 0 | X | 0.001948 | 1/513 | 83 | 298.0312 | 84.5833 | 420
40 | W14 | Combination |  | 0 | Y | 0.0030957 | 1/323 | 86 | 298.0312 | 20.9167 | 420
40 | W15 | Combination |  | 0 | X | 0.001948 | 1/513 | 83 | 298.0312 | 84.5833 | 420
40 | W15 | Combination |  | 0 | Y | 0.0030957 | 1/323 | 86 | 298.0312 | 20.9167 | 420
40 | W16 | Combination |  | 0 | X | 0.0019657 | 1/509 | 90 | 10.6354 | -4.0833 | 420
40 | W16 | Combination |  | 0 | Y | 0.0030062 | 1/333 | 86 | 298.0312 | 20.9167 | 420
40 | W17 | Combination |  | 0 | X | 0.0020518 | 1/487 | 90 | 10.6354 | -4.0833 | 420
40 | W17 | Combination |  | 0 | Y | 0.0039688 | 1/252 | 86 | 298.0312 | 20.9167 | 420
40 | W18 | Combination |  | 0 | X | 0.00195 | 1/513 | 83 | 298.0312 | 84.5833 | 420
40 | W18 | Combination |  | 0 | Y | 0.0039501 | 1/253 | 81 | 10.6354 | 59.5833 | 420
40 | W19 | Combination |  | 0 | X | 0.0018894 | 1/529 | 90 | 10.6354 | -4.0833 | 420
40 | W19 | Combination |  | 0 | Y | 0.0038431 | 1/260 | 81 | 10.6354 | 59.5833 | 420
40 | W20 | Combination |  | 0 | X | 0.0020321 | 1/492 | 83 | 298.0312 | 84.5833 | 420
40 | W20 | Combination |  | 0 | Y | 0.004036 | 1/248 | 86 | 298.0312 | 20.9167 | 420
40 | W21 | Combination |  | 0 | X | 0.0020321 | 1/492 | 83 | 298.0312 | 84.5833 | 420
40 | W21 | Combination |  | 0 | Y | 0.004036 | 1/248 | 86 | 298.0312 | 20.9167 | 420
40 | W22 | Combination |  | 0 | X | 0.0018894 | 1/529 | 90 | 10.6354 | -4.0833 | 420
40 | W22 | Combination |  | 0 | Y | 0.0038431 | 1/260 | 81 | 10.6354 | 59.5833 | 420
40 | W23 | Combination |  | 0 | X | 0.00195 | 1/513 | 83 | 298.0312 | 84.5833 | 420
40 | W23 | Combination |  | 0 | Y | 0.0039501 | 1/253 | 81 | 10.6354 | 59.5833 | 420
40 | W24 | Combination |  | 0 | X | 0.0020518 | 1/487 | 90 | 10.6354 | -4.0833 | 420
40 | W24 | Combination |  | 0 | Y | 0.0039688 | 1/252 | 86 | 298.0312 | 20.9167 | 420
40 | EQ1 | Combination |  | 0 | X | 0.0067277 | 1/149 | 83 | 298.0312 | 84.5833 | 420
40 | EQ2 | Combination |  | 0 | X | 0.0067277 | 1/149 | 83 | 298.0312 | 84.5833 | 420
40 | EQ3 | Combination |  | 0 | Y | 0.0038808 | 1/258 | 86 | 298.0312 | 20.9167 | 420
40 | EQ4 | Combination |  | 0 | Y | 0.0038808 | 1/258 | 86 | 298.0312 | 20.9167 | 420
40 | D+0.6WT01 | Combination |  | 0 | X | 0.0049273 | 1/203 | 83 | 298.0312 | 84.5833 | 420
40 | D+0.6WT01 | Combination |  | 0 | Y | 0.0039443 | 1/254 | 86 | 298.0312 | 20.9167 | 420
40 | D+0.6WT02 | Combination |  | 0 | X | 0.005142 | 1/194 | 83 | 298.0312 | 84.5833 | 420
40 | D+0.6WT02 | Combination |  | 0 | Y | 0.0029972 | 1/334 | 86 | 298.0312 | 20.9167 | 420
40 | D+0.6WT03 | Combination |  | 0 | Y | 0.0078863 | 1/127 | 86 | 298.0312 | 20.9167 | 420
40 | D+0.6WT04 | Combination |  | 0 | X | 0.0015916 | 1/628 | 83 | 298.0312 | 84.5833 | 420
40 | D+0.6WT04 | Combination |  | 0 | Y | 0.0082165 | 1/122 | 86 | 298.0312 | 20.9167 | 420
40 | D+0.6WT05 | Combination |  | 0 | X | 0.0029142 | 1/343 | 83 | 298.0312 | 84.5833 | 420
40 | D+0.6WT05 | Combination |  | 0 | Y | 0.0078386 | 1/128 | 86 | 298.0312 | 20.9167 | 420
40 | D+0.6WT06 | Combination |  | 0 | X | 0.0017986 | 1/556 | 90 | 10.6354 | -4.0833 | 420
40 | D+0.6WT06 | Combination |  | 0 | Y | 0.0075655 | 1/132 | 86 | 298.0312 | 20.9167 | 420
40 | D+0.6WT07 | Combination |  | 0 | X | 0.0012925 | 1/774 | 83 | 298.0312 | 84.5833 | 420
40 | D+0.6WT07 | Combination |  | 0 | Y | 0.0074939 | 1/133 | 86 | 298.0312 | 20.9167 | 420
40 | D+0.6WT08 | Combination |  | 0 | Y | 0.0078661 | 1/127 | 86 | 298.0312 | 20.9167 | 420
40 | D+0.6WT09 | Combination |  | 0 | X | 0.0022384 | 1/447 | 83 | 298.0312 | 84.5833 | 420
40 | D+0.6WT09 | Combination |  | 0 | Y | 0.0050065 | 1/200 | 86 | 298.0312 | 20.9167 | 420
40 | D+0.6WT10 | Combination |  | 0 | X | 0.0015331 | 1/652 | 90 | 10.6354 | -4.0833 | 420
40 | D+0.6WT10 | Combination |  | 0 | Y | 0.0062997 | 1/159 | 81 | 10.6354 | 59.5833 | 420
40 | D+0.6WT11 | Combination |  | 0 | X | 0.0033073 | 1/302 | 90 | 10.6354 | -4.0833 | 420
40 | D+0.6WT11 | Combination |  | 0 | Y | 0.0051238 | 1/195 | 86 | 298.0312 | 20.9167 | 420
40 | D+0.6WT12 | Combination |  | 0 | X | 0.0022211 | 1/450 | 90 | 10.6354 | -4.0833 | 420
40 | D+0.6WT12 | Combination |  | 0 | Y | 0.0069715 | 1/143 | 86 | 298.0312 | 20.9167 | 420
40 | D+0.6WT13 | Combination |  | 0 | X | 0.0045054 | 1/222 | 83 | 298.0312 | 84.5833 | 420
40 | D+0.6WT13 | Combination |  | 0 | Y | 0.0063703 | 1/157 | 86 | 298.0312 | 20.9167 | 420
40 | D+0.6WT14 | Combination |  | 0 | X | 0.0044499 | 1/225 | 83 | 298.0312 | 84.5833 | 420
40 | D+0.6WT14 | Combination |  | 0 | Y | 0.0026995 | 1/370 | 81 | 10.6354 | 59.5833 | 420
40 | D+0.6WT15 | Combination |  | 0 | X | 0.0030512 | 1/328 | 90 | 10.6354 | -4.0833 | 420
40 | D+0.6WT15 | Combination |  | 0 | Y | 0.0058199 | 1/172 | 86 | 298.0312 | 20.9167 | 420
40 | D+0.6WT16 | Combination |  | 0 | X | 0.002572 | 1/389 | 83 | 298.0312 | 84.5833 | 420
40 | D+0.6WT16 | Combination |  | 0 | Y | 0.0058841 | 1/170 | 86 | 298.0312 | 20.9167 | 420
40 | D+0.6WT17 | Combination |  | 0 | X | 0.0042556 | 1/235 | 83 | 298.0312 | 84.5833 | 420
40 | D+0.6WT17 | Combination |  | 0 | Y | 0.0046018 | 1/217 | 86 | 298.0312 | 20.9167 | 420
40 | 0.6D+0.6WT01 | Combination |  | 0 | X | 0.0048827 | 1/205 | 83 | 298.0312 | 84.5833 | 420
40 | 0.6D+0.6WT01 | Combination |  | 0 | Y | 0.00404 | 1/248 | 86 | 298.0312 | 20.9167 | 420
40 | 0.6D+0.6WT02 | Combination |  | 0 | X | 0.0051866 | 1/193 | 83 | 298.0312 | 84.5833 | 420
40 | 0.6D+0.6WT02 | Combination |  | 0 | Y | 0.0029015 | 1/345 | 86 | 298.0312 | 20.9167 | 420
40 | 0.6D+0.6WT03 | Combination |  | 0 | Y | 0.0077906 | 1/128 | 86 | 298.0312 | 20.9167 | 420
40 | 0.6D+0.6WT04 | Combination |  | 0 | X | 0.001547 | 1/646 | 83 | 298.0312 | 84.5833 | 420
40 | 0.6D+0.6WT04 | Combination |  | 0 | Y | 0.0083122 | 1/120 | 86 | 298.0312 | 20.9167 | 420
40 | 0.6D+0.6WT05 | Combination |  | 0 | X | 0.0028696 | 1/348 | 83 | 298.0312 | 84.5833 | 420
40 | 0.6D+0.6WT05 | Combination |  | 0 | Y | 0.0079343 | 1/126 | 86 | 298.0312 | 20.9167 | 420
40 | 0.6D+0.6WT06 | Combination |  | 0 | X | 0.0017553 | 1/570 | 90 | 10.6354 | -4.0833 | 420
40 | 0.6D+0.6WT06 | Combination |  | 0 | Y | 0.0074698 | 1/134 | 86 | 298.0312 | 20.9167 | 420
40 | 0.6D+0.6WT07 | Combination |  | 0 | X | 0.0013371 | 1/748 | 83 | 298.0312 | 84.5833 | 420
40 | 0.6D+0.6WT07 | Combination |  | 0 | Y | 0.0073982 | 1/135 | 86 | 298.0312 | 20.9167 | 420
40 | 0.6D+0.6WT08 | Combination |  | 0 | Y | 0.0079618 | 1/126 | 86 | 298.0312 | 20.9167 | 420
40 | 0.6D+0.6WT09 | Combination |  | 0 | X | 0.002283 | 1/438 | 83 | 298.0312 | 84.5833 | 420
40 | 0.6D+0.6WT09 | Combination |  | 0 | Y | 0.0049108 | 1/204 | 86 | 298.0312 | 20.9167 | 420
40 | 0.6D+0.6WT10 | Combination |  | 0 | X | 0.0015763 | 1/634 | 90 | 10.6354 | -4.0833 | 420
40 | 0.6D+0.6WT10 | Combination |  | 0 | Y | 0.0061996 | 1/161 | 81 | 10.6354 | 59.5833 | 420
40 | 0.6D+0.6WT11 | Combination |  | 0 | X | 0.0033506 | 1/298 | 90 | 10.6354 | -4.0833 | 420
40 | 0.6D+0.6WT11 | Combination |  | 0 | Y | 0.0052195 | 1/192 | 86 | 298.0312 | 20.9167 | 420
40 | 0.6D+0.6WT12 | Combination |  | 0 | X | 0.0022643 | 1/442 | 90 | 10.6354 | -4.0833 | 420
40 | 0.6D+0.6WT12 | Combination |  | 0 | Y | 0.0070672 | 1/141 | 86 | 298.0312 | 20.9167 | 420
40 | 0.6D+0.6WT13 | Combination |  | 0 | X | 0.0044608 | 1/224 | 83 | 298.0312 | 84.5833 | 420
40 | 0.6D+0.6WT13 | Combination |  | 0 | Y | 0.006466 | 1/155 | 86 | 298.0312 | 20.9167 | 420
40 | 0.6D+0.6WT14 | Combination |  | 0 | X | 0.0044053 | 1/227 | 83 | 298.0312 | 84.5833 | 420
40 | 0.6D+0.6WT14 | Combination |  | 0 | Y | 0.0025994 | 1/385 | 81 | 10.6354 | 59.5833 | 420
40 | 0.6D+0.6WT15 | Combination |  | 0 | X | 0.0030079 | 1/332 | 90 | 10.6354 | -4.0833 | 420
40 | 0.6D+0.6WT15 | Combination |  | 0 | Y | 0.0057242 | 1/175 | 86 | 298.0312 | 20.9167 | 420
40 | 0.6D+0.6WT16 | Combination |  | 0 | X | 0.0026166 | 1/382 | 83 | 298.0312 | 84.5833 | 420
40 | 0.6D+0.6WT16 | Combination |  | 0 | Y | 0.0057883 | 1/173 | 86 | 298.0312 | 20.9167 | 420
40 | 0.6D+0.6WT17 | Combination |  | 0 | X | 0.0043002 | 1/233 | 83 | 298.0312 | 84.5833 | 420
40 | 0.6D+0.6WT17 | Combination |  | 0 | Y | 0.0045061 | 1/222 | 86 | 298.0312 | 20.9167 | 420
40 | 1.4D | Combination |  | 0 | X | 0.00015615 | 1645054 | 83 | 298.0312 | 84.5833 | 420
40 | 1.4D | Combination |  | 0 | Y | 0.0003505 | 348079 | 81 | 10.6354 | 59.5833 | 420
40 | 1.2D+1.6L | Combination |  | 0 | X | 0.00013384 | 2034768 | 83 | 298.0312 | 84.5833 | 420
40 | 1.2D+1.6L | Combination |  | 0 | Y | 0.00030042 | 521934 | 81 | 10.6354 | 59.5833 | 420
40 | 1.2D+0.5WT01 | Combination |  | 0 | X | 0.004147 | 1/241 | 83 | 298.0312 | 84.5833 | 420
40 | 1.2D+0.5WT01 | Combination |  | 0 | Y | 0.0031992 | 1/313 | 86 | 298.0312 | 20.9167 | 420
40 | 1.2D+0.5WT02 | Combination |  | 0 | X | 0.0042441 | 1/236 | 83 | 298.0312 | 84.5833 | 420
40 | 1.2D+0.5WT02 | Combination |  | 0 | Y | 0.0025854 | 1/387 | 86 | 298.0312 | 20.9167 | 420
40 | 1.2D+0.5WT03 | Combination |  | 0 | Y | 0.0066596 | 1/150 | 86 | 298.0312 | 20.9167 | 420
40 | 1.2D+0.5WT04 | Combination |  | 0 | X | 0.0013672 | 1/731 | 83 | 298.0312 | 84.5833 | 420
40 | 1.2D+0.5WT04 | Combination |  | 0 | Y | 0.0067593 | 1/148 | 86 | 298.0312 | 20.9167 | 420
40 | 1.2D+0.5WT05 | Combination |  | 0 | X | 0.0024694 | 1/405 | 83 | 298.0312 | 84.5833 | 420
40 | 1.2D+0.5WT05 | Combination |  | 0 | Y | 0.0064444 | 1/155 | 86 | 298.0312 | 20.9167 | 420
40 | 1.2D+0.5WT06 | Combination |  | 0 | X | 0.0015385 | 1/650 | 90 | 10.6354 | -4.0833 | 420
40 | 1.2D+0.5WT06 | Combination |  | 0 | Y | 0.0063924 | 1/156 | 86 | 298.0312 | 20.9167 | 420
40 | 1.2D+0.5WT07 | Combination |  | 0 | X | 0.0010362 | 1/965 | 83 | 298.0312 | 84.5833 | 420
40 | 1.2D+0.5WT07 | Combination |  | 0 | Y | 0.0063327 | 1/158 | 86 | 298.0312 | 20.9167 | 420
40 | 1.2D+0.5WT08 | Combination |  | 0 | Y | 0.0064674 | 1/155 | 86 | 298.0312 | 20.9167 | 420
40 | 1.2D+0.5WT09 | Combination |  | 0 | X | 0.0018244 | 1/548 | 83 | 298.0312 | 84.5833 | 420
40 | 1.2D+0.5WT09 | Combination |  | 0 | Y | 0.0042598 | 1/235 | 86 | 298.0312 | 20.9167 | 420
40 | 1.2D+0.5WT10 | Combination |  | 0 | X | 0.0012379 | 1/808 | 90 | 10.6354 | -4.0833 | 420
40 | 1.2D+0.5WT10 | Combination |  | 0 | Y | 0.0053416 | 1/187 | 81 | 10.6354 | 59.5833 | 420
40 | 1.2D+0.5WT11 | Combination |  | 0 | X | 0.0027165 | 1/368 | 90 | 10.6354 | -4.0833 | 420
40 | 1.2D+0.5WT11 | Combination |  | 0 | Y | 0.0041821 | 1/239 | 86 | 298.0312 | 20.9167 | 420
40 | 1.2D+0.5WT12 | Combination |  | 0 | X | 0.0018112 | 1/552 | 90 | 10.6354 | -4.0833 | 420
40 | 1.2D+0.5WT12 | Combination |  | 0 | Y | 0.0057218 | 1/175 | 86 | 298.0312 | 20.9167 | 420
40 | 1.2D+0.5WT13 | Combination |  | 0 | X | 0.0037954 | 1/263 | 83 | 298.0312 | 84.5833 | 420
40 | 1.2D+0.5WT13 | Combination |  | 0 | Y | 0.0052208 | 1/192 | 86 | 298.0312 | 20.9167 | 420
40 | 1.2D+0.5WT14 | Combination |  | 0 | X | 0.0037491 | 1/267 | 83 | 298.0312 | 84.5833 | 420
40 | 1.2D+0.5WT14 | Combination |  | 0 | Y | 0.0023414 | 1/427 | 81 | 10.6354 | 59.5833 | 420
40 | 1.2D+0.5WT15 | Combination |  | 0 | X | 0.0025823 | 1/387 | 90 | 10.6354 | -4.0833 | 420
40 | 1.2D+0.5WT15 | Combination |  | 0 | Y | 0.0049376 | 1/203 | 86 | 298.0312 | 20.9167 | 420
40 | 1.2D+0.5WT16 | Combination |  | 0 | X | 0.0021024 | 1/476 | 83 | 298.0312 | 84.5833 | 420
40 | 1.2D+0.5WT16 | Combination |  | 0 | Y | 0.0049911 | 1/200 | 86 | 298.0312 | 20.9167 | 420
40 | 1.2D+0.5WT17 | Combination |  | 0 | X | 0.0035054 | 1/285 | 83 | 298.0312 | 84.5833 | 420
40 | 1.2D+0.5WT17 | Combination |  | 0 | Y | 0.0039226 | 1/255 | 86 | 298.0312 | 20.9167 | 420
40 | 1.2D+1.0WT01+L | Combination |  | 0 | X | 0.0081765 | 1/122 | 83 | 298.0312 | 84.5833 | 420
40 | 1.2D+1.0WT01+L | Combination |  | 0 | Y | 0.0066552 | 1/150 | 86 | 298.0312 | 20.9167 | 420
40 | 1.2D+1.0WT02+L | Combination |  | 0 | X | 0.0086057 | 1/116 | 83 | 298.0312 | 84.5833 | 420
40 | 1.2D+1.0WT02+L | Combination |  | 0 | Y | 0.004914 | 1/203 | 86 | 298.0312 | 20.9167 | 420
40 | 1.2D+1.0WT03+L | Combination |  | 0 | Y | 0.013062 | 1977-01-01 | 86 | 298.0312 | 20.9167 | 420
40 | 1.2D+1.0WT04+L | Combination |  | 0 | X | 0.002617 | 1/382 | 83 | 298.0312 | 84.5833 | 420
40 | 1.2D+1.0WT04+L | Combination |  | 0 | Y | 0.013775 | 1973-01-01 | 86 | 298.0312 | 20.9167 | 420
40 | 1.2D+1.0WT05+L | Combination |  | 0 | X | 0.0048213 | 1/207 | 83 | 298.0312 | 84.5833 | 420
40 | 1.2D+1.0WT05+L | Combination |  | 0 | Y | 0.013146 | 1976-01-01 | 86 | 298.0312 | 20.9167 | 420
40 | 1.2D+1.0WT06+L | Combination |  | 0 | X | 0.0029599 | 1/338 | 90 | 10.6354 | -4.0833 | 420
40 | 1.2D+1.0WT06+L | Combination |  | 0 | Y | 0.012528 | 1980-01-01 | 86 | 298.0312 | 20.9167 | 420
40 | 1.2D+1.0WT07+L | Combination |  | 0 | X | 0.0021898 | 1/457 | 83 | 298.0312 | 84.5833 | 420
40 | 1.2D+1.0WT07+L | Combination |  | 0 | Y | 0.012409 | 1981-01-01 | 86 | 298.0312 | 20.9167 | 420
40 | 1.2D+1.0WT08+L | Combination |  | 0 | Y | 0.013192 | 1976-01-01 | 86 | 298.0312 | 20.9167 | 420
40 | 1.2D+1.0WT09+L | Combination |  | 0 | X | 0.0037663 | 1/266 | 83 | 298.0312 | 84.5833 | 420
40 | 1.2D+1.0WT09+L | Combination |  | 0 | Y | 0.0082627 | 1/121 | 86 | 298.0312 | 20.9167 | 420
40 | 1.2D+1.0WT10+L | Combination |  | 0 | X | 0.0025929 | 1/386 | 90 | 10.6354 | -4.0833 | 420
40 | 1.2D+1.0WT10+L | Combination |  | 0 | Y | 0.010425 | 1996-01-01 | 81 | 10.6354 | 59.5833 | 420
40 | 1.2D+1.0WT11+L | Combination |  | 0 | X | 0.00555 | 1/180 | 90 | 10.6354 | -4.0833 | 420
40 | 1.2D+1.0WT11+L | Combination |  | 0 | Y | 0.008621 | 1/116 | 86 | 298.0312 | 20.9167 | 420
40 | 1.2D+1.0WT12+L | Combination |  | 0 | X | 0.0037396 | 1/267 | 90 | 10.6354 | -4.0833 | 420
40 | 1.2D+1.0WT12+L | Combination |  | 0 | Y | 0.0117 | 1985-01-01 | 86 | 298.0312 | 20.9167 | 420
40 | 1.2D+1.0WT13+L | Combination |  | 0 | X | 0.0074734 | 1/134 | 83 | 298.0312 | 84.5833 | 420
40 | 1.2D+1.0WT13+L | Combination |  | 0 | Y | 0.010698 | 1993-01-01 | 86 | 298.0312 | 20.9167 | 420
40 | 1.2D+1.0WT14+L | Combination |  | 0 | X | 0.0073808 | 1/135 | 83 | 298.0312 | 84.5833 | 420
40 | 1.2D+1.0WT14+L | Combination |  | 0 | Y | 0.0044247 | 1/226 | 81 | 10.6354 | 59.5833 | 420
40 | 1.2D+1.0WT15+L | Combination |  | 0 | X | 0.0050475 | 1/198 | 90 | 10.6354 | -4.0833 | 420
40 | 1.2D+1.0WT15+L | Combination |  | 0 | Y | 0.0096184 | 1/104 | 86 | 298.0312 | 20.9167 | 420
40 | 1.2D+1.0WT16+L | Combination |  | 0 | X | 0.0043223 | 1/231 | 83 | 298.0312 | 84.5833 | 420
40 | 1.2D+1.0WT16+L | Combination |  | 0 | Y | 0.0097254 | 1/103 | 86 | 298.0312 | 20.9167 | 420
40 | 1.2D+1.0WT17+L | Combination |  | 0 | X | 0.0071283 | 1/140 | 83 | 298.0312 | 84.5833 | 420
40 | 1.2D+1.0WT17+L | Combination |  | 0 | Y | 0.0075883 | 1/132 | 86 | 298.0312 | 20.9167 | 420
40 | 0.9D+1.0WT01 | Combination |  | 0 | X | 0.0081266 | 1/123 | 83 | 298.0312 | 84.5833 | 420
40 | 0.9D+1.0WT01 | Combination |  | 0 | Y | 0.0067572 | 1/148 | 86 | 298.0312 | 20.9167 | 420
40 | 0.9D+1.0WT02 | Combination |  | 0 | X | 0.0086556 | 1/116 | 83 | 298.0312 | 84.5833 | 420
40 | 0.9D+1.0WT02 | Combination |  | 0 | Y | 0.004812 | 1/208 | 86 | 298.0312 | 20.9167 | 420
40 | 0.9D+1.0WT03 | Combination |  | 0 | Y | 0.01296 | 1977-01-01 | 86 | 298.0312 | 20.9167 | 420
40 | 0.9D+1.0WT04 | Combination |  | 0 | X | 0.0025671 | 1/390 | 83 | 298.0312 | 84.5833 | 420
40 | 0.9D+1.0WT04 | Combination |  | 0 | Y | 0.013878 | 1972-01-01 | 86 | 298.0312 | 20.9167 | 420
40 | 0.9D+1.0WT05 | Combination |  | 0 | X | 0.0047715 | 1/210 | 83 | 298.0312 | 84.5833 | 420
40 | 0.9D+1.0WT05 | Combination |  | 0 | Y | 0.013248 | 1975-01-01 | 86 | 298.0312 | 20.9167 | 420
40 | 0.9D+1.0WT06 | Combination |  | 0 | X | 0.0029148 | 1/343 | 90 | 10.6354 | -4.0833 | 420
40 | 0.9D+1.0WT06 | Combination |  | 0 | Y | 0.012426 | 1980-01-01 | 86 | 298.0312 | 20.9167 | 420
40 | 0.9D+1.0WT07 | Combination |  | 0 | X | 0.0022396 | 1/446 | 83 | 298.0312 | 84.5833 | 420
40 | 0.9D+1.0WT07 | Combination |  | 0 | Y | 0.012306 | 1981-01-01 | 86 | 298.0312 | 20.9167 | 420
40 | 0.9D+1.0WT08 | Combination |  | 0 | Y | 0.013294 | 1975-01-01 | 86 | 298.0312 | 20.9167 | 420
40 | 0.9D+1.0WT09 | Combination |  | 0 | X | 0.0038161 | 1/262 | 83 | 298.0312 | 84.5833 | 420
40 | 0.9D+1.0WT09 | Combination |  | 0 | Y | 0.0081607 | 1/123 | 86 | 298.0312 | 20.9167 | 420
40 | 0.9D+1.0WT10 | Combination |  | 0 | X | 0.002638 | 1/379 | 90 | 10.6354 | -4.0833 | 420
40 | 0.9D+1.0WT10 | Combination |  | 0 | Y | 0.010308 | 1997-01-01 | 81 | 10.6354 | 59.5833 | 420
40 | 0.9D+1.0WT11 | Combination |  | 0 | X | 0.0055951 | 1/179 | 90 | 10.6354 | -4.0833 | 420
40 | 0.9D+1.0WT11 | Combination |  | 0 | Y | 0.0087231 | 1/115 | 86 | 298.0312 | 20.9167 | 420
40 | 0.9D+1.0WT12 | Combination |  | 0 | X | 0.0037847 | 1/264 | 90 | 10.6354 | -4.0833 | 420
40 | 0.9D+1.0WT12 | Combination |  | 0 | Y | 0.011803 | 1985-01-01 | 86 | 298.0312 | 20.9167 | 420
40 | 0.9D+1.0WT13 | Combination |  | 0 | X | 0.0074235 | 1/135 | 83 | 298.0312 | 84.5833 | 420
40 | 0.9D+1.0WT13 | Combination |  | 0 | Y | 0.010801 | 1993-01-01 | 86 | 298.0312 | 20.9167 | 420
40 | 0.9D+1.0WT14 | Combination |  | 0 | X | 0.007331 | 1/136 | 83 | 298.0312 | 84.5833 | 420
40 | 0.9D+1.0WT14 | Combination |  | 0 | Y | 0.0043073 | 1/232 | 81 | 10.6354 | 59.5833 | 420
40 | 0.9D+1.0WT15 | Combination |  | 0 | X | 0.0050024 | 1/200 | 90 | 10.6354 | -4.0833 | 420
40 | 0.9D+1.0WT15 | Combination |  | 0 | Y | 0.0095164 | 1/105 | 86 | 298.0312 | 20.9167 | 420
40 | 0.9D+1.0WT16 | Combination |  | 0 | X | 0.0043721 | 1/229 | 83 | 298.0312 | 84.5833 | 420
40 | 0.9D+1.0WT16 | Combination |  | 0 | Y | 0.0096233 | 1/104 | 86 | 298.0312 | 20.9167 | 420
40 | 0.9D+1.0WT17 | Combination |  | 0 | X | 0.0071782 | 1/139 | 83 | 298.0312 | 84.5833 | 420
40 | 0.9D+1.0WT17 | Combination |  | 0 | Y | 0.0074862 | 1/134 | 86 | 298.0312 | 20.9167 | 420
40 | ENV_ASCE W LOADS | Combination | Max | 0 | X | 0.0025243 | 1/396 | 83 | 298.0312 | 84.5833 | 420
40 | ENV_ASCE W LOADS | Combination | Max | 0 | Y | 0.0047631 | 1/210 | 86 | 298.0312 | 20.9167 | 420
40 | ENV_ASCE W LOADS | Combination | Min | 0 | X | 0.0025243 | 1/396 | 83 | 298.0312 | 84.5833 | 420
40 | ENV_ASCE W LOADS | Combination | Min | 0 | Y | 0.0047631 | 1/210 | 86 | 298.0312 | 20.9167 | 420
40 | ENV_0.6WT LOADS | Combination | Max | 0 | X | 0.0048157 | 1/208 | 83 | 298.0312 | 84.5833 | 420
40 | ENV_0.6WT LOADS | Combination | Max | 0 | Y | 0.007647 | 1/131 | 86 | 298.0312 | 20.9167 | 420
40 | ENV_0.6WT LOADS | Combination | Min | 0 | X | 0.0052536 | 1/190 | 83 | 298.0312 | 84.5833 | 420
40 | ENV_0.6WT LOADS | Combination | Min | 0 | Y | 0.0084557 | 1/118 | 86 | 298.0312 | 20.9167 | 420
40 | ENV_ASD | Combination | Max | 0 | X | 0.0049273 | 1/203 | 83 | 298.0312 | 84.5833 | 420
40 | ENV_ASD | Combination | Max | 0 | Y | 0.0078863 | 1/127 | 86 | 298.0312 | 20.9167 | 420
40 | ENV_ASD | Combination | Min | 0 | X | 0.0051866 | 1/193 | 83 | 298.0312 | 84.5833 | 420
40 | ENV_ASD | Combination | Min | 0 | Y | 0.0083122 | 1/120 | 86 | 298.0312 | 20.9167 | 420
40 | ENV_WT LOADS | Combination | Max | 0 | X | 0.0080262 | 1/125 | 83 | 298.0312 | 84.5833 | 420
40 | ENV_WT LOADS | Combination | Max | 0 | Y | 0.012745 | 1978-01-01 | 86 | 298.0312 | 20.9167 | 420
40 | ENV_WT LOADS | Combination | Min | 0 | X | 0.0087559 | 1/114 | 83 | 298.0312 | 84.5833 | 420
40 | ENV_WT LOADS | Combination | Min | 0 | Y | 0.014093 | 1971-01-01 | 86 | 298.0312 | 20.9167 | 420
40 | ENV_LRFD | Combination | Max | 0 | X | 0.0081765 | 1/122 | 83 | 298.0312 | 84.5833 | 420
40 | ENV_LRFD | Combination | Max | 0 | Y | 0.013062 | 1977-01-01 | 86 | 298.0312 | 20.9167 | 420
40 | ENV_LRFD | Combination | Min | 0 | X | 0.0086556 | 1/116 | 83 | 298.0312 | 84.5833 | 420
40 | ENV_LRFD | Combination | Min | 0 | Y | 0.013878 | 1972-01-01 | 86 | 298.0312 | 20.9167 | 420
40 | ENV_LRFD WT LOADS | Combination | Max | 0 | X | 0.0081765 | 1/122 | 83 | 298.0312 | 84.5833 | 420
40 | ENV_LRFD WT LOADS | Combination | Max | 0 | Y | 0.013062 | 1977-01-01 | 86 | 298.0312 | 20.9167 | 420
40 | ENV_LRFD WT LOADS | Combination | Min | 0 | X | 0.0086556 | 1/116 | 83 | 298.0312 | 84.5833 | 420
40 | ENV_LRFD WT LOADS | Combination | Min | 0 | Y | 0.013878 | 1972-01-01 | 86 | 298.0312 | 20.9167 | 420
40 | ENV_LRFD GRAV LOADS | Combination | Max | 0 | X | 0.00015615 | 1645054 | 83 | 298.0312 | 84.5833 | 420
40 | ENV_LRFD GRAV LOADS | Combination | Max | 0 | Y | 0.0003505 | 348079 | 81 | 10.6354 | 59.5833 | 420
40 | ENV_LRFD GRAV LOADS | Combination | Min | 0 | X | 0.00013384 | 2034768 | 83 | 298.0312 | 84.5833 | 420
40 | ENV_LRFD GRAV LOADS | Combination | Min | 0 | Y | 0.00030042 | 521934 | 81 | 10.6354 | 59.5833 | 420
39 | Modal | LinModEigen | Mode | 1 | X | 6.8216e-07 | 2000-01-01 | 83 | 298.0312 | 84.5833 | 410.34
39 | Modal | LinModEigen | Mode | 2 | Y | 8.0386e-07 | 2000-01-01 | 81 | 10.6354 | 59.5833 | 410.34
39 | Modal | LinModEigen | Mode | 3 | X | 3.2317e-07 | 2000-01-01 | 90 | 10.6354 | -4.0833 | 410.34
39 | Modal | LinModEigen | Mode | 3 | Y | 1.0835e-06 | 1/922899 | 83 | 298.0312 | 84.5833 | 410.34
39 | Modal | LinModEigen | Mode | 4 | X | 2.1935e-06 | 1/455892 | 83 | 298.0312 | 84.5833 | 410.34
39 | Modal | LinModEigen | Mode | 5 | X | 1.1546e-06 | 1/866100 | 90 | 10.6354 | -4.0833 | 410.34
39 | Modal | LinModEigen | Mode | 5 | Y | 3.6697e-06 | 1/272499 | 81 | 10.6354 | 59.5833 | 410.34
39 | Modal | LinModEigen | Mode | 6 | Y | 2.0626e-06 | 1/484826 | 83 | 298.0312 | 84.5833 | 410.34
39 | Modal | LinModEigen | Mode | 7 | X | 3.0611e-06 | 1/326675 | 90 | 10.6354 | -4.0833 | 410.34
39 | Modal | LinModEigen | Mode | 7 | Y | 4.9202e-06 | 1/203245 | 81 | 10.6354 | 59.5833 | 410.34
39 | Modal | LinModEigen | Mode | 8 | X | 3.5905e-06 | 1/278511 | 83 | 298.0312 | 84.5833 | 410.34
39 | Modal | LinModEigen | Mode | 8 | Y | 3.8024e-06 | 1/262992 | 81 | 10.6354 | 59.5833 | 410.34
39 | Modal | LinModEigen | Mode | 9 | Y | 3.7033e-06 | 1/270029 | 83 | 298.0312 | 84.5833 | 410.34
39 | Modal | LinModEigen | Mode | 10 | X | 3.3799e-06 | 1/295863 | 90 | 10.6354 | -4.0833 | 410.34
39 | Modal | LinModEigen | Mode | 10 | Y | 6.1918e-06 | 1/161503 | 81 | 10.6354 | 59.5833 | 410.34
39 | Modal | LinModEigen | Mode | 11 | X | 3.8007e-06 | 1/263109 | 83 | 298.0312 | 84.5833 | 410.34
39 | Modal | LinModEigen | Mode | 11 | Y | 5.2195e-06 | 1/191588 | 81 | 10.6354 | 59.5833 | 410.34
39 | Modal | LinModEigen | Mode | 12 | Y | 5.3213e-06 | 1/187924 | 83 | 298.0312 | 84.5833 | 410.34
39 | DL | LinStatic |  | 0 | X | 7.8838e-05 | 1/12684 | 83 | 298.0312 | 84.5833 | 410.34
39 | DL | LinStatic |  | 0 | Y | 0.00020043 | 1128237 | 81 | 10.6354 | 59.5833 | 410.34
39 | SDL | LinStatic |  | 0 | X | 2.0017e-05 | 1/49956 | 83 | 298.0312 | 84.5833 | 410.34
39 | SDL | LinStatic |  | 0 | Y | 3.3382e-05 | 1/29956 | 81 | 10.6354 | 59.5833 | 410.34
39 | LL | LinStatic |  | 0 | X | 1.6273e-05 | 1/61452 | 83 | 298.0312 | 84.5833 | 410.34
39 | LL | LinStatic |  | 0 | Y | 4.2158e-05 | 1/23720 | 81 | 10.6354 | 59.5833 | 410.34
39 | CLADDING | LinStatic |  | 0 | X | 1.2201e-05 | 1/81957 | 83 | 298.0312 | 84.5833 | 410.34
39 | CLADDING | LinStatic |  | 0 | Y | 1.551e-05 | 1/64472 | 81 | 10.6354 | 59.5833 | 410.34
39 | WX | LinStatic |  | 0 | X | 0.0025259 | 1/396 | 83 | 298.0312 | 84.5833 | 410.34
39 | WY | LinStatic |  | 0 | Y | 0.0040788 | 1/245 | 83 | 298.0312 | 84.5833 | 410.34
39 | WMX | LinStatic |  | 0 | Y | 0.00020084 | 1124584 | 81 | 10.6354 | 59.5833 | 410.34
39 | WMY | LinStatic |  | 0 | Y | 0.0020114 | 1/497 | 81 | 10.6354 | 59.5833 | 410.34
39 | WMXY | LinStatic |  | 0 | Y | 0.0020114 | 1/497 | 81 | 10.6354 | 59.5833 | 410.34
39 | EQX | LinStatic |  | 0 | X | 0.0067339 | 1/149 | 83 | 298.0312 | 84.5833 | 410.34
39 | EQY | LinStatic |  | 0 | Y | 0.0038896 | 1/257 | 83 | 298.0312 | 84.5833 | 410.34
39 | WIND-AUTO | LinStatic | Step By Step | 1 | X | 7.1951e-07 | 2000-01-01 | 90 | 10.6354 | -4.0833 | 410.34
39 | WIND-AUTO | LinStatic | Step By Step | 2 | Y | 7.5332e-07 | 2000-01-01 | 81 | 10.6354 | 59.5833 | 410.34
39 | WIND-AUTO | LinStatic | Step By Step | 3 | X | 5.6253e-07 | 2000-01-01 | 90 | 10.6354 | -4.0833 | 410.34
39 | WIND-AUTO | LinStatic | Step By Step | 4 | X | 5.1674e-07 | 2000-01-01 | 90 | 10.6354 | -4.0833 | 410.34
39 | WIND-AUTO | LinStatic | Step By Step | 5 | Y | 4.9647e-07 | 2000-01-01 | 83 | 298.0312 | 84.5833 | 410.34
39 | WIND-AUTO | LinStatic | Step By Step | 6 | X | 1.137e-07 | 2000-01-01 | 90 | 10.6354 | -4.0833 | 410.34
39 | WIND-AUTO | LinStatic | Step By Step | 6 | Y | 6.7771e-07 | 2000-01-01 | 81 | 10.6354 | 59.5833 | 410.34
39 | WIND-AUTO | LinStatic | Step By Step | 7 | X | 5.7589e-07 | 2000-01-01 | 90 | 10.6354 | -4.0833 | 410.34
39 | WIND-AUTO | LinStatic | Step By Step | 7 | Y | 5.6006e-07 | 2000-01-01 | 81 | 10.6354 | 59.5833 | 410.34
39 | WIND-AUTO | LinStatic | Step By Step | 8 | X | 5.6538e-07 | 2000-01-01 | 83 | 298.0312 | 84.5833 | 410.34
39 | WIND-AUTO | LinStatic | Step By Step | 8 | Y | 5.4663e-07 | 2000-01-01 | 81 | 10.6354 | 59.5833 | 410.34
39 | WIND-AUTO | LinStatic | Step By Step | 9 | X | 5.0422e-07 | 2000-01-01 | 90 | 10.6354 | -4.0833 | 410.34
39 | WIND-AUTO | LinStatic | Step By Step | 9 | Y | 5.1515e-07 | 2000-01-01 | 81 | 10.6354 | 59.5833 | 410.34
39 | WIND-AUTO | LinStatic | Step By Step | 10 | X | 3.6957e-07 | 2000-01-01 | 83 | 298.0312 | 84.5833 | 410.34
39 | WIND-AUTO | LinStatic | Step By Step | 10 | Y | 3.5548e-07 | 2000-01-01 | 83 | 298.0312 | 84.5833 | 410.34
39 | WIND-AUTO | LinStatic | Step By Step | 11 | X | 4.6849e-07 | 2000-01-01 | 90 | 10.6354 | -4.0833 | 410.34
39 | WIND-AUTO | LinStatic | Step By Step | 11 | Y | 4.0769e-07 | 2000-01-01 | 83 | 298.0312 | 84.5833 | 410.34
39 | WIND-AUTO | LinStatic | Step By Step | 12 | X | 4.0997e-07 | 2000-01-01 | 83 | 298.0312 | 84.5833 | 410.34
39 | WIND-AUTO | LinStatic | Step By Step | 12 | Y | 5.09e-07 | 2000-01-01 | 81 | 10.6354 | 59.5833 | 410.34
39 | DWX | LinStatic |  | 0 | X | 0.0027735 | 1/361 | 83 | 298.0312 | 84.5833 | 410.34
39 | DWY | LinStatic |  | 0 | Y | 0.0044942 | 1/223 | 81 | 10.6354 | 59.5833 | 410.34
39 | DWMX | LinStatic |  | 0 | Y | 0.00023748 | 844077 | 81 | 10.6354 | 59.5833 | 410.34
39 | DWMY | LinStatic |  | 0 | Y | 0.0022968 | 1/435 | 81 | 10.6354 | 59.5833 | 410.34
39 | DWMXY | LinStatic |  | 0 | Y | 0.0019023 | 1/526 | 81 | 10.6354 | 59.5833 | 410.34
39 | WT700YR-01 | LinStatic |  | 0 | X | 0.0080347 | 1/124 | 83 | 298.0312 | 84.5833 | 410.34
39 | WT700YR-01 | LinStatic |  | 0 | Y | 0.0069902 | 1/143 | 83 | 298.0312 | 84.5833 | 410.34
39 | WT700YR-02 | LinStatic |  | 0 | X | 0.008765 | 1/114 | 83 | 298.0312 | 84.5833 | 410.34
39 | WT700YR-02 | LinStatic |  | 0 | Y | 0.0046116 | 1/217 | 83 | 298.0312 | 84.5833 | 410.34
39 | WT700YR-03 | LinStatic |  | 0 | Y | 0.012768 | 1978-01-01 | 83 | 298.0312 | 84.5833 | 410.34
39 | WT700YR-04 | LinStatic |  | 0 | X | 0.0024715 | 1/405 | 83 | 298.0312 | 84.5833 | 410.34
39 | WT700YR-04 | LinStatic |  | 0 | Y | 0.014123 | 1971-01-01 | 83 | 298.0312 | 84.5833 | 410.34
39 | WT700YR-05 | LinStatic |  | 0 | X | 0.0046775 | 1/214 | 83 | 298.0312 | 84.5833 | 410.34
39 | WT700YR-05 | LinStatic |  | 0 | Y | 0.013493 | 1974-01-01 | 83 | 298.0312 | 84.5833 | 410.34
39 | WT700YR-06 | LinStatic |  | 0 | X | 0.0028203 | 1/355 | 90 | 10.6354 | -4.0833 | 410.34
39 | WT700YR-06 | LinStatic |  | 0 | Y | 0.012232 | 1982-01-01 | 83 | 298.0312 | 84.5833 | 410.34
39 | WT700YR-07 | LinStatic |  | 0 | X | 0.0023423 | 1/427 | 83 | 298.0312 | 84.5833 | 410.34
39 | WT700YR-07 | LinStatic |  | 0 | Y | 0.012113 | 1983-01-01 | 83 | 298.0312 | 84.5833 | 410.34
39 | WT700YR-08 | LinStatic |  | 0 | Y | 0.013537 | 1974-01-01 | 83 | 298.0312 | 84.5833 | 410.34
39 | WT700YR-09 | LinStatic |  | 0 | X | 0.0039267 | 1/255 | 83 | 298.0312 | 84.5833 | 410.34
39 | WT700YR-09 | LinStatic |  | 0 | Y | 0.0079754 | 1/125 | 83 | 298.0312 | 84.5833 | 410.34
39 | WT700YR-10 | LinStatic |  | 0 | X | 0.0027452 | 1/364 | 90 | 10.6354 | -4.0833 | 410.34
39 | WT700YR-10 | LinStatic |  | 0 | Y | 0.010121 | 1999-01-01 | 81 | 10.6354 | 59.5833 | 410.34
39 | WT700YR-11 | LinStatic |  | 0 | X | 0.0056984 | 1/175 | 90 | 10.6354 | -4.0833 | 410.34
39 | WT700YR-11 | LinStatic |  | 0 | Y | 0.008956 | 1/112 | 83 | 298.0312 | 84.5833 | 410.34
39 | WT700YR-12 | LinStatic |  | 0 | X | 0.0038874 | 1/257 | 90 | 10.6354 | -4.0833 | 410.34
39 | WT700YR-12 | LinStatic |  | 0 | Y | 0.012042 | 1983-01-01 | 83 | 298.0312 | 84.5833 | 410.34
39 | WT700YR-13 | LinStatic |  | 0 | X | 0.0073317 | 1/136 | 83 | 298.0312 | 84.5833 | 410.34
39 | WT700YR-13 | LinStatic |  | 0 | Y | 0.011041 | 1991-01-01 | 83 | 298.0312 | 84.5833 | 410.34
39 | WT700YR-14 | LinStatic |  | 0 | X | 0.0072385 | 1/138 | 83 | 298.0312 | 84.5833 | 410.34
39 | WT700YR-14 | LinStatic |  | 0 | Y | 0.0040965 | 1/244 | 81 | 10.6354 | 59.5833 | 410.34
39 | WT700YR-15 | LinStatic |  | 0 | X | 0.0049086 | 1/204 | 90 | 10.6354 | -4.0833 | 410.34
39 | WT700YR-15 | LinStatic |  | 0 | Y | 0.0093159 | 1/107 | 83 | 298.0312 | 84.5833 | 410.34
39 | WT700YR-16 | LinStatic |  | 0 | X | 0.0044758 | 1/223 | 83 | 298.0312 | 84.5833 | 410.34
39 | WT700YR-16 | LinStatic |  | 0 | Y | 0.0094244 | 1/106 | 83 | 298.0312 | 84.5833 | 410.34
39 | WT700YR-17 | LinStatic |  | 0 | X | 0.0072865 | 1/137 | 83 | 298.0312 | 84.5833 | 410.34
39 | WT700YR-17 | LinStatic |  | 0 | Y | 0.0072905 | 1/137 | 83 | 298.0312 | 84.5833 | 410.34
39 | ENV_EQ | Combination | Max | 0 | X | 0.0067339 | 1/149 | 83 | 298.0312 | 84.5833 | 410.34
39 | ENV_EQ | Combination | Max | 0 | Y | 0.0038896 | 1/257 | 83 | 298.0312 | 84.5833 | 410.34
39 | ENV_EQ | Combination | Min | 0 | X | 0.0067339 | 1/149 | 83 | 298.0312 | 84.5833 | 410.34
39 | ENV_EQ | Combination | Min | 0 | Y | 0.0038896 | 1/257 | 83 | 298.0312 | 84.5833 | 410.34
39 | W01 | Combination |  | 0 | X | 0.0025259 | 1/396 | 83 | 298.0312 | 84.5833 | 410.34
39 | W02 | Combination |  | 0 | X | 0.0025259 | 1/396 | 83 | 298.0312 | 84.5833 | 410.34
39 | W03 | Combination |  | 0 | Y | 0.0040788 | 1/245 | 83 | 298.0312 | 84.5833 | 410.34
39 | W04 | Combination |  | 0 | Y | 0.0040788 | 1/245 | 83 | 298.0312 | 84.5833 | 410.34
39 | W05 | Combination |  | 0 | X | 0.0019158 | 1/522 | 90 | 10.6354 | -4.0833 | 410.34
39 | W06 | Combination |  | 0 | X | 0.0019516 | 1/512 | 83 | 298.0312 | 84.5833 | 410.34
39 | W07 | Combination |  | 0 | X | 0.0019516 | 1/512 | 83 | 298.0312 | 84.5833 | 410.34
39 | W08 | Combination |  | 0 | X | 0.0019158 | 1/522 | 90 | 10.6354 | -4.0833 | 410.34
39 | W09 | Combination |  | 0 | Y | 0.0047788 | 1/209 | 83 | 298.0312 | 84.5833 | 410.34
39 | W10 | Combination |  | 0 | Y | 0.004534 | 1/221 | 81 | 10.6354 | 59.5833 | 410.34
39 | W11 | Combination |  | 0 | Y | 0.004534 | 1/221 | 81 | 10.6354 | 59.5833 | 410.34
39 | W12 | Combination |  | 0 | Y | 0.0047788 | 1/209 | 83 | 298.0312 | 84.5833 | 410.34
39 | W13 | Combination |  | 0 | X | 0.0019675 | 1/508 | 90 | 10.6354 | -4.0833 | 410.34
39 | W13 | Combination |  | 0 | Y | 0.0030135 | 1/332 | 83 | 298.0312 | 84.5833 | 410.34
39 | W14 | Combination |  | 0 | X | 0.0019504 | 1/513 | 83 | 298.0312 | 84.5833 | 410.34
39 | W14 | Combination |  | 0 | Y | 0.0031048 | 1/322 | 83 | 298.0312 | 84.5833 | 410.34
39 | W15 | Combination |  | 0 | X | 0.0019504 | 1/513 | 83 | 298.0312 | 84.5833 | 410.34
39 | W15 | Combination |  | 0 | Y | 0.0031048 | 1/322 | 83 | 298.0312 | 84.5833 | 410.34
39 | W16 | Combination |  | 0 | X | 0.0019675 | 1/508 | 90 | 10.6354 | -4.0833 | 410.34
39 | W16 | Combination |  | 0 | Y | 0.0030135 | 1/332 | 83 | 298.0312 | 84.5833 | 410.34
39 | W17 | Combination |  | 0 | X | 0.0020556 | 1/486 | 90 | 10.6354 | -4.0833 | 410.34
39 | W17 | Combination |  | 0 | Y | 0.0039818 | 1/251 | 83 | 298.0312 | 84.5833 | 410.34
39 | W18 | Combination |  | 0 | X | 0.0019525 | 1/512 | 83 | 298.0312 | 84.5833 | 410.34
39 | W18 | Combination |  | 0 | Y | 0.0039594 | 1/253 | 90 | 10.6354 | -4.0833 | 410.34
39 | W19 | Combination |  | 0 | X | 0.0018911 | 1/529 | 90 | 10.6354 | -4.0833 | 410.34
39 | W19 | Combination |  | 0 | Y | 0.0038507 | 1/260 | 81 | 10.6354 | 59.5833 | 410.34
39 | W20 | Combination |  | 0 | X | 0.0020366 | 1/491 | 83 | 298.0312 | 84.5833 | 410.34
39 | W20 | Combination |  | 0 | Y | 0.0040503 | 1/247 | 83 | 298.0312 | 84.5833 | 410.34
39 | W21 | Combination |  | 0 | X | 0.0020366 | 1/491 | 83 | 298.0312 | 84.5833 | 410.34
39 | W21 | Combination |  | 0 | Y | 0.0040503 | 1/247 | 83 | 298.0312 | 84.5833 | 410.34
39 | W22 | Combination |  | 0 | X | 0.0018911 | 1/529 | 90 | 10.6354 | -4.0833 | 410.34
39 | W22 | Combination |  | 0 | Y | 0.0038507 | 1/260 | 81 | 10.6354 | 59.5833 | 410.34
39 | W23 | Combination |  | 0 | X | 0.0019525 | 1/512 | 83 | 298.0312 | 84.5833 | 410.34
39 | W23 | Combination |  | 0 | Y | 0.0039594 | 1/253 | 90 | 10.6354 | -4.0833 | 410.34
39 | W24 | Combination |  | 0 | X | 0.0020556 | 1/486 | 90 | 10.6354 | -4.0833 | 410.34
39 | W24 | Combination |  | 0 | Y | 0.0039818 | 1/251 | 83 | 298.0312 | 84.5833 | 410.34
39 | EQ1 | Combination |  | 0 | X | 0.0067339 | 1/149 | 83 | 298.0312 | 84.5833 | 410.34
39 | EQ2 | Combination |  | 0 | X | 0.0067339 | 1/149 | 83 | 298.0312 | 84.5833 | 410.34
39 | EQ3 | Combination |  | 0 | Y | 0.0038896 | 1/257 | 83 | 298.0312 | 84.5833 | 410.34
39 | EQ4 | Combination |  | 0 | Y | 0.0038896 | 1/257 | 83 | 298.0312 | 84.5833 | 410.34
39 | D+0.6WT01 | Combination |  | 0 | X | 0.0049319 | 1/203 | 83 | 298.0312 | 84.5833 | 410.34
39 | D+0.6WT01 | Combination |  | 0 | Y | 0.0039554 | 1/253 | 83 | 298.0312 | 84.5833 | 410.34
39 | D+0.6WT02 | Combination |  | 0 | X | 0.0051479 | 1/194 | 83 | 298.0312 | 84.5833 | 410.34
39 | D+0.6WT02 | Combination |  | 0 | Y | 0.0030056 | 1/333 | 83 | 298.0312 | 84.5833 | 410.34
39 | D+0.6WT03 | Combination |  | 0 | Y | 0.0078994 | 1/127 | 83 | 298.0312 | 84.5833 | 410.34
39 | D+0.6WT04 | Combination |  | 0 | X | 0.001594 | 1/627 | 83 | 298.0312 | 84.5833 | 410.34
39 | D+0.6WT04 | Combination |  | 0 | Y | 0.0082352 | 1/121 | 83 | 298.0312 | 84.5833 | 410.34
39 | D+0.6WT05 | Combination |  | 0 | X | 0.0029176 | 1/343 | 83 | 298.0312 | 84.5833 | 410.34
39 | D+0.6WT05 | Combination |  | 0 | Y | 0.007857 | 1/127 | 83 | 298.0312 | 84.5833 | 410.34
39 | D+0.6WT06 | Combination |  | 0 | X | 0.0017999 | 1/556 | 90 | 10.6354 | -4.0833 | 410.34
39 | D+0.6WT06 | Combination |  | 0 | Y | 0.0075779 | 1/132 | 83 | 298.0312 | 84.5833 | 410.34
39 | D+0.6WT07 | Combination |  | 0 | X | 0.0012943 | 1/773 | 83 | 298.0312 | 84.5833 | 410.34
39 | D+0.6WT07 | Combination |  | 0 | Y | 0.0075065 | 1/133 | 83 | 298.0312 | 84.5833 | 410.34
39 | D+0.6WT08 | Combination |  | 0 | Y | 0.0078838 | 1/127 | 83 | 298.0312 | 84.5833 | 410.34
39 | D+0.6WT09 | Combination |  | 0 | X | 0.002245 | 1/445 | 83 | 298.0312 | 84.5833 | 410.34
39 | D+0.6WT09 | Combination |  | 0 | Y | 0.0050239 | 1/199 | 83 | 298.0312 | 84.5833 | 410.34
39 | D+0.6WT10 | Combination |  | 0 | X | 0.0015393 | 1/650 | 90 | 10.6354 | -4.0833 | 410.34
39 | D+0.6WT10 | Combination |  | 0 | Y | 0.0063217 | 1/158 | 81 | 10.6354 | 59.5833 | 410.34
39 | D+0.6WT11 | Combination |  | 0 | X | 0.0033112 | 1/302 | 90 | 10.6354 | -4.0833 | 410.34
39 | D+0.6WT11 | Combination |  | 0 | Y | 0.0051349 | 1/195 | 83 | 298.0312 | 84.5833 | 410.34
39 | D+0.6WT12 | Combination |  | 0 | X | 0.0022247 | 1/450 | 90 | 10.6354 | -4.0833 | 410.34
39 | D+0.6WT12 | Combination |  | 0 | Y | 0.0069867 | 1/143 | 83 | 298.0312 | 84.5833 | 410.34
39 | D+0.6WT13 | Combination |  | 0 | X | 0.0045101 | 1/222 | 83 | 298.0312 | 84.5833 | 410.34
39 | D+0.6WT13 | Combination |  | 0 | Y | 0.0063861 | 1/157 | 83 | 298.0312 | 84.5833 | 410.34
39 | D+0.6WT14 | Combination |  | 0 | X | 0.0044542 | 1/225 | 83 | 298.0312 | 84.5833 | 410.34
39 | D+0.6WT14 | Combination |  | 0 | Y | 0.0027072 | 1/369 | 81 | 10.6354 | 59.5833 | 410.34
39 | D+0.6WT15 | Combination |  | 0 | X | 0.003053 | 1/328 | 90 | 10.6354 | -4.0833 | 410.34
39 | D+0.6WT15 | Combination |  | 0 | Y | 0.0058282 | 1/172 | 83 | 298.0312 | 84.5833 | 410.34
39 | D+0.6WT16 | Combination |  | 0 | X | 0.0025744 | 1/388 | 83 | 298.0312 | 84.5833 | 410.34
39 | D+0.6WT16 | Combination |  | 0 | Y | 0.0058933 | 1/170 | 83 | 298.0312 | 84.5833 | 410.34
39 | D+0.6WT17 | Combination |  | 0 | X | 0.0042608 | 1/235 | 83 | 298.0312 | 84.5833 | 410.34
39 | D+0.6WT17 | Combination |  | 0 | Y | 0.0046129 | 1/217 | 83 | 298.0312 | 84.5833 | 410.34
39 | 0.6D+0.6WT01 | Combination |  | 0 | X | 0.0048874 | 1/205 | 83 | 298.0312 | 84.5833 | 410.34
39 | 0.6D+0.6WT01 | Combination |  | 0 | Y | 0.0040509 | 1/247 | 83 | 298.0312 | 84.5833 | 410.34
39 | 0.6D+0.6WT02 | Combination |  | 0 | X | 0.0051924 | 1/193 | 83 | 298.0312 | 84.5833 | 410.34
39 | 0.6D+0.6WT02 | Combination |  | 0 | Y | 0.0029101 | 1/344 | 83 | 298.0312 | 84.5833 | 410.34
39 | 0.6D+0.6WT03 | Combination |  | 0 | Y | 0.007804 | 1/128 | 83 | 298.0312 | 84.5833 | 410.34
39 | 0.6D+0.6WT04 | Combination |  | 0 | X | 0.0015495 | 1/645 | 83 | 298.0312 | 84.5833 | 410.34
39 | 0.6D+0.6WT04 | Combination |  | 0 | Y | 0.0083307 | 1/120 | 83 | 298.0312 | 84.5833 | 410.34
39 | 0.6D+0.6WT05 | Combination |  | 0 | X | 0.0028732 | 1/348 | 83 | 298.0312 | 84.5833 | 410.34
39 | 0.6D+0.6WT05 | Combination |  | 0 | Y | 0.0079525 | 1/126 | 83 | 298.0312 | 84.5833 | 410.34
39 | 0.6D+0.6WT06 | Combination |  | 0 | X | 0.0017568 | 1/569 | 90 | 10.6354 | -4.0833 | 410.34
39 | 0.6D+0.6WT06 | Combination |  | 0 | Y | 0.0074824 | 1/134 | 83 | 298.0312 | 84.5833 | 410.34
39 | 0.6D+0.6WT07 | Combination |  | 0 | X | 0.0013387 | 1/747 | 83 | 298.0312 | 84.5833 | 410.34
39 | 0.6D+0.6WT07 | Combination |  | 0 | Y | 0.007411 | 1/135 | 83 | 298.0312 | 84.5833 | 410.34
39 | 0.6D+0.6WT08 | Combination |  | 0 | Y | 0.0079792 | 1/125 | 83 | 298.0312 | 84.5833 | 410.34
39 | 0.6D+0.6WT09 | Combination |  | 0 | X | 0.0022894 | 1/437 | 83 | 298.0312 | 84.5833 | 410.34
39 | 0.6D+0.6WT09 | Combination |  | 0 | Y | 0.0049285 | 1/203 | 83 | 298.0312 | 84.5833 | 410.34
39 | 0.6D+0.6WT10 | Combination |  | 0 | X | 0.0015824 | 1/632 | 90 | 10.6354 | -4.0833 | 410.34
39 | 0.6D+0.6WT10 | Combination |  | 0 | Y | 0.006222 | 1/161 | 81 | 10.6354 | 59.5833 | 410.34
39 | 0.6D+0.6WT11 | Combination |  | 0 | X | 0.0033544 | 1/298 | 90 | 10.6354 | -4.0833 | 410.34
39 | 0.6D+0.6WT11 | Combination |  | 0 | Y | 0.0052304 | 1/191 | 83 | 298.0312 | 84.5833 | 410.34
39 | 0.6D+0.6WT12 | Combination |  | 0 | X | 0.0022678 | 1/441 | 90 | 10.6354 | -4.0833 | 410.34
39 | 0.6D+0.6WT12 | Combination |  | 0 | Y | 0.0070822 | 1/141 | 83 | 298.0312 | 84.5833 | 410.34
39 | 0.6D+0.6WT13 | Combination |  | 0 | X | 0.0044656 | 1/224 | 83 | 298.0312 | 84.5833 | 410.34
39 | 0.6D+0.6WT13 | Combination |  | 0 | Y | 0.0064816 | 1/154 | 83 | 298.0312 | 84.5833 | 410.34
39 | 0.6D+0.6WT14 | Combination |  | 0 | X | 0.0044097 | 1/227 | 83 | 298.0312 | 84.5833 | 410.34
39 | 0.6D+0.6WT14 | Combination |  | 0 | Y | 0.0026075 | 1/384 | 81 | 10.6354 | 59.5833 | 410.34
39 | 0.6D+0.6WT15 | Combination |  | 0 | X | 0.0030098 | 1/332 | 90 | 10.6354 | -4.0833 | 410.34
39 | 0.6D+0.6WT15 | Combination |  | 0 | Y | 0.0057327 | 1/174 | 83 | 298.0312 | 84.5833 | 410.34
39 | 0.6D+0.6WT16 | Combination |  | 0 | X | 0.0026188 | 1/382 | 83 | 298.0312 | 84.5833 | 410.34
39 | 0.6D+0.6WT16 | Combination |  | 0 | Y | 0.0057978 | 1/172 | 83 | 298.0312 | 84.5833 | 410.34
39 | 0.6D+0.6WT17 | Combination |  | 0 | X | 0.0043053 | 1/232 | 83 | 298.0312 | 84.5833 | 410.34
39 | 0.6D+0.6WT17 | Combination |  | 0 | Y | 0.0045175 | 1/221 | 83 | 298.0312 | 84.5833 | 410.34
39 | 1.4D | Combination |  | 0 | X | 0.00015548 | 1655281 | 83 | 298.0312 | 84.5833 | 410.34
39 | 1.4D | Combination |  | 0 | Y | 0.00034905 | 352462 | 81 | 10.6354 | 59.5833 | 410.34
39 | 1.2D+1.6L | Combination |  | 0 | X | 0.00013327 | 2046820 | 83 | 298.0312 | 84.5833 | 410.34
39 | 1.2D+1.6L | Combination |  | 0 | Y | 0.00029918 | 526682 | 81 | 10.6354 | 59.5833 | 410.34
39 | 1.2D+0.5WT01 | Combination |  | 0 | X | 0.0041506 | 1/241 | 83 | 298.0312 | 84.5833 | 410.34
39 | 1.2D+0.5WT01 | Combination |  | 0 | Y | 0.0032087 | 1/312 | 83 | 298.0312 | 84.5833 | 410.34
39 | 1.2D+0.5WT02 | Combination |  | 0 | X | 0.0042492 | 1/235 | 83 | 298.0312 | 84.5833 | 410.34
39 | 1.2D+0.5WT02 | Combination |  | 0 | Y | 0.0025922 | 1/386 | 83 | 298.0312 | 84.5833 | 410.34
39 | 1.2D+0.5WT03 | Combination |  | 0 | Y | 0.0066704 | 1/150 | 83 | 298.0312 | 84.5833 | 410.34
39 | 1.2D+0.5WT04 | Combination |  | 0 | X | 0.001369 | 1/730 | 83 | 298.0312 | 84.5833 | 410.34
39 | 1.2D+0.5WT04 | Combination |  | 0 | Y | 0.0067752 | 1/148 | 83 | 298.0312 | 84.5833 | 410.34
39 | 1.2D+0.5WT05 | Combination |  | 0 | X | 0.002472 | 1/405 | 83 | 298.0312 | 84.5833 | 410.34
39 | 1.2D+0.5WT05 | Combination |  | 0 | Y | 0.00646 | 1/155 | 83 | 298.0312 | 84.5833 | 410.34
39 | 1.2D+0.5WT06 | Combination |  | 0 | X | 0.0015395 | 1/650 | 90 | 10.6354 | -4.0833 | 410.34
39 | 1.2D+0.5WT06 | Combination |  | 0 | Y | 0.0064024 | 1/156 | 83 | 298.0312 | 84.5833 | 410.34
39 | 1.2D+0.5WT07 | Combination |  | 0 | X | 0.0010379 | 1/964 | 83 | 298.0312 | 84.5833 | 410.34
39 | 1.2D+0.5WT07 | Combination |  | 0 | Y | 0.0063429 | 1/158 | 83 | 298.0312 | 84.5833 | 410.34
39 | 1.2D+0.5WT08 | Combination |  | 0 | Y | 0.0064823 | 1/154 | 83 | 298.0312 | 84.5833 | 410.34
39 | 1.2D+0.5WT09 | Combination |  | 0 | X | 0.0018301 | 1/546 | 83 | 298.0312 | 84.5833 | 410.34
39 | 1.2D+0.5WT09 | Combination |  | 0 | Y | 0.0042741 | 1/234 | 83 | 298.0312 | 84.5833 | 410.34
39 | 1.2D+0.5WT10 | Combination |  | 0 | X | 0.0012433 | 1/804 | 90 | 10.6354 | -4.0833 | 410.34
39 | 1.2D+0.5WT10 | Combination |  | 0 | Y | 0.0053595 | 1/187 | 81 | 10.6354 | 59.5833 | 410.34
39 | 1.2D+0.5WT11 | Combination |  | 0 | X | 0.0027199 | 1/368 | 90 | 10.6354 | -4.0833 | 410.34
39 | 1.2D+0.5WT11 | Combination |  | 0 | Y | 0.0041916 | 1/239 | 83 | 298.0312 | 84.5833 | 410.34
39 | 1.2D+0.5WT12 | Combination |  | 0 | X | 0.0018144 | 1/551 | 90 | 10.6354 | -4.0833 | 410.34
39 | 1.2D+0.5WT12 | Combination |  | 0 | Y | 0.0057347 | 1/174 | 83 | 298.0312 | 84.5833 | 410.34
39 | 1.2D+0.5WT13 | Combination |  | 0 | X | 0.0037991 | 1/263 | 83 | 298.0312 | 84.5833 | 410.34
39 | 1.2D+0.5WT13 | Combination |  | 0 | Y | 0.0052343 | 1/191 | 83 | 298.0312 | 84.5833 | 410.34
39 | 1.2D+0.5WT14 | Combination |  | 0 | X | 0.0037525 | 1/266 | 83 | 298.0312 | 84.5833 | 410.34
39 | 1.2D+0.5WT14 | Combination |  | 0 | Y | 0.0023474 | 1/426 | 81 | 10.6354 | 59.5833 | 410.34
39 | 1.2D+0.5WT15 | Combination |  | 0 | X | 0.0025836 | 1/387 | 90 | 10.6354 | -4.0833 | 410.34
39 | 1.2D+0.5WT15 | Combination |  | 0 | Y | 0.0049443 | 1/202 | 83 | 298.0312 | 84.5833 | 410.34
39 | 1.2D+0.5WT16 | Combination |  | 0 | X | 0.0021046 | 1/475 | 83 | 298.0312 | 84.5833 | 410.34
39 | 1.2D+0.5WT16 | Combination |  | 0 | Y | 0.0049986 | 1/200 | 83 | 298.0312 | 84.5833 | 410.34
39 | 1.2D+0.5WT17 | Combination |  | 0 | X | 0.00351 | 1/285 | 83 | 298.0312 | 84.5833 | 410.34
39 | 1.2D+0.5WT17 | Combination |  | 0 | Y | 0.0039316 | 1/254 | 83 | 298.0312 | 84.5833 | 410.34
39 | 1.2D+1.0WT01+L | Combination |  | 0 | X | 0.0081842 | 1/122 | 83 | 298.0312 | 84.5833 | 410.34
39 | 1.2D+1.0WT01+L | Combination |  | 0 | Y | 0.0066736 | 1/150 | 83 | 298.0312 | 84.5833 | 410.34
39 | 1.2D+1.0WT02+L | Combination |  | 0 | X | 0.0086154 | 1/116 | 83 | 298.0312 | 84.5833 | 410.34
39 | 1.2D+1.0WT02+L | Combination |  | 0 | Y | 0.0049282 | 1/203 | 83 | 298.0312 | 84.5833 | 410.34
39 | 1.2D+1.0WT03+L | Combination |  | 0 | Y | 0.013085 | 1976-01-01 | 83 | 298.0312 | 84.5833 | 410.34
39 | 1.2D+1.0WT04+L | Combination |  | 0 | X | 0.002621 | 1/382 | 83 | 298.0312 | 84.5833 | 410.34
39 | 1.2D+1.0WT04+L | Combination |  | 0 | Y | 0.013807 | 1972-01-01 | 83 | 298.0312 | 84.5833 | 410.34
39 | 1.2D+1.0WT05+L | Combination |  | 0 | X | 0.0048271 | 1/207 | 83 | 298.0312 | 84.5833 | 410.34
39 | 1.2D+1.0WT05+L | Combination |  | 0 | Y | 0.013176 | 1976-01-01 | 83 | 298.0312 | 84.5833 | 410.34
39 | 1.2D+1.0WT06+L | Combination |  | 0 | X | 0.0029622 | 1/338 | 90 | 10.6354 | -4.0833 | 410.34
39 | 1.2D+1.0WT06+L | Combination |  | 0 | Y | 0.012549 | 1980-01-01 | 83 | 298.0312 | 84.5833 | 410.34
39 | 1.2D+1.0WT07+L | Combination |  | 0 | X | 0.0021928 | 1/456 | 83 | 298.0312 | 84.5833 | 410.34
39 | 1.2D+1.0WT07+L | Combination |  | 0 | Y | 0.01243 | 1980-01-01 | 83 | 298.0312 | 84.5833 | 410.34
39 | 1.2D+1.0WT08+L | Combination |  | 0 | Y | 0.013221 | 1976-01-01 | 83 | 298.0312 | 84.5833 | 410.34
39 | 1.2D+1.0WT09+L | Combination |  | 0 | X | 0.0037772 | 1/265 | 83 | 298.0312 | 84.5833 | 410.34
39 | 1.2D+1.0WT09+L | Combination |  | 0 | Y | 0.008292 | 1/121 | 83 | 298.0312 | 84.5833 | 410.34
39 | 1.2D+1.0WT10+L | Combination |  | 0 | X | 0.0026033 | 1/384 | 90 | 10.6354 | -4.0833 | 410.34
39 | 1.2D+1.0WT10+L | Combination |  | 0 | Y | 0.010462 | 1996-01-01 | 81 | 10.6354 | 59.5833 | 410.34
39 | 1.2D+1.0WT11+L | Combination |  | 0 | X | 0.0055565 | 1/180 | 90 | 10.6354 | -4.0833 | 410.34
39 | 1.2D+1.0WT11+L | Combination |  | 0 | Y | 0.0086394 | 1/116 | 83 | 298.0312 | 84.5833 | 410.34
39 | 1.2D+1.0WT12+L | Combination |  | 0 | X | 0.0037455 | 1/267 | 90 | 10.6354 | -4.0833 | 410.34
39 | 1.2D+1.0WT12+L | Combination |  | 0 | Y | 0.011726 | 1985-01-01 | 83 | 298.0312 | 84.5833 | 410.34
39 | 1.2D+1.0WT13+L | Combination |  | 0 | X | 0.0074812 | 1/134 | 83 | 298.0312 | 84.5833 | 410.34
39 | 1.2D+1.0WT13+L | Combination |  | 0 | Y | 0.010725 | 1993-01-01 | 83 | 298.0312 | 84.5833 | 410.34
39 | 1.2D+1.0WT14+L | Combination |  | 0 | X | 0.0073881 | 1/135 | 83 | 298.0312 | 84.5833 | 410.34
39 | 1.2D+1.0WT14+L | Combination |  | 0 | Y | 0.0044378 | 1/225 | 81 | 10.6354 | 59.5833 | 410.34
39 | 1.2D+1.0WT15+L | Combination |  | 0 | X | 0.0050506 | 1/198 | 90 | 10.6354 | -4.0833 | 410.34
39 | 1.2D+1.0WT15+L | Combination |  | 0 | Y | 0.0096325 | 1/104 | 83 | 298.0312 | 84.5833 | 410.34
39 | 1.2D+1.0WT16+L | Combination |  | 0 | X | 0.0043263 | 1/231 | 83 | 298.0312 | 84.5833 | 410.34
39 | 1.2D+1.0WT16+L | Combination |  | 0 | Y | 0.009741 | 1/103 | 83 | 298.0312 | 84.5833 | 410.34
39 | 1.2D+1.0WT17+L | Combination |  | 0 | X | 0.0071369 | 1/140 | 83 | 298.0312 | 84.5833 | 410.34
39 | 1.2D+1.0WT17+L | Combination |  | 0 | Y | 0.007607 | 1/131 | 83 | 298.0312 | 84.5833 | 410.34
39 | 0.9D+1.0WT01 | Combination |  | 0 | X | 0.0081346 | 1/123 | 83 | 298.0312 | 84.5833 | 410.34
39 | 0.9D+1.0WT01 | Combination |  | 0 | Y | 0.0067754 | 1/148 | 83 | 298.0312 | 84.5833 | 410.34
39 | 0.9D+1.0WT02 | Combination |  | 0 | X | 0.008665 | 1/115 | 83 | 298.0312 | 84.5833 | 410.34
39 | 0.9D+1.0WT02 | Combination |  | 0 | Y | 0.0048264 | 1/207 | 83 | 298.0312 | 84.5833 | 410.34
39 | 0.9D+1.0WT03 | Combination |  | 0 | Y | 0.012983 | 1977-01-01 | 83 | 298.0312 | 84.5833 | 410.34
39 | 0.9D+1.0WT04 | Combination |  | 0 | X | 0.0025714 | 1/389 | 83 | 298.0312 | 84.5833 | 410.34
39 | 0.9D+1.0WT04 | Combination |  | 0 | Y | 0.013908 | 1972-01-01 | 83 | 298.0312 | 84.5833 | 410.34
39 | 0.9D+1.0WT05 | Combination |  | 0 | X | 0.0047775 | 1/209 | 83 | 298.0312 | 84.5833 | 410.34
39 | 0.9D+1.0WT05 | Combination |  | 0 | Y | 0.013278 | 1975-01-01 | 83 | 298.0312 | 84.5833 | 410.34
39 | 0.9D+1.0WT06 | Combination |  | 0 | X | 0.0029173 | 1/343 | 90 | 10.6354 | -4.0833 | 410.34
39 | 0.9D+1.0WT06 | Combination |  | 0 | Y | 0.012447 | 1980-01-01 | 83 | 298.0312 | 84.5833 | 410.34
39 | 0.9D+1.0WT07 | Combination |  | 0 | X | 0.0022423 | 1/446 | 83 | 298.0312 | 84.5833 | 410.34
39 | 0.9D+1.0WT07 | Combination |  | 0 | Y | 0.012328 | 1981-01-01 | 83 | 298.0312 | 84.5833 | 410.34
39 | 0.9D+1.0WT08 | Combination |  | 0 | Y | 0.013323 | 1975-01-01 | 83 | 298.0312 | 84.5833 | 410.34
39 | 0.9D+1.0WT09 | Combination |  | 0 | X | 0.0038268 | 1/261 | 83 | 298.0312 | 84.5833 | 410.34
39 | 0.9D+1.0WT09 | Combination |  | 0 | Y | 0.0081902 | 1/122 | 83 | 298.0312 | 84.5833 | 410.34
39 | 0.9D+1.0WT10 | Combination |  | 0 | X | 0.0026482 | 1/378 | 90 | 10.6354 | -4.0833 | 410.34
39 | 0.9D+1.0WT10 | Combination |  | 0 | Y | 0.010345 | 1997-01-01 | 81 | 10.6354 | 59.5833 | 410.34
39 | 0.9D+1.0WT11 | Combination |  | 0 | X | 0.0056014 | 1/179 | 90 | 10.6354 | -4.0833 | 410.34
39 | 0.9D+1.0WT11 | Combination |  | 0 | Y | 0.0087412 | 1/114 | 83 | 298.0312 | 84.5833 | 410.34
39 | 0.9D+1.0WT12 | Combination |  | 0 | X | 0.0037904 | 1/264 | 90 | 10.6354 | -4.0833 | 410.34
39 | 0.9D+1.0WT12 | Combination |  | 0 | Y | 0.011827 | 1985-01-01 | 83 | 298.0312 | 84.5833 | 410.34
39 | 0.9D+1.0WT13 | Combination |  | 0 | X | 0.0074316 | 1/135 | 83 | 298.0312 | 84.5833 | 410.34
39 | 0.9D+1.0WT13 | Combination |  | 0 | Y | 0.010827 | 1992-01-01 | 83 | 298.0312 | 84.5833 | 410.34
39 | 0.9D+1.0WT14 | Combination |  | 0 | X | 0.0073385 | 1/136 | 83 | 298.0312 | 84.5833 | 410.34
39 | 0.9D+1.0WT14 | Combination |  | 0 | Y | 0.0043209 | 1/231 | 81 | 10.6354 | 59.5833 | 410.34
39 | 0.9D+1.0WT15 | Combination |  | 0 | X | 0.0050056 | 1/200 | 90 | 10.6354 | -4.0833 | 410.34
39 | 0.9D+1.0WT15 | Combination |  | 0 | Y | 0.0095307 | 1/105 | 83 | 298.0312 | 84.5833 | 410.34
39 | 0.9D+1.0WT16 | Combination |  | 0 | X | 0.0043759 | 1/229 | 83 | 298.0312 | 84.5833 | 410.34
39 | 0.9D+1.0WT16 | Combination |  | 0 | Y | 0.0096392 | 1/104 | 83 | 298.0312 | 84.5833 | 410.34
39 | 0.9D+1.0WT17 | Combination |  | 0 | X | 0.0071865 | 1/139 | 83 | 298.0312 | 84.5833 | 410.34
39 | 0.9D+1.0WT17 | Combination |  | 0 | Y | 0.0075052 | 1/133 | 83 | 298.0312 | 84.5833 | 410.34
39 | ENV_ASCE W LOADS | Combination | Max | 0 | X | 0.0025259 | 1/396 | 83 | 298.0312 | 84.5833 | 410.34
39 | ENV_ASCE W LOADS | Combination | Max | 0 | Y | 0.0047788 | 1/209 | 83 | 298.0312 | 84.5833 | 410.34
39 | ENV_ASCE W LOADS | Combination | Min | 0 | X | 0.0025259 | 1/396 | 83 | 298.0312 | 84.5833 | 410.34
39 | ENV_ASCE W LOADS | Combination | Min | 0 | Y | 0.0047788 | 1/209 | 83 | 298.0312 | 84.5833 | 410.34
39 | ENV_0.6WT LOADS | Combination | Max | 0 | X | 0.0048208 | 1/207 | 83 | 298.0312 | 84.5833 | 410.34
39 | ENV_0.6WT LOADS | Combination | Max | 0 | Y | 0.0076608 | 1/131 | 83 | 298.0312 | 84.5833 | 410.34
39 | ENV_0.6WT LOADS | Combination | Min | 0 | X | 0.005259 | 1/190 | 83 | 298.0312 | 84.5833 | 410.34
39 | ENV_0.6WT LOADS | Combination | Min | 0 | Y | 0.0084739 | 1/118 | 83 | 298.0312 | 84.5833 | 410.34
39 | ENV_ASD | Combination | Max | 0 | X | 0.0049319 | 1/203 | 83 | 298.0312 | 84.5833 | 410.34
39 | ENV_ASD | Combination | Max | 0 | Y | 0.0078994 | 1/127 | 83 | 298.0312 | 84.5833 | 410.34
39 | ENV_ASD | Combination | Min | 0 | X | 0.0051924 | 1/193 | 83 | 298.0312 | 84.5833 | 410.34
39 | ENV_ASD | Combination | Min | 0 | Y | 0.0083307 | 1/120 | 83 | 298.0312 | 84.5833 | 410.34
39 | ENV_WT LOADS | Combination | Max | 0 | X | 0.0080347 | 1/124 | 83 | 298.0312 | 84.5833 | 410.34
39 | ENV_WT LOADS | Combination | Max | 0 | Y | 0.012768 | 1978-01-01 | 83 | 298.0312 | 84.5833 | 410.34
39 | ENV_WT LOADS | Combination | Min | 0 | X | 0.008765 | 1/114 | 83 | 298.0312 | 84.5833 | 410.34
39 | ENV_WT LOADS | Combination | Min | 0 | Y | 0.014123 | 1971-01-01 | 83 | 298.0312 | 84.5833 | 410.34
39 | ENV_LRFD | Combination | Max | 0 | X | 0.0081842 | 1/122 | 83 | 298.0312 | 84.5833 | 410.34
39 | ENV_LRFD | Combination | Max | 0 | Y | 0.013085 | 1976-01-01 | 83 | 298.0312 | 84.5833 | 410.34
39 | ENV_LRFD | Combination | Min | 0 | X | 0.008665 | 1/115 | 83 | 298.0312 | 84.5833 | 410.34
39 | ENV_LRFD | Combination | Min | 0 | Y | 0.013908 | 1972-01-01 | 83 | 298.0312 | 84.5833 | 410.34
39 | ENV_LRFD WT LOADS | Combination | Max | 0 | X | 0.0081842 | 1/122 | 83 | 298.0312 | 84.5833 | 410.34
39 | ENV_LRFD WT LOADS | Combination | Max | 0 | Y | 0.013085 | 1976-01-01 | 83 | 298.0312 | 84.5833 | 410.34
39 | ENV_LRFD WT LOADS | Combination | Min | 0 | X | 0.008665 | 1/115 | 83 | 298.0312 | 84.5833 | 410.34
39 | ENV_LRFD WT LOADS | Combination | Min | 0 | Y | 0.013908 | 1972-01-01 | 83 | 298.0312 | 84.5833 | 410.34
39 | ENV_LRFD GRAV LOADS | Combination | Max | 0 | X | 0.00015548 | 1655281 | 83 | 298.0312 | 84.5833 | 410.34
39 | ENV_LRFD GRAV LOADS | Combination | Max | 0 | Y | 0.00034905 | 352462 | 81 | 10.6354 | 59.5833 | 410.34
39 | ENV_LRFD GRAV LOADS | Combination | Min | 0 | X | 0.00013327 | 2046820 | 83 | 298.0312 | 84.5833 | 410.34
39 | ENV_LRFD GRAV LOADS | Combination | Min | 0 | Y | 0.00029918 | 526682 | 81 | 10.6354 | 59.5833 | 410.34
38 | Modal | LinModEigen | Mode | 1 | X | 6.8363e-07 | 2000-01-01 | 83 | 298.0312 | 84.5833 | 400.67
38 | Modal | LinModEigen | Mode | 2 | Y | 8.0725e-07 | 2000-01-01 | 81 | 10.6354 | 59.5833 | 400.67
38 | Modal | LinModEigen | Mode | 3 | X | 3.2522e-07 | 2000-01-01 | 90 | 10.6354 | -4.0833 | 400.67
38 | Modal | LinModEigen | Mode | 3 | Y | 1.0897e-06 | 1/917661 | 83 | 298.0312 | 84.5833 | 400.67
38 | Modal | LinModEigen | Mode | 4 | X | 2.1855e-06 | 1/457565 | 83 | 298.0312 | 84.5833 | 400.67
38 | Modal | LinModEigen | Mode | 5 | X | 1.1632e-06 | 1/859701 | 90 | 10.6354 | -4.0833 | 400.67
38 | Modal | LinModEigen | Mode | 5 | Y | 3.7011e-06 | 1/270188 | 81 | 10.6354 | 59.5833 | 400.67
38 | Modal | LinModEigen | Mode | 6 | Y | 2.0479e-06 | 1/488298 | 83 | 298.0312 | 84.5833 | 400.67
38 | Modal | LinModEigen | Mode | 7 | X | 3.0164e-06 | 1/331525 | 90 | 10.6354 | -4.0833 | 400.67
38 | Modal | LinModEigen | Mode | 7 | Y | 4.9122e-06 | 1/203575 | 81 | 10.6354 | 59.5833 | 400.67
38 | Modal | LinModEigen | Mode | 8 | X | 3.5031e-06 | 1/285462 | 83 | 298.0312 | 84.5833 | 400.67
38 | Modal | LinModEigen | Mode | 8 | Y | 3.7616e-06 | 1/265841 | 81 | 10.6354 | 59.5833 | 400.67
38 | Modal | LinModEigen | Mode | 9 | Y | 3.5284e-06 | 1/283419 | 83 | 298.0312 | 84.5833 | 400.67
38 | Modal | LinModEigen | Mode | 10 | X | 3.2418e-06 | 1/308469 | 90 | 10.6354 | -4.0833 | 400.67
38 | Modal | LinModEigen | Mode | 10 | Y | 6.0081e-06 | 1/166443 | 81 | 10.6354 | 59.5833 | 400.67
38 | Modal | LinModEigen | Mode | 11 | X | 3.5638e-06 | 1/280600 | 83 | 298.0312 | 84.5833 | 400.67
38 | Modal | LinModEigen | Mode | 11 | Y | 4.9629e-06 | 1/201493 | 81 | 10.6354 | 59.5833 | 400.67
38 | Modal | LinModEigen | Mode | 12 | Y | 4.7514e-06 | 1/210464 | 83 | 298.0312 | 84.5833 | 400.67
38 | DL | LinStatic |  | 0 | X | 7.8602e-05 | 1/12722 | 83 | 298.0312 | 84.5833 | 400.67
38 | DL | LinStatic |  | 0 | Y | 0.00019986 | 1133349 | 81 | 10.6354 | 59.5833 | 400.67
38 | SDL | LinStatic |  | 0 | X | 1.9938e-05 | 1/50156 | 83 | 298.0312 | 84.5833 | 400.67
38 | SDL | LinStatic |  | 0 | Y | 3.325e-05 | 1/30076 | 81 | 10.6354 | 59.5833 | 400.67
38 | LL | LinStatic |  | 0 | X | 1.6224e-05 | 1/61635 | 83 | 298.0312 | 84.5833 | 400.67
38 | LL | LinStatic |  | 0 | Y | 4.2019e-05 | 1/23799 | 81 | 10.6354 | 59.5833 | 400.67
38 | CLADDING | LinStatic |  | 0 | X | 1.2162e-05 | 1/82223 | 83 | 298.0312 | 84.5833 | 400.67
38 | CLADDING | LinStatic |  | 0 | Y | 1.5411e-05 | 1/64891 | 81 | 10.6354 | 59.5833 | 400.67
38 | WX | LinStatic |  | 0 | X | 0.0025304 | 1/395 | 83 | 298.0312 | 84.5833 | 400.67
38 | WY | LinStatic |  | 0 | Y | 0.0040901 | 1/244 | 83 | 298.0312 | 84.5833 | 400.67
38 | WMX | LinStatic |  | 0 | Y | 0.00020184 | 1115818 | 81 | 10.6354 | 59.5833 | 400.67
38 | WMY | LinStatic |  | 0 | Y | 0.0020233 | 1/494 | 81 | 10.6354 | 59.5833 | 400.67
38 | WMXY | LinStatic |  | 0 | Y | 0.0020233 | 1/494 | 81 | 10.6354 | 59.5833 | 400.67
38 | EQX | LinStatic |  | 0 | X | 0.0067479 | 1/148 | 83 | 298.0312 | 84.5833 | 400.67
38 | EQY | LinStatic |  | 0 | Y | 0.0038992 | 1/256 | 83 | 298.0312 | 84.5833 | 400.67
38 | WIND-AUTO | LinStatic | Step By Step | 1 | X | 7.2089e-07 | 2000-01-01 | 90 | 10.6354 | -4.0833 | 400.67
38 | WIND-AUTO | LinStatic | Step By Step | 2 | Y | 7.5446e-07 | 2000-01-01 | 81 | 10.6354 | 59.5833 | 400.67
38 | WIND-AUTO | LinStatic | Step By Step | 3 | X | 5.6362e-07 | 2000-01-01 | 90 | 10.6354 | -4.0833 | 400.67
38 | WIND-AUTO | LinStatic | Step By Step | 4 | X | 5.1772e-07 | 2000-01-01 | 90 | 10.6354 | -4.0833 | 400.67
38 | WIND-AUTO | LinStatic | Step By Step | 5 | Y | 4.9721e-07 | 2000-01-01 | 83 | 298.0312 | 84.5833 | 400.67
38 | WIND-AUTO | LinStatic | Step By Step | 6 | X | 1.1399e-07 | 2000-01-01 | 90 | 10.6354 | -4.0833 | 400.67
38 | WIND-AUTO | LinStatic | Step By Step | 6 | Y | 6.7907e-07 | 2000-01-01 | 81 | 10.6354 | 59.5833 | 400.67
38 | WIND-AUTO | LinStatic | Step By Step | 7 | X | 5.7699e-07 | 2000-01-01 | 90 | 10.6354 | -4.0833 | 400.67
38 | WIND-AUTO | LinStatic | Step By Step | 7 | Y | 5.6084e-07 | 2000-01-01 | 81 | 10.6354 | 59.5833 | 400.67
38 | WIND-AUTO | LinStatic | Step By Step | 8 | X | 5.6657e-07 | 2000-01-01 | 83 | 298.0312 | 84.5833 | 400.67
38 | WIND-AUTO | LinStatic | Step By Step | 8 | Y | 5.4753e-07 | 2000-01-01 | 81 | 10.6354 | 59.5833 | 400.67
38 | WIND-AUTO | LinStatic | Step By Step | 9 | X | 5.0525e-07 | 2000-01-01 | 90 | 10.6354 | -4.0833 | 400.67
38 | WIND-AUTO | LinStatic | Step By Step | 9 | Y | 5.1616e-07 | 2000-01-01 | 81 | 10.6354 | 59.5833 | 400.67
38 | WIND-AUTO | LinStatic | Step By Step | 10 | X | 3.7033e-07 | 2000-01-01 | 83 | 298.0312 | 84.5833 | 400.67
38 | WIND-AUTO | LinStatic | Step By Step | 10 | Y | 3.5606e-07 | 2000-01-01 | 83 | 298.0312 | 84.5833 | 400.67
38 | WIND-AUTO | LinStatic | Step By Step | 11 | X | 4.6945e-07 | 2000-01-01 | 90 | 10.6354 | -4.0833 | 400.67
38 | WIND-AUTO | LinStatic | Step By Step | 11 | Y | 4.0832e-07 | 2000-01-01 | 83 | 298.0312 | 84.5833 | 400.67
38 | WIND-AUTO | LinStatic | Step By Step | 12 | X | 4.109e-07 | 2000-01-01 | 83 | 298.0312 | 84.5833 | 400.67
38 | WIND-AUTO | LinStatic | Step By Step | 12 | Y | 5.1012e-07 | 2000-01-01 | 81 | 10.6354 | 59.5833 | 400.67
38 | DWX | LinStatic |  | 0 | X | 0.0027788 | 1/360 | 83 | 298.0312 | 84.5833 | 400.67
38 | DWY | LinStatic |  | 0 | Y | 0.0045035 | 1/222 | 81 | 10.6354 | 59.5833 | 400.67
38 | DWMX | LinStatic |  | 0 | Y | 0.00023867 | 836408 | 81 | 10.6354 | 59.5833 | 400.67
38 | DWMY | LinStatic |  | 0 | Y | 0.0023085 | 1/433 | 81 | 10.6354 | 59.5833 | 400.67
38 | DWMXY | LinStatic |  | 0 | Y | 0.001912 | 1/523 | 81 | 10.6354 | 59.5833 | 400.67
38 | WT700YR-01 | LinStatic |  | 0 | X | 0.008052 | 1/124 | 83 | 298.0312 | 84.5833 | 400.67
38 | WT700YR-01 | LinStatic |  | 0 | Y | 0.0070097 | 1/143 | 83 | 298.0312 | 84.5833 | 400.67
38 | WT700YR-02 | LinStatic |  | 0 | X | 0.0087842 | 1/114 | 83 | 298.0312 | 84.5833 | 400.67
38 | WT700YR-02 | LinStatic |  | 0 | Y | 0.0046284 | 1/216 | 83 | 298.0312 | 84.5833 | 400.67
38 | WT700YR-03 | LinStatic |  | 0 | Y | 0.012792 | 1978-01-01 | 83 | 298.0312 | 84.5833 | 400.67
38 | WT700YR-04 | LinStatic |  | 0 | X | 0.0024774 | 1/404 | 83 | 298.0312 | 84.5833 | 400.67
38 | WT700YR-04 | LinStatic |  | 0 | Y | 0.014157 | 1971-01-01 | 83 | 298.0312 | 84.5833 | 400.67
38 | WT700YR-05 | LinStatic |  | 0 | X | 0.0046879 | 1/213 | 83 | 298.0312 | 84.5833 | 400.67
38 | WT700YR-05 | LinStatic |  | 0 | Y | 0.013525 | 1974-01-01 | 83 | 298.0312 | 84.5833 | 400.67
38 | WT700YR-06 | LinStatic |  | 0 | X | 0.0028243 | 1/354 | 90 | 10.6354 | -4.0833 | 400.67
38 | WT700YR-06 | LinStatic |  | 0 | Y | 0.012255 | 1982-01-01 | 83 | 298.0312 | 84.5833 | 400.67
38 | WT700YR-07 | LinStatic |  | 0 | X | 0.0023453 | 1/426 | 83 | 298.0312 | 84.5833 | 400.67
38 | WT700YR-07 | LinStatic |  | 0 | Y | 0.012135 | 1982-01-01 | 83 | 298.0312 | 84.5833 | 400.67
38 | WT700YR-08 | LinStatic |  | 0 | Y | 0.013569 | 1974-01-01 | 83 | 298.0312 | 84.5833 | 400.67
38 | WT700YR-09 | LinStatic |  | 0 | X | 0.0039421 | 1/254 | 83 | 298.0312 | 84.5833 | 400.67
38 | WT700YR-09 | LinStatic |  | 0 | Y | 0.008014 | 1/125 | 83 | 298.0312 | 84.5833 | 400.67
38 | WT700YR-10 | LinStatic |  | 0 | X | 0.0027599 | 1/362 | 90 | 10.6354 | -4.0833 | 400.67
38 | WT700YR-10 | LinStatic |  | 0 | Y | 0.010175 | 1998-01-01 | 81 | 10.6354 | 59.5833 | 400.67
38 | WT700YR-11 | LinStatic |  | 0 | X | 0.0057103 | 1/175 | 90 | 10.6354 | -4.0833 | 400.67
38 | WT700YR-11 | LinStatic |  | 0 | Y | 0.0089769 | 1/111 | 83 | 298.0312 | 84.5833 | 400.67
38 | WT700YR-12 | LinStatic |  | 0 | X | 0.0038961 | 1/257 | 90 | 10.6354 | -4.0833 | 400.67
38 | WT700YR-12 | LinStatic |  | 0 | Y | 0.01207 | 1983-01-01 | 83 | 298.0312 | 84.5833 | 400.67
38 | WT700YR-13 | LinStatic |  | 0 | X | 0.0073477 | 1/136 | 83 | 298.0312 | 84.5833 | 400.67
38 | WT700YR-13 | LinStatic |  | 0 | Y | 0.01107 | 1990-01-01 | 83 | 298.0312 | 84.5833 | 400.67
38 | WT700YR-14 | LinStatic |  | 0 | X | 0.0072558 | 1/138 | 83 | 298.0312 | 84.5833 | 400.67
38 | WT700YR-14 | LinStatic |  | 0 | Y | 0.0041159 | 1/243 | 81 | 10.6354 | 59.5833 | 400.67
38 | WT700YR-15 | LinStatic |  | 0 | X | 0.0049166 | 1/203 | 90 | 10.6354 | -4.0833 | 400.67
38 | WT700YR-15 | LinStatic |  | 0 | Y | 0.0093317 | 1/107 | 83 | 298.0312 | 84.5833 | 400.67
38 | WT700YR-16 | LinStatic |  | 0 | X | 0.0044827 | 1/223 | 83 | 298.0312 | 84.5833 | 400.67
38 | WT700YR-16 | LinStatic |  | 0 | Y | 0.0094401 | 1/106 | 83 | 298.0312 | 84.5833 | 400.67
38 | WT700YR-17 | LinStatic |  | 0 | X | 0.0073023 | 1/137 | 83 | 298.0312 | 84.5833 | 400.67
38 | WT700YR-17 | LinStatic |  | 0 | Y | 0.0073119 | 1/137 | 83 | 298.0312 | 84.5833 | 400.67
38 | ENV_EQ | Combination | Max | 0 | X | 0.0067479 | 1/148 | 83 | 298.0312 | 84.5833 | 400.67
38 | ENV_EQ | Combination | Max | 0 | Y | 0.0038992 | 1/256 | 83 | 298.0312 | 84.5833 | 400.67
38 | ENV_EQ | Combination | Min | 0 | X | 0.0067479 | 1/148 | 83 | 298.0312 | 84.5833 | 400.67
38 | ENV_EQ | Combination | Min | 0 | Y | 0.0038992 | 1/256 | 83 | 298.0312 | 84.5833 | 400.67
38 | W01 | Combination |  | 0 | X | 0.0025304 | 1/395 | 83 | 298.0312 | 84.5833 | 400.67
38 | W02 | Combination |  | 0 | X | 0.0025304 | 1/395 | 83 | 298.0312 | 84.5833 | 400.67
38 | W03 | Combination |  | 0 | Y | 0.0040901 | 1/244 | 83 | 298.0312 | 84.5833 | 400.67
38 | W04 | Combination |  | 0 | Y | 0.0040901 | 1/244 | 83 | 298.0312 | 84.5833 | 400.67
38 | W05 | Combination |  | 0 | X | 0.0019189 | 1/521 | 90 | 10.6354 | -4.0833 | 400.67
38 | W06 | Combination |  | 0 | X | 0.0019553 | 1/511 | 83 | 298.0312 | 84.5833 | 400.67
38 | W07 | Combination |  | 0 | X | 0.0019553 | 1/511 | 83 | 298.0312 | 84.5833 | 400.67
38 | W08 | Combination |  | 0 | X | 0.0019189 | 1/521 | 90 | 10.6354 | -4.0833 | 400.67
38 | W09 | Combination |  | 0 | Y | 0.0047974 | 1/208 | 83 | 298.0312 | 84.5833 | 400.67
38 | W10 | Combination |  | 0 | Y | 0.0045483 | 1/220 | 81 | 10.6354 | 59.5833 | 400.67
38 | W11 | Combination |  | 0 | Y | 0.0045483 | 1/220 | 81 | 10.6354 | 59.5833 | 400.67
38 | W12 | Combination |  | 0 | Y | 0.0047974 | 1/208 | 83 | 298.0312 | 84.5833 | 400.67
38 | W13 | Combination |  | 0 | X | 0.0019714 | 1/507 | 90 | 10.6354 | -4.0833 | 400.67
38 | W13 | Combination |  | 0 | Y | 0.0030211 | 1/331 | 83 | 298.0312 | 84.5833 | 400.67
38 | W14 | Combination |  | 0 | X | 0.0019547 | 1/512 | 83 | 298.0312 | 84.5833 | 400.67
38 | W14 | Combination |  | 0 | Y | 0.003114 | 1/321 | 83 | 298.0312 | 84.5833 | 400.67
38 | W15 | Combination |  | 0 | X | 0.0019547 | 1/512 | 83 | 298.0312 | 84.5833 | 400.67
38 | W15 | Combination |  | 0 | Y | 0.003114 | 1/321 | 83 | 298.0312 | 84.5833 | 400.67
38 | W16 | Combination |  | 0 | X | 0.0019714 | 1/507 | 90 | 10.6354 | -4.0833 | 400.67
38 | W16 | Combination |  | 0 | Y | 0.0030211 | 1/331 | 83 | 298.0312 | 84.5833 | 400.67
38 | W17 | Combination |  | 0 | X | 0.0020617 | 1/485 | 90 | 10.6354 | -4.0833 | 400.67
38 | W17 | Combination |  | 0 | Y | 0.0039977 | 1/250 | 83 | 298.0312 | 84.5833 | 400.67
38 | W18 | Combination |  | 0 | X | 0.0019579 | 1/511 | 83 | 298.0312 | 84.5833 | 400.67
38 | W18 | Combination |  | 0 | Y | 0.0039738 | 1/252 | 81 | 10.6354 | 59.5833 | 400.67
38 | W19 | Combination |  | 0 | X | 0.0018958 | 1/527 | 90 | 10.6354 | -4.0833 | 400.67
38 | W19 | Combination |  | 0 | Y | 0.0038637 | 1/259 | 81 | 10.6354 | 59.5833 | 400.67
38 | W20 | Combination |  | 0 | X | 0.0020433 | 1/489 | 83 | 298.0312 | 84.5833 | 400.67
38 | W20 | Combination |  | 0 | Y | 0.0040674 | 1/246 | 83 | 298.0312 | 84.5833 | 400.67
38 | W21 | Combination |  | 0 | X | 0.0020433 | 1/489 | 83 | 298.0312 | 84.5833 | 400.67
38 | W21 | Combination |  | 0 | Y | 0.0040674 | 1/246 | 83 | 298.0312 | 84.5833 | 400.67
38 | W22 | Combination |  | 0 | X | 0.0018958 | 1/527 | 90 | 10.6354 | -4.0833 | 400.67
38 | W22 | Combination |  | 0 | Y | 0.0038637 | 1/259 | 81 | 10.6354 | 59.5833 | 400.67
38 | W23 | Combination |  | 0 | X | 0.0019579 | 1/511 | 83 | 298.0312 | 84.5833 | 400.67
38 | W23 | Combination |  | 0 | Y | 0.0039738 | 1/252 | 81 | 10.6354 | 59.5833 | 400.67
38 | W24 | Combination |  | 0 | X | 0.0020617 | 1/485 | 90 | 10.6354 | -4.0833 | 400.67
38 | W24 | Combination |  | 0 | Y | 0.0039977 | 1/250 | 83 | 298.0312 | 84.5833 | 400.67
38 | EQ1 | Combination |  | 0 | X | 0.0067479 | 1/148 | 83 | 298.0312 | 84.5833 | 400.67
38 | EQ2 | Combination |  | 0 | X | 0.0067479 | 1/148 | 83 | 298.0312 | 84.5833 | 400.67
38 | EQ3 | Combination |  | 0 | Y | 0.0038992 | 1/256 | 83 | 298.0312 | 84.5833 | 400.67
38 | EQ4 | Combination |  | 0 | Y | 0.0038992 | 1/256 | 83 | 298.0312 | 84.5833 | 400.67
38 | D+0.6WT01 | Combination |  | 0 | X | 0.0049419 | 1/202 | 83 | 298.0312 | 84.5833 | 400.67
38 | D+0.6WT01 | Combination |  | 0 | Y | 0.0039676 | 1/252 | 83 | 298.0312 | 84.5833 | 400.67
38 | D+0.6WT02 | Combination |  | 0 | X | 0.0051598 | 1/194 | 83 | 298.0312 | 84.5833 | 400.67
38 | D+0.6WT02 | Combination |  | 0 | Y | 0.0030153 | 1/332 | 83 | 298.0312 | 84.5833 | 400.67
38 | D+0.6WT03 | Combination |  | 0 | Y | 0.0079132 | 1/126 | 83 | 298.0312 | 84.5833 | 400.67
38 | D+0.6WT04 | Combination |  | 0 | X | 0.0015971 | 1/626 | 83 | 298.0312 | 84.5833 | 400.67
38 | D+0.6WT04 | Combination |  | 0 | Y | 0.0082558 | 1/121 | 83 | 298.0312 | 84.5833 | 400.67
38 | D+0.6WT05 | Combination |  | 0 | X | 0.0029234 | 1/342 | 83 | 298.0312 | 84.5833 | 400.67
38 | D+0.6WT05 | Combination |  | 0 | Y | 0.007877 | 1/127 | 83 | 298.0312 | 84.5833 | 400.67
38 | D+0.6WT06 | Combination |  | 0 | X | 0.0018021 | 1/555 | 90 | 10.6354 | -4.0833 | 400.67
38 | D+0.6WT06 | Combination |  | 0 | Y | 0.007591 | 1/132 | 83 | 298.0312 | 84.5833 | 400.67
38 | D+0.6WT07 | Combination |  | 0 | X | 0.0012965 | 1/771 | 83 | 298.0312 | 84.5833 | 400.67
38 | D+0.6WT07 | Combination |  | 0 | Y | 0.0075193 | 1/133 | 83 | 298.0312 | 84.5833 | 400.67
38 | D+0.6WT08 | Combination |  | 0 | Y | 0.0079032 | 1/127 | 83 | 298.0312 | 84.5833 | 400.67
38 | D+0.6WT09 | Combination |  | 0 | X | 0.0022545 | 1/444 | 83 | 298.0312 | 84.5833 | 400.67
38 | D+0.6WT09 | Combination |  | 0 | Y | 0.0050466 | 1/198 | 83 | 298.0312 | 84.5833 | 400.67
38 | D+0.6WT10 | Combination |  | 0 | X | 0.0015484 | 1/646 | 90 | 10.6354 | -4.0833 | 400.67
38 | D+0.6WT10 | Combination |  | 0 | Y | 0.0063536 | 1/157 | 81 | 10.6354 | 59.5833 | 400.67
38 | D+0.6WT11 | Combination |  | 0 | X | 0.0033187 | 1/301 | 90 | 10.6354 | -4.0833 | 400.67
38 | D+0.6WT11 | Combination |  | 0 | Y | 0.0051479 | 1/194 | 83 | 298.0312 | 84.5833 | 400.67
38 | D+0.6WT12 | Combination |  | 0 | X | 0.0022301 | 1/448 | 90 | 10.6354 | -4.0833 | 400.67
38 | D+0.6WT12 | Combination |  | 0 | Y | 0.007004 | 1/143 | 83 | 298.0312 | 84.5833 | 400.67
38 | D+0.6WT13 | Combination |  | 0 | X | 0.0045193 | 1/221 | 83 | 298.0312 | 84.5833 | 400.67
38 | D+0.6WT13 | Combination |  | 0 | Y | 0.0064035 | 1/156 | 83 | 298.0312 | 84.5833 | 400.67
38 | D+0.6WT14 | Combination |  | 0 | X | 0.0044642 | 1/224 | 83 | 298.0312 | 84.5833 | 400.67
38 | D+0.6WT14 | Combination |  | 0 | Y | 0.002718 | 1/368 | 81 | 10.6354 | 59.5833 | 400.67
38 | D+0.6WT15 | Combination |  | 0 | X | 0.0030575 | 1/327 | 90 | 10.6354 | -4.0833 | 400.67
38 | D+0.6WT15 | Combination |  | 0 | Y | 0.0058373 | 1/171 | 83 | 298.0312 | 84.5833 | 400.67
38 | D+0.6WT16 | Combination |  | 0 | X | 0.0025789 | 1/388 | 83 | 298.0312 | 84.5833 | 400.67
38 | D+0.6WT16 | Combination |  | 0 | Y | 0.0059023 | 1/169 | 83 | 298.0312 | 84.5833 | 400.67
38 | D+0.6WT17 | Combination |  | 0 | X | 0.0042707 | 1/234 | 83 | 298.0312 | 84.5833 | 400.67
38 | D+0.6WT17 | Combination |  | 0 | Y | 0.0046254 | 1/216 | 83 | 298.0312 | 84.5833 | 400.67
38 | 0.6D+0.6WT01 | Combination |  | 0 | X | 0.0048976 | 1/204 | 83 | 298.0312 | 84.5833 | 400.67
38 | 0.6D+0.6WT01 | Combination |  | 0 | Y | 0.0040629 | 1/246 | 83 | 298.0312 | 84.5833 | 400.67
38 | 0.6D+0.6WT02 | Combination |  | 0 | X | 0.0052041 | 1/192 | 83 | 298.0312 | 84.5833 | 400.67
38 | 0.6D+0.6WT02 | Combination |  | 0 | Y | 0.00292 | 1/342 | 83 | 298.0312 | 84.5833 | 400.67
38 | 0.6D+0.6WT03 | Combination |  | 0 | Y | 0.0078179 | 1/128 | 83 | 298.0312 | 84.5833 | 400.67
38 | 0.6D+0.6WT04 | Combination |  | 0 | X | 0.0015529 | 1/644 | 83 | 298.0312 | 84.5833 | 400.67
38 | 0.6D+0.6WT04 | Combination |  | 0 | Y | 0.0083511 | 1/120 | 83 | 298.0312 | 84.5833 | 400.67
38 | 0.6D+0.6WT05 | Combination |  | 0 | X | 0.0028791 | 1/347 | 83 | 298.0312 | 84.5833 | 400.67
38 | 0.6D+0.6WT05 | Combination |  | 0 | Y | 0.0079723 | 1/125 | 83 | 298.0312 | 84.5833 | 400.67
38 | 0.6D+0.6WT06 | Combination |  | 0 | X | 0.0017591 | 1/568 | 90 | 10.6354 | -4.0833 | 400.67
38 | 0.6D+0.6WT06 | Combination |  | 0 | Y | 0.0074957 | 1/133 | 83 | 298.0312 | 84.5833 | 400.67
38 | 0.6D+0.6WT07 | Combination |  | 0 | X | 0.0013408 | 1/746 | 83 | 298.0312 | 84.5833 | 400.67
38 | 0.6D+0.6WT07 | Combination |  | 0 | Y | 0.007424 | 1/135 | 83 | 298.0312 | 84.5833 | 400.67
38 | 0.6D+0.6WT08 | Combination |  | 0 | Y | 0.0079985 | 1/125 | 83 | 298.0312 | 84.5833 | 400.67
38 | 0.6D+0.6WT09 | Combination |  | 0 | X | 0.0022988 | 1/435 | 83 | 298.0312 | 84.5833 | 400.67
38 | 0.6D+0.6WT09 | Combination |  | 0 | Y | 0.0049514 | 1/202 | 83 | 298.0312 | 84.5833 | 400.67
38 | 0.6D+0.6WT10 | Combination |  | 0 | X | 0.0015914 | 1/628 | 90 | 10.6354 | -4.0833 | 400.67
38 | 0.6D+0.6WT10 | Combination |  | 0 | Y | 0.0062542 | 1/160 | 81 | 10.6354 | 59.5833 | 400.67
38 | 0.6D+0.6WT11 | Combination |  | 0 | X | 0.0033617 | 1/297 | 90 | 10.6354 | -4.0833 | 400.67
38 | 0.6D+0.6WT11 | Combination |  | 0 | Y | 0.0052432 | 1/191 | 83 | 298.0312 | 84.5833 | 400.67
38 | 0.6D+0.6WT12 | Combination |  | 0 | X | 0.0022731 | 1/440 | 90 | 10.6354 | -4.0833 | 400.67
38 | 0.6D+0.6WT12 | Combination |  | 0 | Y | 0.0070993 | 1/141 | 83 | 298.0312 | 84.5833 | 400.67
38 | 0.6D+0.6WT13 | Combination |  | 0 | X | 0.0044751 | 1/223 | 83 | 298.0312 | 84.5833 | 400.67
38 | 0.6D+0.6WT13 | Combination |  | 0 | Y | 0.0064988 | 1/154 | 83 | 298.0312 | 84.5833 | 400.67
38 | 0.6D+0.6WT14 | Combination |  | 0 | X | 0.0044199 | 1/226 | 83 | 298.0312 | 84.5833 | 400.67
38 | 0.6D+0.6WT14 | Combination |  | 0 | Y | 0.0026186 | 1/382 | 81 | 10.6354 | 59.5833 | 400.67
38 | 0.6D+0.6WT15 | Combination |  | 0 | X | 0.0030145 | 1/332 | 90 | 10.6354 | -4.0833 | 400.67
38 | 0.6D+0.6WT15 | Combination |  | 0 | Y | 0.005742 | 1/174 | 83 | 298.0312 | 84.5833 | 400.67
38 | 0.6D+0.6WT16 | Combination |  | 0 | X | 0.0026232 | 1/381 | 83 | 298.0312 | 84.5833 | 400.67
38 | 0.6D+0.6WT16 | Combination |  | 0 | Y | 0.005807 | 1/172 | 83 | 298.0312 | 84.5833 | 400.67
38 | 0.6D+0.6WT17 | Combination |  | 0 | X | 0.004315 | 1/232 | 83 | 298.0312 | 84.5833 | 400.67
38 | 0.6D+0.6WT17 | Combination |  | 0 | Y | 0.0045301 | 1/221 | 83 | 298.0312 | 84.5833 | 400.67
38 | 1.4D | Combination |  | 0 | X | 0.00015498 | 1662586 | 83 | 298.0312 | 84.5833 | 400.67
38 | 1.4D | Combination |  | 0 | Y | 0.00034793 | 355749 | 81 | 10.6354 | 59.5833 | 400.67
38 | 1.2D+1.6L | Combination |  | 0 | X | 0.00013284 | 2055586 | 83 | 298.0312 | 84.5833 | 400.67
38 | 1.2D+1.6L | Combination |  | 0 | Y | 0.00029823 | 530700 | 81 | 10.6354 | 59.5833 | 400.67
38 | 1.2D+0.5WT01 | Combination |  | 0 | X | 0.0041589 | 1/240 | 83 | 298.0312 | 84.5833 | 400.67
38 | 1.2D+0.5WT01 | Combination |  | 0 | Y | 0.003219 | 1/311 | 83 | 298.0312 | 84.5833 | 400.67
38 | 1.2D+0.5WT02 | Combination |  | 0 | X | 0.0042593 | 1/235 | 83 | 298.0312 | 84.5833 | 400.67
38 | 1.2D+0.5WT02 | Combination |  | 0 | Y | 0.0026001 | 1/385 | 83 | 298.0312 | 84.5833 | 400.67
38 | 1.2D+0.5WT03 | Combination |  | 0 | Y | 0.0066817 | 1/150 | 83 | 298.0312 | 84.5833 | 400.67
38 | 1.2D+0.5WT04 | Combination |  | 0 | X | 0.0013715 | 1/729 | 83 | 298.0312 | 84.5833 | 400.67
38 | 1.2D+0.5WT04 | Combination |  | 0 | Y | 0.0067925 | 1/147 | 83 | 298.0312 | 84.5833 | 400.67
38 | 1.2D+0.5WT05 | Combination |  | 0 | X | 0.0024768 | 1/404 | 83 | 298.0312 | 84.5833 | 400.67
38 | 1.2D+0.5WT05 | Combination |  | 0 | Y | 0.0064768 | 1/154 | 83 | 298.0312 | 84.5833 | 400.67
38 | 1.2D+0.5WT06 | Combination |  | 0 | X | 0.0015412 | 1/649 | 90 | 10.6354 | -4.0833 | 400.67
38 | 1.2D+0.5WT06 | Combination |  | 0 | Y | 0.0064132 | 1/156 | 83 | 298.0312 | 84.5833 | 400.67
38 | 1.2D+0.5WT07 | Combination |  | 0 | X | 0.0010398 | 1/962 | 83 | 298.0312 | 84.5833 | 400.67
38 | 1.2D+0.5WT07 | Combination |  | 0 | Y | 0.0063534 | 1/157 | 83 | 298.0312 | 84.5833 | 400.67
38 | 1.2D+0.5WT08 | Combination |  | 0 | Y | 0.0064987 | 1/154 | 83 | 298.0312 | 84.5833 | 400.67
38 | 1.2D+0.5WT09 | Combination |  | 0 | X | 0.0018382 | 1/544 | 83 | 298.0312 | 84.5833 | 400.67
38 | 1.2D+0.5WT09 | Combination |  | 0 | Y | 0.0042929 | 1/233 | 83 | 298.0312 | 84.5833 | 400.67
38 | 1.2D+0.5WT10 | Combination |  | 0 | X | 0.0012509 | 1/799 | 90 | 10.6354 | -4.0833 | 400.67
38 | 1.2D+0.5WT10 | Combination |  | 0 | Y | 0.0053858 | 1/186 | 81 | 10.6354 | 59.5833 | 400.67
38 | 1.2D+0.5WT11 | Combination |  | 0 | X | 0.0027261 | 1/367 | 90 | 10.6354 | -4.0833 | 400.67
38 | 1.2D+0.5WT11 | Combination |  | 0 | Y | 0.0042026 | 1/238 | 83 | 298.0312 | 84.5833 | 400.67
38 | 1.2D+0.5WT12 | Combination |  | 0 | X | 0.001819 | 1/550 | 90 | 10.6354 | -4.0833 | 400.67
38 | 1.2D+0.5WT12 | Combination |  | 0 | Y | 0.0057493 | 1/174 | 83 | 298.0312 | 84.5833 | 400.67
38 | 1.2D+0.5WT13 | Combination |  | 0 | X | 0.0038067 | 1/263 | 83 | 298.0312 | 84.5833 | 400.67
38 | 1.2D+0.5WT13 | Combination |  | 0 | Y | 0.0052489 | 1/191 | 83 | 298.0312 | 84.5833 | 400.67
38 | 1.2D+0.5WT14 | Combination |  | 0 | X | 0.0037607 | 1/266 | 83 | 298.0312 | 84.5833 | 400.67
38 | 1.2D+0.5WT14 | Combination |  | 0 | Y | 0.0023562 | 1/424 | 81 | 10.6354 | 59.5833 | 400.67
38 | 1.2D+0.5WT15 | Combination |  | 0 | X | 0.0025873 | 1/386 | 90 | 10.6354 | -4.0833 | 400.67
38 | 1.2D+0.5WT15 | Combination |  | 0 | Y | 0.0049517 | 1/202 | 83 | 298.0312 | 84.5833 | 400.67
38 | 1.2D+0.5WT16 | Combination |  | 0 | X | 0.0021085 | 1/474 | 83 | 298.0312 | 84.5833 | 400.67
38 | 1.2D+0.5WT16 | Combination |  | 0 | Y | 0.0050059 | 1/200 | 83 | 298.0312 | 84.5833 | 400.67
38 | 1.2D+0.5WT17 | Combination |  | 0 | X | 0.0035183 | 1/284 | 83 | 298.0312 | 84.5833 | 400.67
38 | 1.2D+0.5WT17 | Combination |  | 0 | Y | 0.0039418 | 1/254 | 83 | 298.0312 | 84.5833 | 400.67
38 | 1.2D+1.0WT01+L | Combination |  | 0 | X | 0.0082011 | 1/122 | 83 | 298.0312 | 84.5833 | 400.67
38 | 1.2D+1.0WT01+L | Combination |  | 0 | Y | 0.0066937 | 1/149 | 83 | 298.0312 | 84.5833 | 400.67
38 | 1.2D+1.0WT02+L | Combination |  | 0 | X | 0.0086351 | 1/116 | 83 | 298.0312 | 84.5833 | 400.67
38 | 1.2D+1.0WT02+L | Combination |  | 0 | Y | 0.0049445 | 1/202 | 83 | 298.0312 | 84.5833 | 400.67
38 | 1.2D+1.0WT03+L | Combination |  | 0 | Y | 0.013108 | 1976-01-01 | 83 | 298.0312 | 84.5833 | 400.67
38 | 1.2D+1.0WT04+L | Combination |  | 0 | X | 0.0026265 | 1/381 | 83 | 298.0312 | 84.5833 | 400.67
38 | 1.2D+1.0WT04+L | Combination |  | 0 | Y | 0.013841 | 1972-01-01 | 83 | 298.0312 | 84.5833 | 400.67
38 | 1.2D+1.0WT05+L | Combination |  | 0 | X | 0.0048369 | 1/207 | 83 | 298.0312 | 84.5833 | 400.67
38 | 1.2D+1.0WT05+L | Combination |  | 0 | Y | 0.013209 | 1976-01-01 | 83 | 298.0312 | 84.5833 | 400.67
38 | 1.2D+1.0WT06+L | Combination |  | 0 | X | 0.0029659 | 1/337 | 90 | 10.6354 | -4.0833 | 400.67
38 | 1.2D+1.0WT06+L | Combination |  | 0 | Y | 0.012571 | 1980-01-01 | 83 | 298.0312 | 84.5833 | 400.67
38 | 1.2D+1.0WT07+L | Combination |  | 0 | X | 0.0021962 | 1/455 | 83 | 298.0312 | 84.5833 | 400.67
38 | 1.2D+1.0WT07+L | Combination |  | 0 | Y | 0.012451 | 1980-01-01 | 83 | 298.0312 | 84.5833 | 400.67
38 | 1.2D+1.0WT08+L | Combination |  | 0 | Y | 0.013253 | 1975-01-01 | 83 | 298.0312 | 84.5833 | 400.67
38 | 1.2D+1.0WT09+L | Combination |  | 0 | X | 0.003793 | 1/264 | 83 | 298.0312 | 84.5833 | 400.67
38 | 1.2D+1.0WT09+L | Combination |  | 0 | Y | 0.0083301 | 1/120 | 83 | 298.0312 | 84.5833 | 400.67
38 | 1.2D+1.0WT10+L | Combination |  | 0 | X | 0.0026183 | 1/382 | 90 | 10.6354 | -4.0833 | 400.67
38 | 1.2D+1.0WT10+L | Combination |  | 0 | Y | 0.010515 | 1995-01-01 | 81 | 10.6354 | 59.5833 | 400.67
38 | 1.2D+1.0WT11+L | Combination |  | 0 | X | 0.0055687 | 1/180 | 90 | 10.6354 | -4.0833 | 400.67
38 | 1.2D+1.0WT11+L | Combination |  | 0 | Y | 0.0086608 | 1/115 | 83 | 298.0312 | 84.5833 | 400.67
38 | 1.2D+1.0WT12+L | Combination |  | 0 | X | 0.0037545 | 1/266 | 90 | 10.6354 | -4.0833 | 400.67
38 | 1.2D+1.0WT12+L | Combination |  | 0 | Y | 0.011754 | 1985-01-01 | 83 | 298.0312 | 84.5833 | 400.67
38 | 1.2D+1.0WT13+L | Combination |  | 0 | X | 0.0074968 | 1/133 | 83 | 298.0312 | 84.5833 | 400.67
38 | 1.2D+1.0WT13+L | Combination |  | 0 | Y | 0.010753 | 1993-01-01 | 83 | 298.0312 | 84.5833 | 400.67
38 | 1.2D+1.0WT14+L | Combination |  | 0 | X | 0.0074048 | 1/135 | 83 | 298.0312 | 84.5833 | 400.67
38 | 1.2D+1.0WT14+L | Combination |  | 0 | Y | 0.0044561 | 1/224 | 81 | 10.6354 | 59.5833 | 400.67
38 | 1.2D+1.0WT15+L | Combination |  | 0 | X | 0.0050582 | 1/198 | 90 | 10.6354 | -4.0833 | 400.67
38 | 1.2D+1.0WT15+L | Combination |  | 0 | Y | 0.0096478 | 1/104 | 83 | 298.0312 | 84.5833 | 400.67
38 | 1.2D+1.0WT16+L | Combination |  | 0 | X | 0.0043337 | 1/231 | 83 | 298.0312 | 84.5833 | 400.67
38 | 1.2D+1.0WT16+L | Combination |  | 0 | Y | 0.0097561 | 1/102 | 83 | 298.0312 | 84.5833 | 400.67
38 | 1.2D+1.0WT17+L | Combination |  | 0 | X | 0.0071533 | 1/140 | 83 | 298.0312 | 84.5833 | 400.67
38 | 1.2D+1.0WT17+L | Combination |  | 0 | Y | 0.007628 | 1/131 | 83 | 298.0312 | 84.5833 | 400.67
38 | 0.9D+1.0WT01 | Combination |  | 0 | X | 0.0081517 | 1/123 | 83 | 298.0312 | 84.5833 | 400.67
38 | 0.9D+1.0WT01 | Combination |  | 0 | Y | 0.0067953 | 1/147 | 83 | 298.0312 | 84.5833 | 400.67
38 | 0.9D+1.0WT02 | Combination |  | 0 | X | 0.0086846 | 1/115 | 83 | 298.0312 | 84.5833 | 400.67
38 | 0.9D+1.0WT02 | Combination |  | 0 | Y | 0.0048428 | 1/206 | 83 | 298.0312 | 84.5833 | 400.67
38 | 0.9D+1.0WT03 | Combination |  | 0 | Y | 0.013006 | 1977-01-01 | 83 | 298.0312 | 84.5833 | 400.67
38 | 0.9D+1.0WT04 | Combination |  | 0 | X | 0.002577 | 1/388 | 83 | 298.0312 | 84.5833 | 400.67
38 | 0.9D+1.0WT04 | Combination |  | 0 | Y | 0.013942 | 1972-01-01 | 83 | 298.0312 | 84.5833 | 400.67
38 | 0.9D+1.0WT05 | Combination |  | 0 | X | 0.0047875 | 1/209 | 83 | 298.0312 | 84.5833 | 400.67
38 | 0.9D+1.0WT05 | Combination |  | 0 | Y | 0.013311 | 1975-01-01 | 83 | 298.0312 | 84.5833 | 400.67
38 | 0.9D+1.0WT06 | Combination |  | 0 | X | 0.002921 | 1/342 | 90 | 10.6354 | -4.0833 | 400.67
38 | 0.9D+1.0WT06 | Combination |  | 0 | Y | 0.012469 | 1980-01-01 | 83 | 298.0312 | 84.5833 | 400.67
38 | 0.9D+1.0WT07 | Combination |  | 0 | X | 0.0022457 | 1/445 | 83 | 298.0312 | 84.5833 | 400.67
38 | 0.9D+1.0WT07 | Combination |  | 0 | Y | 0.01235 | 1981-01-01 | 83 | 298.0312 | 84.5833 | 400.67
38 | 0.9D+1.0WT08 | Combination |  | 0 | Y | 0.013355 | 1975-01-01 | 83 | 298.0312 | 84.5833 | 400.67
38 | 0.9D+1.0WT09 | Combination |  | 0 | X | 0.0038424 | 1/260 | 83 | 298.0312 | 84.5833 | 400.67
38 | 0.9D+1.0WT09 | Combination |  | 0 | Y | 0.0082284 | 1/122 | 83 | 298.0312 | 84.5833 | 400.67
38 | 0.9D+1.0WT10 | Combination |  | 0 | X | 0.0026631 | 1/376 | 90 | 10.6354 | -4.0833 | 400.67
38 | 0.9D+1.0WT10 | Combination |  | 0 | Y | 0.010399 | 1996-01-01 | 81 | 10.6354 | 59.5833 | 400.67
38 | 0.9D+1.0WT11 | Combination |  | 0 | X | 0.0056135 | 1/178 | 90 | 10.6354 | -4.0833 | 400.67
38 | 0.9D+1.0WT11 | Combination |  | 0 | Y | 0.0087625 | 1/114 | 83 | 298.0312 | 84.5833 | 400.67
38 | 0.9D+1.0WT12 | Combination |  | 0 | X | 0.0037993 | 1/263 | 90 | 10.6354 | -4.0833 | 400.67
38 | 0.9D+1.0WT12 | Combination |  | 0 | Y | 0.011856 | 1984-01-01 | 83 | 298.0312 | 84.5833 | 400.67
38 | 0.9D+1.0WT13 | Combination |  | 0 | X | 0.0074474 | 1/134 | 83 | 298.0312 | 84.5833 | 400.67
38 | 0.9D+1.0WT13 | Combination |  | 0 | Y | 0.010855 | 1992-01-01 | 83 | 298.0312 | 84.5833 | 400.67
38 | 0.9D+1.0WT14 | Combination |  | 0 | X | 0.0073554 | 1/136 | 83 | 298.0312 | 84.5833 | 400.67
38 | 0.9D+1.0WT14 | Combination |  | 0 | Y | 0.0043395 | 1/230 | 81 | 10.6354 | 59.5833 | 400.67
38 | 0.9D+1.0WT15 | Combination |  | 0 | X | 0.0050134 | 1/199 | 90 | 10.6354 | -4.0833 | 400.67
38 | 0.9D+1.0WT15 | Combination |  | 0 | Y | 0.0095461 | 1/105 | 83 | 298.0312 | 84.5833 | 400.67
38 | 0.9D+1.0WT16 | Combination |  | 0 | X | 0.0043831 | 1/228 | 83 | 298.0312 | 84.5833 | 400.67
38 | 0.9D+1.0WT16 | Combination |  | 0 | Y | 0.0096545 | 1/104 | 83 | 298.0312 | 84.5833 | 400.67
38 | 0.9D+1.0WT17 | Combination |  | 0 | X | 0.0072027 | 1/139 | 83 | 298.0312 | 84.5833 | 400.67
38 | 0.9D+1.0WT17 | Combination |  | 0 | Y | 0.0075263 | 1/133 | 83 | 298.0312 | 84.5833 | 400.67
38 | ENV_ASCE W LOADS | Combination | Max | 0 | X | 0.0025304 | 1/395 | 83 | 298.0312 | 84.5833 | 400.67
38 | ENV_ASCE W LOADS | Combination | Max | 0 | Y | 0.0047974 | 1/208 | 83 | 298.0312 | 84.5833 | 400.67
38 | ENV_ASCE W LOADS | Combination | Min | 0 | X | 0.0025304 | 1/395 | 83 | 298.0312 | 84.5833 | 400.67
38 | ENV_ASCE W LOADS | Combination | Min | 0 | Y | 0.0047974 | 1/208 | 83 | 298.0312 | 84.5833 | 400.67
38 | ENV_0.6WT LOADS | Combination | Max | 0 | X | 0.0048312 | 1/207 | 83 | 298.0312 | 84.5833 | 400.67
38 | ENV_0.6WT LOADS | Combination | Max | 0 | Y | 0.007675 | 1/130 | 83 | 298.0312 | 84.5833 | 400.67
38 | ENV_0.6WT LOADS | Combination | Min | 0 | X | 0.0052705 | 1/190 | 83 | 298.0312 | 84.5833 | 400.67
38 | ENV_0.6WT LOADS | Combination | Min | 0 | Y | 0.008494 | 1/118 | 83 | 298.0312 | 84.5833 | 400.67
38 | ENV_ASD | Combination | Max | 0 | X | 0.0049419 | 1/202 | 83 | 298.0312 | 84.5833 | 400.67
38 | ENV_ASD | Combination | Max | 0 | Y | 0.0079132 | 1/126 | 83 | 298.0312 | 84.5833 | 400.67
38 | ENV_ASD | Combination | Min | 0 | X | 0.0052041 | 1/192 | 83 | 298.0312 | 84.5833 | 400.67
38 | ENV_ASD | Combination | Min | 0 | Y | 0.0083511 | 1/120 | 83 | 298.0312 | 84.5833 | 400.67
38 | ENV_WT LOADS | Combination | Max | 0 | X | 0.008052 | 1/124 | 83 | 298.0312 | 84.5833 | 400.67
38 | ENV_WT LOADS | Combination | Max | 0 | Y | 0.012792 | 1978-01-01 | 83 | 298.0312 | 84.5833 | 400.67
38 | ENV_WT LOADS | Combination | Min | 0 | X | 0.0087842 | 1/114 | 83 | 298.0312 | 84.5833 | 400.67
38 | ENV_WT LOADS | Combination | Min | 0 | Y | 0.014157 | 1971-01-01 | 83 | 298.0312 | 84.5833 | 400.67
38 | ENV_LRFD | Combination | Max | 0 | X | 0.0082011 | 1/122 | 83 | 298.0312 | 84.5833 | 400.67
38 | ENV_LRFD | Combination | Max | 0 | Y | 0.013108 | 1976-01-01 | 83 | 298.0312 | 84.5833 | 400.67
38 | ENV_LRFD | Combination | Min | 0 | X | 0.0086846 | 1/115 | 83 | 298.0312 | 84.5833 | 400.67
38 | ENV_LRFD | Combination | Min | 0 | Y | 0.013942 | 1972-01-01 | 83 | 298.0312 | 84.5833 | 400.67
38 | ENV_LRFD WT LOADS | Combination | Max | 0 | X | 0.0082011 | 1/122 | 83 | 298.0312 | 84.5833 | 400.67
38 | ENV_LRFD WT LOADS | Combination | Max | 0 | Y | 0.013108 | 1976-01-01 | 83 | 298.0312 | 84.5833 | 400.67
38 | ENV_LRFD WT LOADS | Combination | Min | 0 | X | 0.0086846 | 1/115 | 83 | 298.0312 | 84.5833 | 400.67
38 | ENV_LRFD WT LOADS | Combination | Min | 0 | Y | 0.013942 | 1972-01-01 | 83 | 298.0312 | 84.5833 | 400.67
38 | ENV_LRFD GRAV LOADS | Combination | Max | 0 | X | 0.00015498 | 1662586 | 83 | 298.0312 | 84.5833 | 400.67
38 | ENV_LRFD GRAV LOADS | Combination | Max | 0 | Y | 0.00034793 | 355749 | 81 | 10.6354 | 59.5833 | 400.67
38 | ENV_LRFD GRAV LOADS | Combination | Min | 0 | X | 0.00013284 | 2055586 | 83 | 298.0312 | 84.5833 | 400.67
38 | ENV_LRFD GRAV LOADS | Combination | Min | 0 | Y | 0.00029823 | 530700 | 81 | 10.6354 | 59.5833 | 400.67
37 | Modal | LinModEigen | Mode | 1 | X | 6.8505e-07 | 2000-01-01 | 83 | 298.0312 | 84.5833 | 391
37 | Modal | LinModEigen | Mode | 2 | Y | 8.1125e-07 | 2000-01-01 | 81 | 10.6354 | 59.5833 | 391
37 | Modal | LinModEigen | Mode | 3 | X | 3.2776e-07 | 2000-01-01 | 90 | 10.6354 | -4.0833 | 391
37 | Modal | LinModEigen | Mode | 3 | Y | 1.0974e-06 | 1/911227 | 83 | 298.0312 | 84.5833 | 391
37 | Modal | LinModEigen | Mode | 4 | X | 2.1682e-06 | 1/461216 | 83 | 298.0312 | 84.5833 | 391
37 | Modal | LinModEigen | Mode | 5 | X | 1.1711e-06 | 1/853883 | 90 | 10.6354 | -4.0833 | 391
37 | Modal | LinModEigen | Mode | 5 | Y | 3.7312e-06 | 1/268007 | 81 | 10.6354 | 59.5833 | 391
37 | Modal | LinModEigen | Mode | 6 | Y | 2.0283e-06 | 1/493022 | 83 | 298.0312 | 84.5833 | 391
37 | Modal | LinModEigen | Mode | 7 | X | 2.9288e-06 | 1/341442 | 90 | 10.6354 | -4.0833 | 391
37 | Modal | LinModEigen | Mode | 7 | Y | 4.8487e-06 | 1/206239 | 81 | 10.6354 | 59.5833 | 391
37 | Modal | LinModEigen | Mode | 8 | X | 3.3584e-06 | 1/297763 | 83 | 298.0312 | 84.5833 | 391
37 | Modal | LinModEigen | Mode | 8 | Y | 3.6729e-06 | 1/272265 | 81 | 10.6354 | 59.5833 | 391
37 | Modal | LinModEigen | Mode | 9 | Y | 3.2963e-06 | 1/303373 | 83 | 298.0312 | 84.5833 | 391
37 | Modal | LinModEigen | Mode | 10 | X | 3.0099e-06 | 1/332239 | 90 | 10.6354 | -4.0833 | 391
37 | Modal | LinModEigen | Mode | 10 | Y | 5.6561e-06 | 1/176800 | 81 | 10.6354 | 59.5833 | 391
37 | Modal | LinModEigen | Mode | 11 | X | 3.2045e-06 | 1/312066 | 83 | 298.0312 | 84.5833 | 391
37 | Modal | LinModEigen | Mode | 11 | Y | 4.542e-06 | 1/220169 | 81 | 10.6354 | 59.5833 | 391
37 | Modal | LinModEigen | Mode | 12 | Y | 4.01e-06 | 1/249374 | 83 | 298.0312 | 84.5833 | 391
37 | DL | LinStatic |  | 0 | X | 7.8283e-05 | 1/12774 | 83 | 298.0312 | 84.5833 | 391
37 | DL | LinStatic |  | 0 | Y | 0.00019927 | 1138828 | 81 | 10.6354 | 59.5833 | 391
37 | SDL | LinStatic |  | 0 | X | 1.9838e-05 | 1/50408 | 83 | 298.0312 | 84.5833 | 391
37 | SDL | LinStatic |  | 0 | Y | 3.3103e-05 | 1/30208 | 81 | 10.6354 | 59.5833 | 391
37 | LL | LinStatic |  | 0 | X | 1.6144e-05 | 1/61942 | 83 | 298.0312 | 84.5833 | 391
37 | LL | LinStatic |  | 0 | Y | 4.1874e-05 | 1/23881 | 81 | 10.6354 | 59.5833 | 391
37 | CLADDING | LinStatic |  | 0 | X | 1.2105e-05 | 1/82608 | 83 | 298.0312 | 84.5833 | 391
37 | CLADDING | LinStatic |  | 0 | Y | 1.5307e-05 | 1/65330 | 81 | 10.6354 | 59.5833 | 391
37 | WX | LinStatic |  | 0 | X | 0.0025346 | 1/395 | 83 | 298.0312 | 84.5833 | 391
37 | WY | LinStatic |  | 0 | Y | 0.0041036 | 1/244 | 83 | 298.0312 | 84.5833 | 391
37 | WMX | LinStatic |  | 0 | Y | 0.00020311 | 1104495 | 81 | 10.6354 | 59.5833 | 391
37 | WMY | LinStatic |  | 0 | Y | 0.0020382 | 1/491 | 81 | 10.6354 | 59.5833 | 391
37 | WMXY | LinStatic |  | 0 | Y | 0.0020382 | 1/491 | 81 | 10.6354 | 59.5833 | 391
37 | EQX | LinStatic |  | 0 | X | 0.0067611 | 1/148 | 83 | 298.0312 | 84.5833 | 391
37 | EQY | LinStatic |  | 0 | Y | 0.0039108 | 1/256 | 83 | 298.0312 | 84.5833 | 391
37 | WIND-AUTO | LinStatic | Step By Step | 1 | X | 7.2238e-07 | 2000-01-01 | 90 | 10.6354 | -4.0833 | 391
37 | WIND-AUTO | LinStatic | Step By Step | 2 | Y | 7.5573e-07 | 2000-01-01 | 81 | 10.6354 | 59.5833 | 391
37 | WIND-AUTO | LinStatic | Step By Step | 3 | X | 5.648e-07 | 2000-01-01 | 90 | 10.6354 | -4.0833 | 391
37 | WIND-AUTO | LinStatic | Step By Step | 4 | X | 5.1877e-07 | 2000-01-01 | 90 | 10.6354 | -4.0833 | 391
37 | WIND-AUTO | LinStatic | Step By Step | 5 | Y | 4.9806e-07 | 2000-01-01 | 83 | 298.0312 | 84.5833 | 391
37 | WIND-AUTO | LinStatic | Step By Step | 6 | X | 1.1433e-07 | 2000-01-01 | 90 | 10.6354 | -4.0833 | 391
37 | WIND-AUTO | LinStatic | Step By Step | 6 | Y | 6.8065e-07 | 2000-01-01 | 81 | 10.6354 | 59.5833 | 391
37 | WIND-AUTO | LinStatic | Step By Step | 7 | X | 5.7819e-07 | 2000-01-01 | 90 | 10.6354 | -4.0833 | 391
37 | WIND-AUTO | LinStatic | Step By Step | 7 | Y | 5.6173e-07 | 2000-01-01 | 81 | 10.6354 | 59.5833 | 391
37 | WIND-AUTO | LinStatic | Step By Step | 8 | X | 5.6785e-07 | 2000-01-01 | 83 | 298.0312 | 84.5833 | 391
37 | WIND-AUTO | LinStatic | Step By Step | 8 | Y | 5.4851e-07 | 2000-01-01 | 81 | 10.6354 | 59.5833 | 391
37 | WIND-AUTO | LinStatic | Step By Step | 9 | X | 5.0638e-07 | 2000-01-01 | 90 | 10.6354 | -4.0833 | 391
37 | WIND-AUTO | LinStatic | Step By Step | 9 | Y | 5.1736e-07 | 2000-01-01 | 81 | 10.6354 | 59.5833 | 391
37 | WIND-AUTO | LinStatic | Step By Step | 10 | X | 3.7116e-07 | 2000-01-01 | 83 | 298.0312 | 84.5833 | 391
37 | WIND-AUTO | LinStatic | Step By Step | 10 | Y | 3.5673e-07 | 2000-01-01 | 83 | 298.0312 | 84.5833 | 391
37 | WIND-AUTO | LinStatic | Step By Step | 11 | X | 4.7051e-07 | 2000-01-01 | 90 | 10.6354 | -4.0833 | 391
37 | WIND-AUTO | LinStatic | Step By Step | 11 | Y | 4.0905e-07 | 2000-01-01 | 83 | 298.0312 | 84.5833 | 391
37 | WIND-AUTO | LinStatic | Step By Step | 12 | X | 4.1194e-07 | 2000-01-01 | 83 | 298.0312 | 84.5833 | 391
37 | WIND-AUTO | LinStatic | Step By Step | 12 | Y | 5.1141e-07 | 2000-01-01 | 81 | 10.6354 | 59.5833 | 391
37 | DWX | LinStatic |  | 0 | X | 0.0027839 | 1/359 | 83 | 298.0312 | 84.5833 | 391
37 | DWY | LinStatic |  | 0 | Y | 0.0045149 | 1/221 | 81 | 10.6354 | 59.5833 | 391
37 | DWMX | LinStatic |  | 0 | Y | 0.00024018 | 826911 | 81 | 10.6354 | 59.5833 | 391
37 | DWMY | LinStatic |  | 0 | Y | 0.0023232 | 1/430 | 81 | 10.6354 | 59.5833 | 391
37 | DWMXY | LinStatic |  | 0 | Y | 0.0019242 | 1/520 | 81 | 10.6354 | 59.5833 | 391
37 | WT700YR-01 | LinStatic |  | 0 | X | 0.0080694 | 1/124 | 83 | 298.0312 | 84.5833 | 391
37 | WT700YR-01 | LinStatic |  | 0 | Y | 0.0070337 | 1/142 | 86 | 298.0312 | 20.9167 | 391
37 | WT700YR-02 | LinStatic |  | 0 | X | 0.0088034 | 1/114 | 83 | 298.0312 | 84.5833 | 391
37 | WT700YR-02 | LinStatic |  | 0 | Y | 0.0046492 | 1/215 | 83 | 298.0312 | 84.5833 | 391
37 | WT700YR-03 | LinStatic |  | 0 | Y | 0.012819 | 1978-01-01 | 83 | 298.0312 | 84.5833 | 391
37 | WT700YR-04 | LinStatic |  | 0 | X | 0.0024841 | 1/403 | 83 | 298.0312 | 84.5833 | 391
37 | WT700YR-04 | LinStatic |  | 0 | Y | 0.014197 | 1970-01-01 | 83 | 298.0312 | 84.5833 | 391
37 | WT700YR-05 | LinStatic |  | 0 | X | 0.0046987 | 1/213 | 83 | 298.0312 | 84.5833 | 391
37 | WT700YR-05 | LinStatic |  | 0 | Y | 0.013565 | 1974-01-01 | 83 | 298.0312 | 84.5833 | 391
37 | WT700YR-06 | LinStatic |  | 0 | X | 0.0028279 | 1/354 | 90 | 10.6354 | -4.0833 | 391
37 | WT700YR-06 | LinStatic |  | 0 | Y | 0.012281 | 1981-01-01 | 83 | 298.0312 | 84.5833 | 391
37 | WT700YR-07 | LinStatic |  | 0 | X | 0.002348 | 1/426 | 83 | 298.0312 | 84.5833 | 391
37 | WT700YR-07 | LinStatic |  | 0 | Y | 0.012161 | 1982-01-01 | 83 | 298.0312 | 84.5833 | 391
37 | WT700YR-08 | LinStatic |  | 0 | Y | 0.013607 | 1973-01-01 | 83 | 298.0312 | 84.5833 | 391
37 | WT700YR-09 | LinStatic |  | 0 | X | 0.0039601 | 1/253 | 83 | 298.0312 | 84.5833 | 391
37 | WT700YR-09 | LinStatic |  | 0 | Y | 0.0080622 | 1/124 | 83 | 298.0312 | 84.5833 | 391
37 | WT700YR-10 | LinStatic |  | 0 | X | 0.0027778 | 1/360 | 90 | 10.6354 | -4.0833 | 391
37 | WT700YR-10 | LinStatic |  | 0 | Y | 0.010242 | 1998-01-01 | 81 | 10.6354 | 59.5833 | 391
37 | WT700YR-11 | LinStatic |  | 0 | X | 0.0057224 | 1/175 | 90 | 10.6354 | -4.0833 | 391
37 | WT700YR-11 | LinStatic |  | 0 | Y | 0.0090024 | 1/111 | 83 | 298.0312 | 84.5833 | 391
37 | WT700YR-12 | LinStatic |  | 0 | X | 0.0039053 | 1/256 | 90 | 10.6354 | -4.0833 | 391
37 | WT700YR-12 | LinStatic |  | 0 | Y | 0.012105 | 1983-01-01 | 83 | 298.0312 | 84.5833 | 391
37 | WT700YR-13 | LinStatic |  | 0 | X | 0.0073641 | 1/136 | 83 | 298.0312 | 84.5833 | 391
37 | WT700YR-13 | LinStatic |  | 0 | Y | 0.011104 | 1990-01-01 | 83 | 298.0312 | 84.5833 | 391
37 | WT700YR-14 | LinStatic |  | 0 | X | 0.0072731 | 1/137 | 83 | 298.0312 | 84.5833 | 391
37 | WT700YR-14 | LinStatic |  | 0 | Y | 0.0041393 | 1/242 | 81 | 10.6354 | 59.5833 | 391
37 | WT700YR-15 | LinStatic |  | 0 | X | 0.0049238 | 1/203 | 90 | 10.6354 | -4.0833 | 391
37 | WT700YR-15 | LinStatic |  | 0 | Y | 0.0093503 | 1/107 | 83 | 298.0312 | 84.5833 | 391
37 | WT700YR-16 | LinStatic |  | 0 | X | 0.0044889 | 1/223 | 83 | 298.0312 | 84.5833 | 391
37 | WT700YR-16 | LinStatic |  | 0 | Y | 0.0094584 | 1/106 | 83 | 298.0312 | 84.5833 | 391
37 | WT700YR-17 | LinStatic |  | 0 | X | 0.0073182 | 1/137 | 83 | 298.0312 | 84.5833 | 391
37 | WT700YR-17 | LinStatic |  | 0 | Y | 0.007338 | 1/136 | 83 | 298.0312 | 84.5833 | 391
37 | ENV_EQ | Combination | Max | 0 | X | 0.0067611 | 1/148 | 83 | 298.0312 | 84.5833 | 391
37 | ENV_EQ | Combination | Max | 0 | Y | 0.0039108 | 1/256 | 83 | 298.0312 | 84.5833 | 391
37 | ENV_EQ | Combination | Min | 0 | X | 0.0067611 | 1/148 | 83 | 298.0312 | 84.5833 | 391
37 | ENV_EQ | Combination | Min | 0 | Y | 0.0039108 | 1/256 | 83 | 298.0312 | 84.5833 | 391
37 | W01 | Combination |  | 0 | X | 0.0025346 | 1/395 | 83 | 298.0312 | 84.5833 | 391
37 | W02 | Combination |  | 0 | X | 0.0025346 | 1/395 | 83 | 298.0312 | 84.5833 | 391
37 | W03 | Combination |  | 0 | Y | 0.0041036 | 1/244 | 83 | 298.0312 | 84.5833 | 391
37 | W04 | Combination |  | 0 | Y | 0.0041036 | 1/244 | 83 | 298.0312 | 84.5833 | 391
37 | W05 | Combination |  | 0 | X | 0.0019218 | 1/520 | 90 | 10.6354 | -4.0833 | 391
37 | W06 | Combination |  | 0 | X | 0.0019589 | 1/510 | 83 | 298.0312 | 84.5833 | 391
37 | W07 | Combination |  | 0 | X | 0.0019589 | 1/510 | 83 | 298.0312 | 84.5833 | 391
37 | W08 | Combination |  | 0 | X | 0.0019218 | 1/520 | 90 | 10.6354 | -4.0833 | 391
37 | W09 | Combination |  | 0 | Y | 0.0048203 | 1/207 | 83 | 298.0312 | 84.5833 | 391
37 | W10 | Combination |  | 0 | Y | 0.0045662 | 1/219 | 81 | 10.6354 | 59.5833 | 391
37 | W11 | Combination |  | 0 | Y | 0.0045662 | 1/219 | 81 | 10.6354 | 59.5833 | 391
37 | W12 | Combination |  | 0 | Y | 0.0048203 | 1/207 | 83 | 298.0312 | 84.5833 | 391
37 | W13 | Combination |  | 0 | X | 0.001975 | 1/506 | 90 | 10.6354 | -4.0833 | 391
37 | W13 | Combination |  | 0 | Y | 0.0030303 | 1/330 | 83 | 298.0312 | 84.5833 | 391
37 | W14 | Combination |  | 0 | X | 0.001959 | 1/510 | 83 | 298.0312 | 84.5833 | 391
37 | W14 | Combination |  | 0 | Y | 0.003125 | 1/320 | 83 | 298.0312 | 84.5833 | 391
37 | W15 | Combination |  | 0 | X | 0.001959 | 1/510 | 83 | 298.0312 | 84.5833 | 391
37 | W15 | Combination |  | 0 | Y | 0.003125 | 1/320 | 83 | 298.0312 | 84.5833 | 391
37 | W16 | Combination |  | 0 | X | 0.001975 | 1/506 | 90 | 10.6354 | -4.0833 | 391
37 | W16 | Combination |  | 0 | Y | 0.0030303 | 1/330 | 83 | 298.0312 | 84.5833 | 391
37 | W17 | Combination |  | 0 | X | 0.0020686 | 1/483 | 90 | 10.6354 | -4.0833 | 391
37 | W17 | Combination |  | 0 | Y | 0.0040174 | 1/249 | 83 | 298.0312 | 84.5833 | 391
37 | W18 | Combination |  | 0 | X | 0.0019639 | 1/509 | 83 | 298.0312 | 84.5833 | 391
37 | W18 | Combination |  | 0 | Y | 0.0039917 | 1/251 | 81 | 10.6354 | 59.5833 | 391
37 | W19 | Combination |  | 0 | X | 0.001901 | 1/526 | 90 | 10.6354 | -4.0833 | 391
37 | W19 | Combination |  | 0 | Y | 0.00388 | 1/258 | 81 | 10.6354 | 59.5833 | 391
37 | W20 | Combination |  | 0 | X | 0.002051 | 1/488 | 83 | 298.0312 | 84.5833 | 391
37 | W20 | Combination |  | 0 | Y | 0.0040885 | 1/245 | 83 | 298.0312 | 84.5833 | 391
37 | W21 | Combination |  | 0 | X | 0.002051 | 1/488 | 83 | 298.0312 | 84.5833 | 391
37 | W21 | Combination |  | 0 | Y | 0.0040885 | 1/245 | 83 | 298.0312 | 84.5833 | 391
37 | W22 | Combination |  | 0 | X | 0.001901 | 1/526 | 90 | 10.6354 | -4.0833 | 391
37 | W22 | Combination |  | 0 | Y | 0.00388 | 1/258 | 81 | 10.6354 | 59.5833 | 391
37 | W23 | Combination |  | 0 | X | 0.0019639 | 1/509 | 83 | 298.0312 | 84.5833 | 391
37 | W23 | Combination |  | 0 | Y | 0.0039917 | 1/251 | 81 | 10.6354 | 59.5833 | 391
37 | W24 | Combination |  | 0 | X | 0.0020686 | 1/483 | 90 | 10.6354 | -4.0833 | 391
37 | W24 | Combination |  | 0 | Y | 0.0040174 | 1/249 | 83 | 298.0312 | 84.5833 | 391
37 | EQ1 | Combination |  | 0 | X | 0.0067611 | 1/148 | 83 | 298.0312 | 84.5833 | 391
37 | EQ2 | Combination |  | 0 | X | 0.0067611 | 1/148 | 83 | 298.0312 | 84.5833 | 391
37 | EQ3 | Combination |  | 0 | Y | 0.0039108 | 1/256 | 83 | 298.0312 | 84.5833 | 391
37 | EQ4 | Combination |  | 0 | Y | 0.0039108 | 1/256 | 83 | 298.0312 | 84.5833 | 391
37 | D+0.6WT01 | Combination |  | 0 | X | 0.0049519 | 1/202 | 83 | 298.0312 | 84.5833 | 391
37 | D+0.6WT01 | Combination |  | 0 | Y | 0.0039823 | 1/251 | 86 | 298.0312 | 20.9167 | 391
37 | D+0.6WT02 | Combination |  | 0 | X | 0.0051718 | 1/193 | 83 | 298.0312 | 84.5833 | 391
37 | D+0.6WT02 | Combination |  | 0 | Y | 0.0030275 | 1/330 | 83 | 298.0312 | 84.5833 | 391
37 | D+0.6WT03 | Combination |  | 0 | Y | 0.0079296 | 1/126 | 83 | 298.0312 | 84.5833 | 391
37 | D+0.6WT04 | Combination |  | 0 | X | 0.0016007 | 1/625 | 83 | 298.0312 | 84.5833 | 391
37 | D+0.6WT04 | Combination |  | 0 | Y | 0.0082803 | 1/121 | 83 | 298.0312 | 84.5833 | 391
37 | D+0.6WT05 | Combination |  | 0 | X | 0.0029295 | 1/341 | 83 | 298.0312 | 84.5833 | 391
37 | D+0.6WT05 | Combination |  | 0 | Y | 0.0079008 | 1/127 | 83 | 298.0312 | 84.5833 | 391
37 | D+0.6WT06 | Combination |  | 0 | X | 0.001804 | 1/554 | 90 | 10.6354 | -4.0833 | 391
37 | D+0.6WT06 | Combination |  | 0 | Y | 0.0076066 | 1/131 | 83 | 298.0312 | 84.5833 | 391
37 | D+0.6WT07 | Combination |  | 0 | X | 0.0012986 | 1/770 | 83 | 298.0312 | 84.5833 | 391
37 | D+0.6WT07 | Combination |  | 0 | Y | 0.0075346 | 1/133 | 83 | 298.0312 | 84.5833 | 391
37 | D+0.6WT08 | Combination |  | 0 | Y | 0.0079265 | 1/126 | 83 | 298.0312 | 84.5833 | 391
37 | D+0.6WT09 | Combination |  | 0 | X | 0.0022658 | 1/441 | 83 | 298.0312 | 84.5833 | 391
37 | D+0.6WT09 | Combination |  | 0 | Y | 0.0050753 | 1/197 | 83 | 298.0312 | 84.5833 | 391
37 | D+0.6WT10 | Combination |  | 0 | X | 0.0015595 | 1/641 | 90 | 10.6354 | -4.0833 | 391
37 | D+0.6WT10 | Combination |  | 0 | Y | 0.006393 | 1/156 | 81 | 10.6354 | 59.5833 | 391
37 | D+0.6WT11 | Combination |  | 0 | X | 0.0033262 | 1/301 | 90 | 10.6354 | -4.0833 | 391
37 | D+0.6WT11 | Combination |  | 0 | Y | 0.0051635 | 1/194 | 83 | 298.0312 | 84.5833 | 391
37 | D+0.6WT12 | Combination |  | 0 | X | 0.002236 | 1/447 | 90 | 10.6354 | -4.0833 | 391
37 | D+0.6WT12 | Combination |  | 0 | Y | 0.0070249 | 1/142 | 83 | 298.0312 | 84.5833 | 391
37 | D+0.6WT13 | Combination |  | 0 | X | 0.0045287 | 1/221 | 83 | 298.0312 | 84.5833 | 391
37 | D+0.6WT13 | Combination |  | 0 | Y | 0.0064245 | 1/156 | 83 | 298.0312 | 84.5833 | 391
37 | D+0.6WT14 | Combination |  | 0 | X | 0.0044741 | 1/224 | 83 | 298.0312 | 84.5833 | 391
37 | D+0.6WT14 | Combination |  | 0 | Y | 0.0027312 | 1/366 | 81 | 10.6354 | 59.5833 | 391
37 | D+0.6WT15 | Combination |  | 0 | X | 0.0030615 | 1/327 | 90 | 10.6354 | -4.0833 | 391
37 | D+0.6WT15 | Combination |  | 0 | Y | 0.0058481 | 1/171 | 83 | 298.0312 | 84.5833 | 391
37 | D+0.6WT16 | Combination |  | 0 | X | 0.0025831 | 1/387 | 83 | 298.0312 | 84.5833 | 391
37 | D+0.6WT16 | Combination |  | 0 | Y | 0.005913 | 1/169 | 83 | 298.0312 | 84.5833 | 391
37 | D+0.6WT17 | Combination |  | 0 | X | 0.0042807 | 1/234 | 83 | 298.0312 | 84.5833 | 391
37 | D+0.6WT17 | Combination |  | 0 | Y | 0.0046407 | 1/215 | 83 | 298.0312 | 84.5833 | 391
37 | 0.6D+0.6WT01 | Combination |  | 0 | X | 0.0049078 | 1/204 | 83 | 298.0312 | 84.5833 | 391
37 | 0.6D+0.6WT01 | Combination |  | 0 | Y | 0.0040775 | 1/245 | 86 | 298.0312 | 20.9167 | 391
37 | 0.6D+0.6WT02 | Combination |  | 0 | X | 0.0052159 | 1/192 | 83 | 298.0312 | 84.5833 | 391
37 | 0.6D+0.6WT02 | Combination |  | 0 | Y | 0.0029323 | 1/341 | 83 | 298.0312 | 84.5833 | 391
37 | 0.6D+0.6WT03 | Combination |  | 0 | Y | 0.0078344 | 1/128 | 83 | 298.0312 | 84.5833 | 391
37 | 0.6D+0.6WT04 | Combination |  | 0 | X | 0.0015566 | 1/642 | 83 | 298.0312 | 84.5833 | 391
37 | 0.6D+0.6WT04 | Combination |  | 0 | Y | 0.0083754 | 1/119 | 83 | 298.0312 | 84.5833 | 391
37 | 0.6D+0.6WT05 | Combination |  | 0 | X | 0.0028854 | 1/347 | 83 | 298.0312 | 84.5833 | 391
37 | 0.6D+0.6WT05 | Combination |  | 0 | Y | 0.007996 | 1/125 | 83 | 298.0312 | 84.5833 | 391
37 | 0.6D+0.6WT06 | Combination |  | 0 | X | 0.0017611 | 1/568 | 90 | 10.6354 | -4.0833 | 391
37 | 0.6D+0.6WT06 | Combination |  | 0 | Y | 0.0075114 | 1/133 | 83 | 298.0312 | 84.5833 | 391
37 | 0.6D+0.6WT07 | Combination |  | 0 | X | 0.0013427 | 1/745 | 83 | 298.0312 | 84.5833 | 391
37 | 0.6D+0.6WT07 | Combination |  | 0 | Y | 0.0074394 | 1/134 | 83 | 298.0312 | 84.5833 | 391
37 | 0.6D+0.6WT08 | Combination |  | 0 | Y | 0.0080217 | 1/125 | 83 | 298.0312 | 84.5833 | 391
37 | 0.6D+0.6WT09 | Combination |  | 0 | X | 0.0023099 | 1/433 | 83 | 298.0312 | 84.5833 | 391
37 | 0.6D+0.6WT09 | Combination |  | 0 | Y | 0.0049801 | 1/201 | 83 | 298.0312 | 84.5833 | 391
37 | 0.6D+0.6WT10 | Combination |  | 0 | X | 0.0016023 | 1/624 | 90 | 10.6354 | -4.0833 | 391
37 | 0.6D+0.6WT10 | Combination |  | 0 | Y | 0.0062939 | 1/159 | 81 | 10.6354 | 59.5833 | 391
37 | 0.6D+0.6WT11 | Combination |  | 0 | X | 0.0033691 | 1/297 | 90 | 10.6354 | -4.0833 | 391
37 | 0.6D+0.6WT11 | Combination |  | 0 | Y | 0.0052587 | 1/190 | 83 | 298.0312 | 84.5833 | 391
37 | 0.6D+0.6WT12 | Combination |  | 0 | X | 0.0022789 | 1/439 | 90 | 10.6354 | -4.0833 | 391
37 | 0.6D+0.6WT12 | Combination |  | 0 | Y | 0.0071201 | 1/140 | 83 | 298.0312 | 84.5833 | 391
37 | 0.6D+0.6WT13 | Combination |  | 0 | X | 0.0044846 | 1/223 | 83 | 298.0312 | 84.5833 | 391
37 | 0.6D+0.6WT13 | Combination |  | 0 | Y | 0.0065196 | 1/153 | 83 | 298.0312 | 84.5833 | 391
37 | 0.6D+0.6WT14 | Combination |  | 0 | X | 0.00443 | 1/226 | 83 | 298.0312 | 84.5833 | 391
37 | 0.6D+0.6WT14 | Combination |  | 0 | Y | 0.0026322 | 1/380 | 81 | 10.6354 | 59.5833 | 391
37 | 0.6D+0.6WT15 | Combination |  | 0 | X | 0.0030186 | 1/331 | 90 | 10.6354 | -4.0833 | 391
37 | 0.6D+0.6WT15 | Combination |  | 0 | Y | 0.0057529 | 1/174 | 83 | 298.0312 | 84.5833 | 391
37 | 0.6D+0.6WT16 | Combination |  | 0 | X | 0.0026272 | 1/381 | 83 | 298.0312 | 84.5833 | 391
37 | 0.6D+0.6WT16 | Combination |  | 0 | Y | 0.0058178 | 1/172 | 83 | 298.0312 | 84.5833 | 391
37 | 0.6D+0.6WT17 | Combination |  | 0 | X | 0.0043248 | 1/231 | 83 | 298.0312 | 84.5833 | 391
37 | 0.6D+0.6WT17 | Combination |  | 0 | Y | 0.0045456 | 1/220 | 83 | 298.0312 | 84.5833 | 391
37 | 1.4D | Combination |  | 0 | X | 0.00015432 | 1672813 | 83 | 298.0312 | 84.5833 | 391
37 | 1.4D | Combination |  | 0 | Y | 0.00034675 | 359401 | 81 | 10.6354 | 59.5833 | 391
37 | 1.2D+1.6L | Combination |  | 0 | X | 0.00013227 | 2067274 | 83 | 298.0312 | 84.5833 | 391
37 | 1.2D+1.6L | Combination |  | 0 | Y | 0.00029721 | 535083 | 81 | 10.6354 | 59.5833 | 391
37 | 1.2D+0.5WT01 | Combination |  | 0 | X | 0.004167 | 1/240 | 83 | 298.0312 | 84.5833 | 391
37 | 1.2D+0.5WT01 | Combination |  | 0 | Y | 0.0032314 | 1/309 | 86 | 298.0312 | 20.9167 | 391
37 | 1.2D+0.5WT02 | Combination |  | 0 | X | 0.0042694 | 1/234 | 83 | 298.0312 | 84.5833 | 391
37 | 1.2D+0.5WT02 | Combination |  | 0 | Y | 0.0026101 | 1/383 | 83 | 298.0312 | 84.5833 | 391
37 | 1.2D+0.5WT03 | Combination |  | 0 | Y | 0.0066952 | 1/149 | 83 | 298.0312 | 84.5833 | 391
37 | 1.2D+0.5WT04 | Combination |  | 0 | X | 0.0013743 | 1/728 | 83 | 298.0312 | 84.5833 | 391
37 | 1.2D+0.5WT04 | Combination |  | 0 | Y | 0.006813 | 1/147 | 83 | 298.0312 | 84.5833 | 391
37 | 1.2D+0.5WT05 | Combination |  | 0 | X | 0.0024816 | 1/403 | 83 | 298.0312 | 84.5833 | 391
37 | 1.2D+0.5WT05 | Combination |  | 0 | Y | 0.0064968 | 1/154 | 83 | 298.0312 | 84.5833 | 391
37 | 1.2D+0.5WT06 | Combination |  | 0 | X | 0.0015426 | 1/648 | 90 | 10.6354 | -4.0833 | 391
37 | 1.2D+0.5WT06 | Combination |  | 0 | Y | 0.0064261 | 1/156 | 83 | 298.0312 | 84.5833 | 391
37 | 1.2D+0.5WT07 | Combination |  | 0 | X | 0.0010417 | 1/960 | 83 | 298.0312 | 84.5833 | 391
37 | 1.2D+0.5WT07 | Combination |  | 0 | Y | 0.006366 | 1/157 | 83 | 298.0312 | 84.5833 | 391
37 | 1.2D+0.5WT08 | Combination |  | 0 | Y | 0.0065182 | 1/153 | 83 | 298.0312 | 84.5833 | 391
37 | 1.2D+0.5WT09 | Combination |  | 0 | X | 0.0018478 | 1/541 | 83 | 298.0312 | 84.5833 | 391
37 | 1.2D+0.5WT09 | Combination |  | 0 | Y | 0.0043166 | 1/232 | 83 | 298.0312 | 84.5833 | 391
37 | 1.2D+0.5WT10 | Combination |  | 0 | X | 0.0012602 | 1/794 | 90 | 10.6354 | -4.0833 | 391
37 | 1.2D+0.5WT10 | Combination |  | 0 | Y | 0.0054183 | 1/185 | 81 | 10.6354 | 59.5833 | 391
37 | 1.2D+0.5WT11 | Combination |  | 0 | X | 0.0027325 | 1/366 | 90 | 10.6354 | -4.0833 | 391
37 | 1.2D+0.5WT11 | Combination |  | 0 | Y | 0.0042157 | 1/237 | 83 | 298.0312 | 84.5833 | 391
37 | 1.2D+0.5WT12 | Combination |  | 0 | X | 0.001824 | 1/548 | 90 | 10.6354 | -4.0833 | 391
37 | 1.2D+0.5WT12 | Combination |  | 0 | Y | 0.0057669 | 1/173 | 83 | 298.0312 | 84.5833 | 391
37 | 1.2D+0.5WT13 | Combination |  | 0 | X | 0.0038143 | 1/262 | 83 | 298.0312 | 84.5833 | 391
37 | 1.2D+0.5WT13 | Combination |  | 0 | Y | 0.0052665 | 1/190 | 83 | 298.0312 | 84.5833 | 391
37 | 1.2D+0.5WT14 | Combination |  | 0 | X | 0.0037688 | 1/265 | 83 | 298.0312 | 84.5833 | 391
37 | 1.2D+0.5WT14 | Combination |  | 0 | Y | 0.0023669 | 1/423 | 81 | 10.6354 | 59.5833 | 391
37 | 1.2D+0.5WT15 | Combination |  | 0 | X | 0.0025906 | 1/386 | 90 | 10.6354 | -4.0833 | 391
37 | 1.2D+0.5WT15 | Combination |  | 0 | Y | 0.0049607 | 1/202 | 83 | 298.0312 | 84.5833 | 391
37 | 1.2D+0.5WT16 | Combination |  | 0 | X | 0.0021122 | 1/473 | 83 | 298.0312 | 84.5833 | 391
37 | 1.2D+0.5WT16 | Combination |  | 0 | Y | 0.0050147 | 1/199 | 83 | 298.0312 | 84.5833 | 391
37 | 1.2D+0.5WT17 | Combination |  | 0 | X | 0.0035269 | 1/284 | 83 | 298.0312 | 84.5833 | 391
37 | 1.2D+0.5WT17 | Combination |  | 0 | Y | 0.0039545 | 1/253 | 83 | 298.0312 | 84.5833 | 391
37 | 1.2D+1.0WT01+L | Combination |  | 0 | X | 0.0082178 | 1/122 | 83 | 298.0312 | 84.5833 | 391
37 | 1.2D+1.0WT01+L | Combination |  | 0 | Y | 0.0067181 | 1/149 | 86 | 298.0312 | 20.9167 | 391
37 | 1.2D+1.0WT02+L | Combination |  | 0 | X | 0.008655 | 1/116 | 83 | 298.0312 | 84.5833 | 391
37 | 1.2D+1.0WT02+L | Combination |  | 0 | Y | 0.0049649 | 1/201 | 83 | 298.0312 | 84.5833 | 391
37 | 1.2D+1.0WT03+L | Combination |  | 0 | Y | 0.013135 | 1976-01-01 | 83 | 298.0312 | 84.5833 | 391
37 | 1.2D+1.0WT04+L | Combination |  | 0 | X | 0.0026325 | 1/380 | 83 | 298.0312 | 84.5833 | 391
37 | 1.2D+1.0WT04+L | Combination |  | 0 | Y | 0.013881 | 1972-01-01 | 83 | 298.0312 | 84.5833 | 391
37 | 1.2D+1.0WT05+L | Combination |  | 0 | X | 0.0048471 | 1/206 | 83 | 298.0312 | 84.5833 | 391
37 | 1.2D+1.0WT05+L | Combination |  | 0 | Y | 0.013249 | 1975-01-01 | 83 | 298.0312 | 84.5833 | 391
37 | 1.2D+1.0WT06+L | Combination |  | 0 | X | 0.0029691 | 1/337 | 90 | 10.6354 | -4.0833 | 391
37 | 1.2D+1.0WT06+L | Combination |  | 0 | Y | 0.012597 | 1979-01-01 | 83 | 298.0312 | 84.5833 | 391
37 | 1.2D+1.0WT07+L | Combination |  | 0 | X | 0.0021996 | 1/455 | 83 | 298.0312 | 84.5833 | 391
37 | 1.2D+1.0WT07+L | Combination |  | 0 | Y | 0.012477 | 1980-01-01 | 83 | 298.0312 | 84.5833 | 391
37 | 1.2D+1.0WT08+L | Combination |  | 0 | Y | 0.013292 | 1975-01-01 | 83 | 298.0312 | 84.5833 | 391
37 | 1.2D+1.0WT09+L | Combination |  | 0 | X | 0.0038117 | 1/262 | 83 | 298.0312 | 84.5833 | 391
37 | 1.2D+1.0WT09+L | Combination |  | 0 | Y | 0.0083779 | 1/119 | 83 | 298.0312 | 84.5833 | 391
37 | 1.2D+1.0WT10+L | Combination |  | 0 | X | 0.0026366 | 1/379 | 90 | 10.6354 | -4.0833 | 391
37 | 1.2D+1.0WT10+L | Combination |  | 0 | Y | 0.010581 | 1995-01-01 | 81 | 10.6354 | 59.5833 | 391
37 | 1.2D+1.0WT11+L | Combination |  | 0 | X | 0.0055812 | 1/179 | 90 | 10.6354 | -4.0833 | 391
37 | 1.2D+1.0WT11+L | Combination |  | 0 | Y | 0.0086868 | 1/115 | 83 | 298.0312 | 84.5833 | 391
37 | 1.2D+1.0WT12+L | Combination |  | 0 | X | 0.0037641 | 1/266 | 90 | 10.6354 | -4.0833 | 391
37 | 1.2D+1.0WT12+L | Combination |  | 0 | Y | 0.011789 | 1985-01-01 | 83 | 298.0312 | 84.5833 | 391
37 | 1.2D+1.0WT13+L | Combination |  | 0 | X | 0.0075125 | 1/133 | 83 | 298.0312 | 84.5833 | 391
37 | 1.2D+1.0WT13+L | Combination |  | 0 | Y | 0.010788 | 1993-01-01 | 83 | 298.0312 | 84.5833 | 391
37 | 1.2D+1.0WT14+L | Combination |  | 0 | X | 0.0074216 | 1/135 | 83 | 298.0312 | 84.5833 | 391
37 | 1.2D+1.0WT14+L | Combination |  | 0 | Y | 0.0044784 | 1/223 | 81 | 10.6354 | 59.5833 | 391
37 | 1.2D+1.0WT15+L | Combination |  | 0 | X | 0.005065 | 1/197 | 90 | 10.6354 | -4.0833 | 391
37 | 1.2D+1.0WT15+L | Combination |  | 0 | Y | 0.009666 | 1/103 | 83 | 298.0312 | 84.5833 | 391
37 | 1.2D+1.0WT16+L | Combination |  | 0 | X | 0.0043405 | 1/230 | 83 | 298.0312 | 84.5833 | 391
37 | 1.2D+1.0WT16+L | Combination |  | 0 | Y | 0.0097741 | 1/102 | 83 | 298.0312 | 84.5833 | 391
37 | 1.2D+1.0WT17+L | Combination |  | 0 | X | 0.0071698 | 1/139 | 83 | 298.0312 | 84.5833 | 391
37 | 1.2D+1.0WT17+L | Combination |  | 0 | Y | 0.0076537 | 1/131 | 83 | 298.0312 | 84.5833 | 391
37 | 0.9D+1.0WT01 | Combination |  | 0 | X | 0.0081686 | 1/122 | 83 | 298.0312 | 84.5833 | 391
37 | 0.9D+1.0WT01 | Combination |  | 0 | Y | 0.0068196 | 1/147 | 86 | 298.0312 | 20.9167 | 391
37 | 0.9D+1.0WT02 | Combination |  | 0 | X | 0.0087042 | 1/115 | 83 | 298.0312 | 84.5833 | 391
37 | 0.9D+1.0WT02 | Combination |  | 0 | Y | 0.0048634 | 1/206 | 83 | 298.0312 | 84.5833 | 391
37 | 0.9D+1.0WT03 | Combination |  | 0 | Y | 0.013034 | 1977-01-01 | 83 | 298.0312 | 84.5833 | 391
37 | 0.9D+1.0WT04 | Combination |  | 0 | X | 0.0025833 | 1/387 | 83 | 298.0312 | 84.5833 | 391
37 | 0.9D+1.0WT04 | Combination |  | 0 | Y | 0.013983 | 1972-01-01 | 83 | 298.0312 | 84.5833 | 391
37 | 0.9D+1.0WT05 | Combination |  | 0 | X | 0.0047979 | 1/208 | 83 | 298.0312 | 84.5833 | 391
37 | 0.9D+1.0WT05 | Combination |  | 0 | Y | 0.01335 | 1975-01-01 | 83 | 298.0312 | 84.5833 | 391
37 | 0.9D+1.0WT06 | Combination |  | 0 | X | 0.0029244 | 1/342 | 90 | 10.6354 | -4.0833 | 391
37 | 0.9D+1.0WT06 | Combination |  | 0 | Y | 0.012495 | 1980-01-01 | 83 | 298.0312 | 84.5833 | 391
37 | 0.9D+1.0WT07 | Combination |  | 0 | X | 0.0022488 | 1/445 | 83 | 298.0312 | 84.5833 | 391
37 | 0.9D+1.0WT07 | Combination |  | 0 | Y | 0.012375 | 1981-01-01 | 83 | 298.0312 | 84.5833 | 391
37 | 0.9D+1.0WT08 | Combination |  | 0 | Y | 0.013393 | 1975-01-01 | 83 | 298.0312 | 84.5833 | 391
37 | 0.9D+1.0WT09 | Combination |  | 0 | X | 0.0038609 | 1/259 | 83 | 298.0312 | 84.5833 | 391
37 | 0.9D+1.0WT09 | Combination |  | 0 | Y | 0.0082764 | 1/121 | 83 | 298.0312 | 84.5833 | 391
37 | 0.9D+1.0WT10 | Combination |  | 0 | X | 0.0026813 | 1/373 | 90 | 10.6354 | -4.0833 | 391
37 | 0.9D+1.0WT10 | Combination |  | 0 | Y | 0.010465 | 1996-01-01 | 81 | 10.6354 | 59.5833 | 391
37 | 0.9D+1.0WT11 | Combination |  | 0 | X | 0.0056259 | 1/178 | 90 | 10.6354 | -4.0833 | 391
37 | 0.9D+1.0WT11 | Combination |  | 0 | Y | 0.0087883 | 1/114 | 83 | 298.0312 | 84.5833 | 391
37 | 0.9D+1.0WT12 | Combination |  | 0 | X | 0.0038088 | 1/263 | 90 | 10.6354 | -4.0833 | 391
37 | 0.9D+1.0WT12 | Combination |  | 0 | Y | 0.011891 | 1984-01-01 | 83 | 298.0312 | 84.5833 | 391
37 | 0.9D+1.0WT13 | Combination |  | 0 | X | 0.0074633 | 1/134 | 83 | 298.0312 | 84.5833 | 391
37 | 0.9D+1.0WT13 | Combination |  | 0 | Y | 0.01089 | 1992-01-01 | 83 | 298.0312 | 84.5833 | 391
37 | 0.9D+1.0WT14 | Combination |  | 0 | X | 0.0073723 | 1/136 | 83 | 298.0312 | 84.5833 | 391
37 | 0.9D+1.0WT14 | Combination |  | 0 | Y | 0.0043622 | 1/229 | 81 | 10.6354 | 59.5833 | 391
37 | 0.9D+1.0WT15 | Combination |  | 0 | X | 0.0050203 | 1/199 | 90 | 10.6354 | -4.0833 | 391
37 | 0.9D+1.0WT15 | Combination |  | 0 | Y | 0.0095644 | 1/105 | 83 | 298.0312 | 84.5833 | 391
37 | 0.9D+1.0WT16 | Combination |  | 0 | X | 0.0043897 | 1/228 | 83 | 298.0312 | 84.5833 | 391
37 | 0.9D+1.0WT16 | Combination |  | 0 | Y | 0.0096725 | 1/103 | 83 | 298.0312 | 84.5833 | 391
37 | 0.9D+1.0WT17 | Combination |  | 0 | X | 0.007219 | 1/139 | 83 | 298.0312 | 84.5833 | 391
37 | 0.9D+1.0WT17 | Combination |  | 0 | Y | 0.0075521 | 1/132 | 83 | 298.0312 | 84.5833 | 391
37 | ENV_ASCE W LOADS | Combination | Max | 0 | X | 0.0025346 | 1/395 | 83 | 298.0312 | 84.5833 | 391
37 | ENV_ASCE W LOADS | Combination | Max | 0 | Y | 0.0048203 | 1/207 | 83 | 298.0312 | 84.5833 | 391
37 | ENV_ASCE W LOADS | Combination | Min | 0 | X | 0.0025346 | 1/395 | 83 | 298.0312 | 84.5833 | 391
37 | ENV_ASCE W LOADS | Combination | Min | 0 | Y | 0.0048203 | 1/207 | 83 | 298.0312 | 84.5833 | 391
37 | ENV_0.6WT LOADS | Combination | Max | 0 | X | 0.0048416 | 1/207 | 83 | 298.0312 | 84.5833 | 391
37 | ENV_0.6WT LOADS | Combination | Max | 0 | Y | 0.0076916 | 1/130 | 83 | 298.0312 | 84.5833 | 391
37 | ENV_0.6WT LOADS | Combination | Min | 0 | X | 0.0052821 | 1/189 | 83 | 298.0312 | 84.5833 | 391
37 | ENV_0.6WT LOADS | Combination | Min | 0 | Y | 0.0085182 | 1/117 | 83 | 298.0312 | 84.5833 | 391
37 | ENV_ASD | Combination | Max | 0 | X | 0.0049519 | 1/202 | 83 | 298.0312 | 84.5833 | 391
37 | ENV_ASD | Combination | Max | 0 | Y | 0.0079296 | 1/126 | 83 | 298.0312 | 84.5833 | 391
37 | ENV_ASD | Combination | Min | 0 | X | 0.0052159 | 1/192 | 83 | 298.0312 | 84.5833 | 391
37 | ENV_ASD | Combination | Min | 0 | Y | 0.0083754 | 1/119 | 83 | 298.0312 | 84.5833 | 391
37 | ENV_WT LOADS | Combination | Max | 0 | X | 0.0080694 | 1/124 | 83 | 298.0312 | 84.5833 | 391
37 | ENV_WT LOADS | Combination | Max | 0 | Y | 0.012819 | 1978-01-01 | 83 | 298.0312 | 84.5833 | 391
37 | ENV_WT LOADS | Combination | Min | 0 | X | 0.0088034 | 1/114 | 83 | 298.0312 | 84.5833 | 391
37 | ENV_WT LOADS | Combination | Min | 0 | Y | 0.014197 | 1970-01-01 | 83 | 298.0312 | 84.5833 | 391
37 | ENV_LRFD | Combination | Max | 0 | X | 0.0082178 | 1/122 | 83 | 298.0312 | 84.5833 | 391
37 | ENV_LRFD | Combination | Max | 0 | Y | 0.013135 | 1976-01-01 | 83 | 298.0312 | 84.5833 | 391
37 | ENV_LRFD | Combination | Min | 0 | X | 0.0087042 | 1/115 | 83 | 298.0312 | 84.5833 | 391
37 | ENV_LRFD | Combination | Min | 0 | Y | 0.013983 | 1972-01-01 | 83 | 298.0312 | 84.5833 | 391
37 | ENV_LRFD WT LOADS | Combination | Max | 0 | X | 0.0082178 | 1/122 | 83 | 298.0312 | 84.5833 | 391
37 | ENV_LRFD WT LOADS | Combination | Max | 0 | Y | 0.013135 | 1976-01-01 | 83 | 298.0312 | 84.5833 | 391
37 | ENV_LRFD WT LOADS | Combination | Min | 0 | X | 0.0087042 | 1/115 | 83 | 298.0312 | 84.5833 | 391
37 | ENV_LRFD WT LOADS | Combination | Min | 0 | Y | 0.013983 | 1972-01-01 | 83 | 298.0312 | 84.5833 | 391
37 | ENV_LRFD GRAV LOADS | Combination | Max | 0 | X | 0.00015432 | 1672813 | 83 | 298.0312 | 84.5833 | 391
37 | ENV_LRFD GRAV LOADS | Combination | Max | 0 | Y | 0.00034675 | 359401 | 81 | 10.6354 | 59.5833 | 391
37 | ENV_LRFD GRAV LOADS | Combination | Min | 0 | X | 0.00013227 | 2067274 | 83 | 298.0312 | 84.5833 | 391
37 | ENV_LRFD GRAV LOADS | Combination | Min | 0 | Y | 0.00029721 | 535083 | 81 | 10.6354 | 59.5833 | 391
36 | Modal | LinModEigen | Mode | 1 | X | 6.8606e-07 | 2000-01-01 | 83 | 298.0312 | 84.5833 | 379.34
36 | Modal | LinModEigen | Mode | 2 | Y | 8.1481e-07 | 2000-01-01 | 81 | 10.6354 | 59.5833 | 379.34
36 | Modal | LinModEigen | Mode | 3 | X | 3.3014e-07 | 2000-01-01 | 90 | 10.6354 | -4.0833 | 379.34
36 | Modal | LinModEigen | Mode | 3 | Y | 1.1045e-06 | 1/905376 | 83 | 298.0312 | 84.5833 | 379.34
36 | Modal | LinModEigen | Mode | 4 | X | 2.1405e-06 | 1/467191 | 83 | 298.0312 | 84.5833 | 379.34
36 | Modal | LinModEigen | Mode | 5 | X | 1.1716e-06 | 1/853550 | 90 | 10.6354 | -4.0833 | 379.34
36 | Modal | LinModEigen | Mode | 5 | Y | 3.7366e-06 | 1/267625 | 81 | 10.6354 | 59.5833 | 379.34
36 | Modal | LinModEigen | Mode | 6 | Y | 1.9956e-06 | 1/501092 | 273 | 234 | 51.375 | 379.34
36 | Modal | LinModEigen | Mode | 7 | X | 2.7848e-06 | 1/359098 | 90 | 10.6354 | -4.0833 | 379.34
36 | Modal | LinModEigen | Mode | 7 | Y | 4.6715e-06 | 1/214063 | 81 | 10.6354 | 59.5833 | 379.34
36 | Modal | LinModEigen | Mode | 8 | X | 3.1502e-06 | 1/317436 | 83 | 298.0312 | 84.5833 | 379.34
36 | Modal | LinModEigen | Mode | 8 | Y | 3.4946e-06 | 1/286157 | 81 | 10.6354 | 59.5833 | 379.34
36 | Modal | LinModEigen | Mode | 9 | Y | 2.9884e-06 | 1/334629 | 83 | 298.0312 | 84.5833 | 379.34
36 | Modal | LinModEigen | Mode | 10 | X | 2.6763e-06 | 1/373656 | 90 | 10.6354 | -4.0833 | 379.34
36 | Modal | LinModEigen | Mode | 10 | Y | 5.0743e-06 | 1/197073 | 81 | 10.6354 | 59.5833 | 379.34
36 | Modal | LinModEigen | Mode | 11 | X | 2.7319e-06 | 1/366043 | 83 | 298.0312 | 84.5833 | 379.34
36 | Modal | LinModEigen | Mode | 11 | Y | 3.9201e-06 | 1/255098 | 81 | 10.6354 | 59.5833 | 379.34
36 | Modal | LinModEigen | Mode | 12 | Y | 3.1161e-06 | 1/320912 | 83 | 298.0312 | 84.5833 | 379.34
36 | DL | LinStatic |  | 0 | X | 7.7921e-05 | 1/12834 | 83 | 298.0312 | 84.5833 | 379.34
36 | DL | LinStatic |  | 0 | Y | 0.00019868 | 1144307 | 81 | 10.6354 | 59.5833 | 379.34
36 | SDL | LinStatic |  | 0 | X | 1.9728e-05 | 1/50689 | 83 | 298.0312 | 84.5833 | 379.34
36 | SDL | LinStatic |  | 0 | Y | 3.2964e-05 | 1/30336 | 81 | 10.6354 | 59.5833 | 379.34
36 | LL | LinStatic |  | 0 | X | 1.6056e-05 | 1/62283 | 83 | 298.0312 | 84.5833 | 379.34
36 | LL | LinStatic |  | 0 | Y | 4.1734e-05 | 1/23961 | 81 | 10.6354 | 59.5833 | 379.34
36 | CLADDING | LinStatic |  | 0 | X | 1.2039e-05 | 1/83061 | 83 | 298.0312 | 84.5833 | 379.34
36 | CLADDING | LinStatic |  | 0 | Y | 1.5206e-05 | 1/65762 | 81 | 10.6354 | 59.5833 | 379.34
36 | WX | LinStatic |  | 0 | X | 0.0025374 | 1/394 | 83 | 298.0312 | 84.5833 | 379.34
36 | WY | LinStatic |  | 0 | Y | 0.0041142 | 1/243 | 83 | 298.0312 | 84.5833 | 379.34
36 | WMX | LinStatic |  | 0 | Y | 0.00020428 | 1093904 | 81 | 10.6354 | 59.5833 | 379.34
36 | WMY | LinStatic |  | 0 | Y | 0.0020525 | 1/487 | 81 | 10.6354 | 59.5833 | 379.34
36 | WMXY | LinStatic |  | 0 | Y | 0.0020525 | 1/487 | 81 | 10.6354 | 59.5833 | 379.34
36 | EQX | LinStatic |  | 0 | X | 0.0067699 | 1/148 | 83 | 298.0312 | 84.5833 | 379.34
36 | EQY | LinStatic |  | 0 | Y | 0.0039187 | 1/255 | 83 | 298.0312 | 84.5833 | 379.34
36 | WIND-AUTO | LinStatic | Step By Step | 1 | X | 7.2372e-07 | 2000-01-01 | 90 | 10.6354 | -4.0833 | 379.34
36 | WIND-AUTO | LinStatic | Step By Step | 2 | Y | 7.57e-07 | 2000-01-01 | 81 | 10.6354 | 59.5833 | 379.34
36 | WIND-AUTO | LinStatic | Step By Step | 3 | X | 5.6587e-07 | 2000-01-01 | 90 | 10.6354 | -4.0833 | 379.34
36 | WIND-AUTO | LinStatic | Step By Step | 4 | X | 5.1971e-07 | 2000-01-01 | 90 | 10.6354 | -4.0833 | 379.34
36 | WIND-AUTO | LinStatic | Step By Step | 5 | Y | 4.9882e-07 | 2000-01-01 | 83 | 298.0312 | 84.5833 | 379.34
36 | WIND-AUTO | LinStatic | Step By Step | 6 | X | 1.147e-07 | 2000-01-01 | 90 | 10.6354 | -4.0833 | 379.34
36 | WIND-AUTO | LinStatic | Step By Step | 6 | Y | 6.8229e-07 | 2000-01-01 | 81 | 10.6354 | 59.5833 | 379.34
36 | WIND-AUTO | LinStatic | Step By Step | 7 | X | 5.7929e-07 | 2000-01-01 | 90 | 10.6354 | -4.0833 | 379.34
36 | WIND-AUTO | LinStatic | Step By Step | 7 | Y | 5.6265e-07 | 2000-01-01 | 81 | 10.6354 | 59.5833 | 379.34
36 | WIND-AUTO | LinStatic | Step By Step | 8 | X | 5.6903e-07 | 2000-01-01 | 83 | 298.0312 | 84.5833 | 379.34
36 | WIND-AUTO | LinStatic | Step By Step | 8 | Y | 5.4946e-07 | 2000-01-01 | 81 | 10.6354 | 59.5833 | 379.34
36 | WIND-AUTO | LinStatic | Step By Step | 9 | X | 5.0745e-07 | 2000-01-01 | 90 | 10.6354 | -4.0833 | 379.34
36 | WIND-AUTO | LinStatic | Step By Step | 9 | Y | 5.1863e-07 | 2000-01-01 | 81 | 10.6354 | 59.5833 | 379.34
36 | WIND-AUTO | LinStatic | Step By Step | 10 | X | 3.719e-07 | 2000-01-01 | 83 | 298.0312 | 84.5833 | 379.34
36 | WIND-AUTO | LinStatic | Step By Step | 10 | Y | 3.5732e-07 | 2000-01-01 | 83 | 298.0312 | 84.5833 | 379.34
36 | WIND-AUTO | LinStatic | Step By Step | 11 | X | 4.7147e-07 | 2000-01-01 | 90 | 10.6354 | -4.0833 | 379.34
36 | WIND-AUTO | LinStatic | Step By Step | 11 | Y | 4.0974e-07 | 2000-01-01 | 83 | 298.0312 | 84.5833 | 379.34
36 | WIND-AUTO | LinStatic | Step By Step | 12 | X | 4.1293e-07 | 2000-01-01 | 83 | 298.0312 | 84.5833 | 379.34
36 | WIND-AUTO | LinStatic | Step By Step | 12 | Y | 5.1274e-07 | 2000-01-01 | 81 | 10.6354 | 59.5833 | 379.34
36 | DWX | LinStatic |  | 0 | X | 0.0027874 | 1/359 | 83 | 298.0312 | 84.5833 | 379.34
36 | DWY | LinStatic |  | 0 | Y | 0.0045234 | 1/221 | 81 | 10.6354 | 59.5833 | 379.34
36 | DWMX | LinStatic |  | 0 | Y | 0.00024157 | 818145 | 81 | 10.6354 | 59.5833 | 379.34
36 | DWMY | LinStatic |  | 0 | Y | 0.002337 | 1/428 | 81 | 10.6354 | 59.5833 | 379.34
36 | DWMXY | LinStatic |  | 0 | Y | 0.0019355 | 1/517 | 81 | 10.6354 | 59.5833 | 379.34
36 | WT700YR-01 | LinStatic |  | 0 | X | 0.0080816 | 1/124 | 83 | 298.0312 | 84.5833 | 379.34
36 | WT700YR-01 | LinStatic |  | 0 | Y | 0.0070518 | 1/142 | 83 | 298.0312 | 84.5833 | 379.34
36 | WT700YR-02 | LinStatic |  | 0 | X | 0.0088173 | 1/113 | 83 | 298.0312 | 84.5833 | 379.34
36 | WT700YR-02 | LinStatic |  | 0 | Y | 0.0046665 | 1/214 | 83 | 298.0312 | 84.5833 | 379.34
36 | WT700YR-03 | LinStatic |  | 0 | Y | 0.012834 | 1978-01-01 | 83 | 298.0312 | 84.5833 | 379.34
36 | WT700YR-04 | LinStatic |  | 0 | X | 0.0024882 | 1/402 | 83 | 298.0312 | 84.5833 | 379.34
36 | WT700YR-04 | LinStatic |  | 0 | Y | 0.014224 | 1970-01-01 | 83 | 298.0312 | 84.5833 | 379.34
36 | WT700YR-05 | LinStatic |  | 0 | X | 0.0047057 | 1/213 | 83 | 298.0312 | 84.5833 | 379.34
36 | WT700YR-05 | LinStatic |  | 0 | Y | 0.013591 | 1974-01-01 | 83 | 298.0312 | 84.5833 | 379.34
36 | WT700YR-06 | LinStatic |  | 0 | X | 0.0028287 | 1/354 | 90 | 10.6354 | -4.0833 | 379.34
36 | WT700YR-06 | LinStatic |  | 0 | Y | 0.012295 | 1981-01-01 | 83 | 298.0312 | 84.5833 | 379.34
36 | WT700YR-07 | LinStatic |  | 0 | X | 0.002348 | 1/426 | 83 | 298.0312 | 84.5833 | 379.34
36 | WT700YR-07 | LinStatic |  | 0 | Y | 0.012174 | 1982-01-01 | 83 | 298.0312 | 84.5833 | 379.34
36 | WT700YR-08 | LinStatic |  | 0 | Y | 0.013633 | 1973-01-01 | 83 | 298.0312 | 84.5833 | 379.34
36 | WT700YR-09 | LinStatic |  | 0 | X | 0.0039761 | 1/252 | 83 | 298.0312 | 84.5833 | 379.34
36 | WT700YR-09 | LinStatic |  | 0 | Y | 0.008106 | 1/123 | 83 | 298.0312 | 84.5833 | 379.34
36 | WT700YR-10 | LinStatic |  | 0 | X | 0.0027948 | 1/358 | 90 | 10.6354 | -4.0833 | 379.34
36 | WT700YR-10 | LinStatic |  | 0 | Y | 0.010306 | 1997-01-01 | 81 | 10.6354 | 59.5833 | 379.34
36 | WT700YR-11 | LinStatic |  | 0 | X | 0.0057306 | 1/175 | 90 | 10.6354 | -4.0833 | 379.34
36 | WT700YR-11 | LinStatic |  | 0 | Y | 0.0090207 | 1/111 | 83 | 298.0312 | 84.5833 | 379.34
36 | WT700YR-12 | LinStatic |  | 0 | X | 0.0039114 | 1/256 | 90 | 10.6354 | -4.0833 | 379.34
36 | WT700YR-12 | LinStatic |  | 0 | Y | 0.012129 | 1982-01-01 | 83 | 298.0312 | 84.5833 | 379.34
36 | WT700YR-13 | LinStatic |  | 0 | X | 0.0073754 | 1/136 | 83 | 298.0312 | 84.5833 | 379.34
36 | WT700YR-13 | LinStatic |  | 0 | Y | 0.011129 | 1990-01-01 | 83 | 298.0312 | 84.5833 | 379.34
36 | WT700YR-14 | LinStatic |  | 0 | X | 0.0072867 | 1/137 | 83 | 298.0312 | 84.5833 | 379.34
36 | WT700YR-14 | LinStatic |  | 0 | Y | 0.0041615 | 1/240 | 81 | 10.6354 | 59.5833 | 379.34
36 | WT700YR-15 | LinStatic |  | 0 | X | 0.0049273 | 1/203 | 90 | 10.6354 | -4.0833 | 379.34
36 | WT700YR-15 | LinStatic |  | 0 | Y | 0.0093596 | 1/107 | 83 | 298.0312 | 84.5833 | 379.34
36 | WT700YR-16 | LinStatic |  | 0 | X | 0.0044912 | 1/223 | 83 | 298.0312 | 84.5833 | 379.34
36 | WT700YR-16 | LinStatic |  | 0 | Y | 0.0094666 | 1/106 | 83 | 298.0312 | 84.5833 | 379.34
36 | WT700YR-17 | LinStatic |  | 0 | X | 0.0073294 | 1/136 | 83 | 298.0312 | 84.5833 | 379.34
36 | WT700YR-17 | LinStatic |  | 0 | Y | 0.0073577 | 1/136 | 83 | 298.0312 | 84.5833 | 379.34
36 | ENV_EQ | Combination | Max | 0 | X | 0.0067699 | 1/148 | 83 | 298.0312 | 84.5833 | 379.34
36 | ENV_EQ | Combination | Max | 0 | Y | 0.0039187 | 1/255 | 83 | 298.0312 | 84.5833 | 379.34
36 | ENV_EQ | Combination | Min | 0 | X | 0.0067699 | 1/148 | 83 | 298.0312 | 84.5833 | 379.34
36 | ENV_EQ | Combination | Min | 0 | Y | 0.0039187 | 1/255 | 83 | 298.0312 | 84.5833 | 379.34
36 | W01 | Combination |  | 0 | X | 0.0025374 | 1/394 | 83 | 298.0312 | 84.5833 | 379.34
36 | W02 | Combination |  | 0 | X | 0.0025374 | 1/394 | 83 | 298.0312 | 84.5833 | 379.34
36 | W03 | Combination |  | 0 | Y | 0.0041142 | 1/243 | 83 | 298.0312 | 84.5833 | 379.34
36 | W04 | Combination |  | 0 | Y | 0.0041142 | 1/243 | 83 | 298.0312 | 84.5833 | 379.34
36 | W05 | Combination |  | 0 | X | 0.0019237 | 1/520 | 90 | 10.6354 | -4.0833 | 379.34
36 | W06 | Combination |  | 0 | X | 0.0019613 | 1/510 | 83 | 298.0312 | 84.5833 | 379.34
36 | W07 | Combination |  | 0 | X | 0.0019613 | 1/510 | 83 | 298.0312 | 84.5833 | 379.34
36 | W08 | Combination |  | 0 | X | 0.0019237 | 1/520 | 90 | 10.6354 | -4.0833 | 379.34
36 | W09 | Combination |  | 0 | Y | 0.0048406 | 1/207 | 83 | 298.0312 | 84.5833 | 379.34
36 | W10 | Combination |  | 0 | Y | 0.0045817 | 1/218 | 81 | 10.6354 | 59.5833 | 379.34
36 | W11 | Combination |  | 0 | Y | 0.0045817 | 1/218 | 81 | 10.6354 | 59.5833 | 379.34
36 | W12 | Combination |  | 0 | Y | 0.0048406 | 1/207 | 83 | 298.0312 | 84.5833 | 379.34
36 | W13 | Combination |  | 0 | X | 0.0019776 | 1/506 | 90 | 10.6354 | -4.0833 | 379.34
36 | W13 | Combination |  | 0 | Y | 0.0030375 | 1/329 | 83 | 298.0312 | 84.5833 | 379.34
36 | W14 | Combination |  | 0 | X | 0.001962 | 1/510 | 83 | 298.0312 | 84.5833 | 379.34
36 | W14 | Combination |  | 0 | Y | 0.0031338 | 1/319 | 83 | 298.0312 | 84.5833 | 379.34
36 | W15 | Combination |  | 0 | X | 0.001962 | 1/510 | 83 | 298.0312 | 84.5833 | 379.34
36 | W15 | Combination |  | 0 | Y | 0.0031338 | 1/319 | 83 | 298.0312 | 84.5833 | 379.34
36 | W16 | Combination |  | 0 | X | 0.0019776 | 1/506 | 90 | 10.6354 | -4.0833 | 379.34
36 | W16 | Combination |  | 0 | Y | 0.0030375 | 1/329 | 83 | 298.0312 | 84.5833 | 379.34
36 | W17 | Combination |  | 0 | X | 0.0020744 | 1/482 | 90 | 10.6354 | -4.0833 | 379.34
36 | W17 | Combination |  | 0 | Y | 0.0040351 | 1/248 | 83 | 298.0312 | 84.5833 | 379.34
36 | W18 | Combination |  | 0 | X | 0.001969 | 1/508 | 83 | 298.0312 | 84.5833 | 379.34
36 | W18 | Combination |  | 0 | Y | 0.0040077 | 1/250 | 81 | 10.6354 | 59.5833 | 379.34
36 | W19 | Combination |  | 0 | X | 0.0019053 | 1/525 | 90 | 10.6354 | -4.0833 | 379.34
36 | W19 | Combination |  | 0 | Y | 0.0038945 | 1/257 | 81 | 10.6354 | 59.5833 | 379.34
36 | W20 | Combination |  | 0 | X | 0.0020576 | 1/486 | 83 | 298.0312 | 84.5833 | 379.34
36 | W20 | Combination |  | 0 | Y | 0.0041074 | 1/243 | 83 | 298.0312 | 84.5833 | 379.34
36 | W21 | Combination |  | 0 | X | 0.0020576 | 1/486 | 83 | 298.0312 | 84.5833 | 379.34
36 | W21 | Combination |  | 0 | Y | 0.0041074 | 1/243 | 83 | 298.0312 | 84.5833 | 379.34
36 | W22 | Combination |  | 0 | X | 0.0019053 | 1/525 | 90 | 10.6354 | -4.0833 | 379.34
36 | W22 | Combination |  | 0 | Y | 0.0038945 | 1/257 | 81 | 10.6354 | 59.5833 | 379.34
36 | W23 | Combination |  | 0 | X | 0.001969 | 1/508 | 83 | 298.0312 | 84.5833 | 379.34
36 | W23 | Combination |  | 0 | Y | 0.0040077 | 1/250 | 81 | 10.6354 | 59.5833 | 379.34
36 | W24 | Combination |  | 0 | X | 0.0020744 | 1/482 | 90 | 10.6354 | -4.0833 | 379.34
36 | W24 | Combination |  | 0 | Y | 0.0040351 | 1/248 | 83 | 298.0312 | 84.5833 | 379.34
36 | EQ1 | Combination |  | 0 | X | 0.0067699 | 1/148 | 83 | 298.0312 | 84.5833 | 379.34
36 | EQ2 | Combination |  | 0 | X | 0.0067699 | 1/148 | 83 | 298.0312 | 84.5833 | 379.34
36 | EQ3 | Combination |  | 0 | Y | 0.0039187 | 1/255 | 83 | 298.0312 | 84.5833 | 379.34
36 | EQ4 | Combination |  | 0 | Y | 0.0039187 | 1/255 | 83 | 298.0312 | 84.5833 | 379.34
36 | D+0.6WT01 | Combination |  | 0 | X | 0.0049586 | 1/202 | 83 | 298.0312 | 84.5833 | 379.34
36 | D+0.6WT01 | Combination |  | 0 | Y | 0.0039934 | 1/250 | 83 | 298.0312 | 84.5833 | 379.34
36 | D+0.6WT02 | Combination |  | 0 | X | 0.0051807 | 1/193 | 83 | 298.0312 | 84.5833 | 379.34
36 | D+0.6WT02 | Combination |  | 0 | Y | 0.0030375 | 1/329 | 83 | 298.0312 | 84.5833 | 379.34
36 | D+0.6WT03 | Combination |  | 0 | Y | 0.0079381 | 1/126 | 83 | 298.0312 | 84.5833 | 379.34
36 | D+0.6WT04 | Combination |  | 0 | X | 0.0016026 | 1/624 | 83 | 298.0312 | 84.5833 | 379.34
36 | D+0.6WT04 | Combination |  | 0 | Y | 0.0082969 | 1/121 | 83 | 298.0312 | 84.5833 | 379.34
36 | D+0.6WT05 | Combination |  | 0 | X | 0.0029331 | 1/341 | 83 | 298.0312 | 84.5833 | 379.34
36 | D+0.6WT05 | Combination |  | 0 | Y | 0.0079171 | 1/126 | 83 | 298.0312 | 84.5833 | 379.34
36 | D+0.6WT06 | Combination |  | 0 | X | 0.0018041 | 1/554 | 90 | 10.6354 | -4.0833 | 379.34
36 | D+0.6WT06 | Combination |  | 0 | Y | 0.0076148 | 1/131 | 83 | 298.0312 | 84.5833 | 379.34
36 | D+0.6WT07 | Combination |  | 0 | X | 0.0012991 | 1/770 | 83 | 298.0312 | 84.5833 | 379.34
36 | D+0.6WT07 | Combination |  | 0 | Y | 0.0075423 | 1/133 | 83 | 298.0312 | 84.5833 | 379.34
36 | D+0.6WT08 | Combination |  | 0 | Y | 0.0079422 | 1/126 | 83 | 298.0312 | 84.5833 | 379.34
36 | D+0.6WT09 | Combination |  | 0 | X | 0.002276 | 1/439 | 83 | 298.0312 | 84.5833 | 379.34
36 | D+0.6WT09 | Combination |  | 0 | Y | 0.0051013 | 1/196 | 83 | 298.0312 | 84.5833 | 379.34
36 | D+0.6WT10 | Combination |  | 0 | X | 0.00157 | 1/637 | 90 | 10.6354 | -4.0833 | 379.34
36 | D+0.6WT10 | Combination |  | 0 | Y | 0.0064303 | 1/156 | 81 | 10.6354 | 59.5833 | 379.34
36 | D+0.6WT11 | Combination |  | 0 | X | 0.0033315 | 1/300 | 90 | 10.6354 | -4.0833 | 379.34
36 | D+0.6WT11 | Combination |  | 0 | Y | 0.0051748 | 1/193 | 83 | 298.0312 | 84.5833 | 379.34
36 | D+0.6WT12 | Combination |  | 0 | X | 0.00224 | 1/446 | 90 | 10.6354 | -4.0833 | 379.34
36 | D+0.6WT12 | Combination |  | 0 | Y | 0.0070395 | 1/142 | 83 | 298.0312 | 84.5833 | 379.34
36 | D+0.6WT13 | Combination |  | 0 | X | 0.0045349 | 1/221 | 83 | 298.0312 | 84.5833 | 379.34
36 | D+0.6WT13 | Combination |  | 0 | Y | 0.0064395 | 1/155 | 83 | 298.0312 | 84.5833 | 379.34
36 | D+0.6WT14 | Combination |  | 0 | X | 0.0044817 | 1/223 | 83 | 298.0312 | 84.5833 | 379.34
36 | D+0.6WT14 | Combination |  | 0 | Y | 0.0027438 | 1/364 | 81 | 10.6354 | 59.5833 | 379.34
36 | D+0.6WT15 | Combination |  | 0 | X | 0.0030632 | 1/326 | 90 | 10.6354 | -4.0833 | 379.34
36 | D+0.6WT15 | Combination |  | 0 | Y | 0.0058534 | 1/171 | 83 | 298.0312 | 84.5833 | 379.34
36 | D+0.6WT16 | Combination |  | 0 | X | 0.002585 | 1/387 | 83 | 298.0312 | 84.5833 | 379.34
36 | D+0.6WT16 | Combination |  | 0 | Y | 0.0059176 | 1/169 | 83 | 298.0312 | 84.5833 | 379.34
36 | D+0.6WT17 | Combination |  | 0 | X | 0.004288 | 1/233 | 83 | 298.0312 | 84.5833 | 379.34
36 | D+0.6WT17 | Combination |  | 0 | Y | 0.0046523 | 1/215 | 83 | 298.0312 | 84.5833 | 379.34
36 | 0.6D+0.6WT01 | Combination |  | 0 | X | 0.0049148 | 1/203 | 83 | 298.0312 | 84.5833 | 379.34
36 | 0.6D+0.6WT01 | Combination |  | 0 | Y | 0.0040885 | 1/245 | 83 | 298.0312 | 84.5833 | 379.34
36 | 0.6D+0.6WT02 | Combination |  | 0 | X | 0.0052246 | 1/191 | 83 | 298.0312 | 84.5833 | 379.34
36 | 0.6D+0.6WT02 | Combination |  | 0 | Y | 0.0029425 | 1/340 | 83 | 298.0312 | 84.5833 | 379.34
36 | 0.6D+0.6WT03 | Combination |  | 0 | Y | 0.0078431 | 1/128 | 83 | 298.0312 | 84.5833 | 379.34
36 | 0.6D+0.6WT04 | Combination |  | 0 | X | 0.0015587 | 1/642 | 83 | 298.0312 | 84.5833 | 379.34
36 | 0.6D+0.6WT04 | Combination |  | 0 | Y | 0.0083919 | 1/119 | 83 | 298.0312 | 84.5833 | 379.34
36 | 0.6D+0.6WT05 | Combination |  | 0 | X | 0.0028893 | 1/346 | 83 | 298.0312 | 84.5833 | 379.34
36 | 0.6D+0.6WT05 | Combination |  | 0 | Y | 0.0080122 | 1/125 | 83 | 298.0312 | 84.5833 | 379.34
36 | 0.6D+0.6WT06 | Combination |  | 0 | X | 0.0017613 | 1/568 | 90 | 10.6354 | -4.0833 | 379.34
36 | 0.6D+0.6WT06 | Combination |  | 0 | Y | 0.0075198 | 1/133 | 83 | 298.0312 | 84.5833 | 379.34
36 | 0.6D+0.6WT07 | Combination |  | 0 | X | 0.001343 | 1/745 | 83 | 298.0312 | 84.5833 | 379.34
36 | 0.6D+0.6WT07 | Combination |  | 0 | Y | 0.0074473 | 1/134 | 83 | 298.0312 | 84.5833 | 379.34
36 | 0.6D+0.6WT08 | Combination |  | 0 | Y | 0.0080373 | 1/124 | 83 | 298.0312 | 84.5833 | 379.34
36 | 0.6D+0.6WT09 | Combination |  | 0 | X | 0.0023198 | 1/431 | 83 | 298.0312 | 84.5833 | 379.34
36 | 0.6D+0.6WT09 | Combination |  | 0 | Y | 0.0050062 | 1/200 | 83 | 298.0312 | 84.5833 | 379.34
36 | 0.6D+0.6WT10 | Combination |  | 0 | X | 0.0016128 | 1/620 | 90 | 10.6354 | -4.0833 | 379.34
36 | 0.6D+0.6WT10 | Combination |  | 0 | Y | 0.0063316 | 1/158 | 81 | 10.6354 | 59.5833 | 379.34
36 | 0.6D+0.6WT11 | Combination |  | 0 | X | 0.0033743 | 1/296 | 90 | 10.6354 | -4.0833 | 379.34
36 | 0.6D+0.6WT11 | Combination |  | 0 | Y | 0.0052698 | 1/190 | 83 | 298.0312 | 84.5833 | 379.34
36 | 0.6D+0.6WT12 | Combination |  | 0 | X | 0.0022828 | 1/438 | 90 | 10.6354 | -4.0833 | 379.34
36 | 0.6D+0.6WT12 | Combination |  | 0 | Y | 0.0071346 | 1/140 | 83 | 298.0312 | 84.5833 | 379.34
36 | 0.6D+0.6WT13 | Combination |  | 0 | X | 0.0044911 | 1/223 | 83 | 298.0312 | 84.5833 | 379.34
36 | 0.6D+0.6WT13 | Combination |  | 0 | Y | 0.0065346 | 1/153 | 83 | 298.0312 | 84.5833 | 379.34
36 | 0.6D+0.6WT14 | Combination |  | 0 | X | 0.0044378 | 1/225 | 83 | 298.0312 | 84.5833 | 379.34
36 | 0.6D+0.6WT14 | Combination |  | 0 | Y | 0.002645 | 1/378 | 81 | 10.6354 | 59.5833 | 379.34
36 | 0.6D+0.6WT15 | Combination |  | 0 | X | 0.0030205 | 1/331 | 90 | 10.6354 | -4.0833 | 379.34
36 | 0.6D+0.6WT15 | Combination |  | 0 | Y | 0.0057583 | 1/174 | 83 | 298.0312 | 84.5833 | 379.34
36 | 0.6D+0.6WT16 | Combination |  | 0 | X | 0.0026289 | 1/380 | 83 | 298.0312 | 84.5833 | 379.34
36 | 0.6D+0.6WT16 | Combination |  | 0 | Y | 0.0058226 | 1/172 | 83 | 298.0312 | 84.5833 | 379.34
36 | 0.6D+0.6WT17 | Combination |  | 0 | X | 0.0043318 | 1/231 | 83 | 298.0312 | 84.5833 | 379.34
36 | 0.6D+0.6WT17 | Combination |  | 0 | Y | 0.0045572 | 1/219 | 83 | 298.0312 | 84.5833 | 379.34
36 | 1.4D | Combination |  | 0 | X | 0.00015356 | 1684500 | 83 | 298.0312 | 84.5833 | 379.34
36 | 1.4D | Combination |  | 0 | Y | 0.00034559 | 363054 | 81 | 10.6354 | 59.5833 | 379.34
36 | 1.2D+1.6L | Combination |  | 0 | X | 0.00013163 | 2080789 | 83 | 298.0312 | 84.5833 | 379.34
36 | 1.2D+1.6L | Combination |  | 0 | Y | 0.00029622 | 539100 | 81 | 10.6354 | 59.5833 | 379.34
36 | 1.2D+0.5WT01 | Combination |  | 0 | X | 0.0041724 | 1/240 | 83 | 298.0312 | 84.5833 | 379.34
36 | 1.2D+0.5WT01 | Combination |  | 0 | Y | 0.0032407 | 1/309 | 83 | 298.0312 | 84.5833 | 379.34
36 | 1.2D+0.5WT02 | Combination |  | 0 | X | 0.004277 | 1/234 | 83 | 298.0312 | 84.5833 | 379.34
36 | 1.2D+0.5WT02 | Combination |  | 0 | Y | 0.0026184 | 1/382 | 83 | 298.0312 | 84.5833 | 379.34
36 | 1.2D+0.5WT03 | Combination |  | 0 | Y | 0.0067023 | 1/149 | 83 | 298.0312 | 84.5833 | 379.34
36 | 1.2D+0.5WT04 | Combination |  | 0 | X | 0.0013757 | 1/727 | 83 | 298.0312 | 84.5833 | 379.34
36 | 1.2D+0.5WT04 | Combination |  | 0 | Y | 0.0068269 | 1/146 | 83 | 298.0312 | 84.5833 | 379.34
36 | 1.2D+0.5WT05 | Combination |  | 0 | X | 0.0024845 | 1/402 | 83 | 298.0312 | 84.5833 | 379.34
36 | 1.2D+0.5WT05 | Combination |  | 0 | Y | 0.0065105 | 1/154 | 83 | 298.0312 | 84.5833 | 379.34
36 | 1.2D+0.5WT06 | Combination |  | 0 | X | 0.0015426 | 1/648 | 90 | 10.6354 | -4.0833 | 379.34
36 | 1.2D+0.5WT06 | Combination |  | 0 | Y | 0.0064328 | 1/155 | 83 | 298.0312 | 84.5833 | 379.34
36 | 1.2D+0.5WT07 | Combination |  | 0 | X | 0.0010424 | 1/959 | 83 | 298.0312 | 84.5833 | 379.34
36 | 1.2D+0.5WT07 | Combination |  | 0 | Y | 0.0063724 | 1/157 | 83 | 298.0312 | 84.5833 | 379.34
36 | 1.2D+0.5WT08 | Combination |  | 0 | Y | 0.0065314 | 1/153 | 83 | 298.0312 | 84.5833 | 379.34
36 | 1.2D+0.5WT09 | Combination |  | 0 | X | 0.0018564 | 1/539 | 83 | 298.0312 | 84.5833 | 379.34
36 | 1.2D+0.5WT09 | Combination |  | 0 | Y | 0.0043382 | 1/231 | 83 | 298.0312 | 84.5833 | 379.34
36 | 1.2D+0.5WT10 | Combination |  | 0 | X | 0.0012692 | 1/788 | 90 | 10.6354 | -4.0833 | 379.34
36 | 1.2D+0.5WT10 | Combination |  | 0 | Y | 0.0054491 | 1/184 | 81 | 10.6354 | 59.5833 | 379.34
36 | 1.2D+0.5WT11 | Combination |  | 0 | X | 0.0027371 | 1/365 | 90 | 10.6354 | -4.0833 | 379.34
36 | 1.2D+0.5WT11 | Combination |  | 0 | Y | 0.0042252 | 1/237 | 83 | 298.0312 | 84.5833 | 379.34
36 | 1.2D+0.5WT12 | Combination |  | 0 | X | 0.0018275 | 1/547 | 90 | 10.6354 | -4.0833 | 379.34
36 | 1.2D+0.5WT12 | Combination |  | 0 | Y | 0.0057791 | 1/173 | 83 | 298.0312 | 84.5833 | 379.34
36 | 1.2D+0.5WT13 | Combination |  | 0 | X | 0.0038193 | 1/262 | 83 | 298.0312 | 84.5833 | 379.34
36 | 1.2D+0.5WT13 | Combination |  | 0 | Y | 0.0052791 | 1/189 | 83 | 298.0312 | 84.5833 | 379.34
36 | 1.2D+0.5WT14 | Combination |  | 0 | X | 0.003775 | 1/265 | 83 | 298.0312 | 84.5833 | 379.34
36 | 1.2D+0.5WT14 | Combination |  | 0 | Y | 0.002377 | 1/421 | 81 | 10.6354 | 59.5833 | 379.34
36 | 1.2D+0.5WT15 | Combination |  | 0 | X | 0.0025919 | 1/386 | 90 | 10.6354 | -4.0833 | 379.34
36 | 1.2D+0.5WT15 | Combination |  | 0 | Y | 0.004965 | 1/201 | 83 | 298.0312 | 84.5833 | 379.34
36 | 1.2D+0.5WT16 | Combination |  | 0 | X | 0.002114 | 1/473 | 83 | 298.0312 | 84.5833 | 379.34
36 | 1.2D+0.5WT16 | Combination |  | 0 | Y | 0.0050185 | 1/199 | 83 | 298.0312 | 84.5833 | 379.34
36 | 1.2D+0.5WT17 | Combination |  | 0 | X | 0.0035331 | 1/283 | 83 | 298.0312 | 84.5833 | 379.34
36 | 1.2D+0.5WT17 | Combination |  | 0 | Y | 0.003964 | 1/252 | 83 | 298.0312 | 84.5833 | 379.34
36 | 1.2D+1.0WT01+L | Combination |  | 0 | X | 0.0082293 | 1/122 | 83 | 298.0312 | 84.5833 | 379.34
36 | 1.2D+1.0WT01+L | Combination |  | 0 | Y | 0.0067365 | 1/148 | 83 | 298.0312 | 84.5833 | 379.34
36 | 1.2D+1.0WT02+L | Combination |  | 0 | X | 0.0086697 | 1/115 | 83 | 298.0312 | 84.5833 | 379.34
36 | 1.2D+1.0WT02+L | Combination |  | 0 | Y | 0.0049818 | 1/201 | 83 | 298.0312 | 84.5833 | 379.34
36 | 1.2D+1.0WT03+L | Combination |  | 0 | Y | 0.013149 | 1976-01-01 | 83 | 298.0312 | 84.5833 | 379.34
36 | 1.2D+1.0WT04+L | Combination |  | 0 | X | 0.0026359 | 1/379 | 83 | 298.0312 | 84.5833 | 379.34
36 | 1.2D+1.0WT04+L | Combination |  | 0 | Y | 0.013909 | 1972-01-01 | 83 | 298.0312 | 84.5833 | 379.34
36 | 1.2D+1.0WT05+L | Combination |  | 0 | X | 0.0048534 | 1/206 | 83 | 298.0312 | 84.5833 | 379.34
36 | 1.2D+1.0WT05+L | Combination |  | 0 | Y | 0.013276 | 1975-01-01 | 83 | 298.0312 | 84.5833 | 379.34
36 | 1.2D+1.0WT06+L | Combination |  | 0 | X | 0.0029694 | 1/337 | 90 | 10.6354 | -4.0833 | 379.34
36 | 1.2D+1.0WT06+L | Combination |  | 0 | Y | 0.012611 | 1979-01-01 | 83 | 298.0312 | 84.5833 | 379.34
36 | 1.2D+1.0WT07+L | Combination |  | 0 | X | 0.0022003 | 1/454 | 83 | 298.0312 | 84.5833 | 379.34
36 | 1.2D+1.0WT07+L | Combination |  | 0 | Y | 0.01249 | 1980-01-01 | 83 | 298.0312 | 84.5833 | 379.34
36 | 1.2D+1.0WT08+L | Combination |  | 0 | Y | 0.013318 | 1975-01-01 | 83 | 298.0312 | 84.5833 | 379.34
36 | 1.2D+1.0WT09+L | Combination |  | 0 | X | 0.0038284 | 1/261 | 83 | 298.0312 | 84.5833 | 379.34
36 | 1.2D+1.0WT09+L | Combination |  | 0 | Y | 0.0084214 | 1/119 | 83 | 298.0312 | 84.5833 | 379.34
36 | 1.2D+1.0WT10+L | Combination |  | 0 | X | 0.0026541 | 1/377 | 90 | 10.6354 | -4.0833 | 379.34
36 | 1.2D+1.0WT10+L | Combination |  | 0 | Y | 0.010644 | 1994-01-01 | 81 | 10.6354 | 59.5833 | 379.34
36 | 1.2D+1.0WT11+L | Combination |  | 0 | X | 0.0055899 | 1/179 | 90 | 10.6354 | -4.0833 | 379.34
36 | 1.2D+1.0WT11+L | Combination |  | 0 | Y | 0.0087053 | 1/115 | 83 | 298.0312 | 84.5833 | 379.34
36 | 1.2D+1.0WT12+L | Combination |  | 0 | X | 0.0037707 | 1/265 | 90 | 10.6354 | -4.0833 | 379.34
36 | 1.2D+1.0WT12+L | Combination |  | 0 | Y | 0.011813 | 1985-01-01 | 83 | 298.0312 | 84.5833 | 379.34
36 | 1.2D+1.0WT13+L | Combination |  | 0 | X | 0.0075231 | 1/133 | 83 | 298.0312 | 84.5833 | 379.34
36 | 1.2D+1.0WT13+L | Combination |  | 0 | Y | 0.010813 | 1992-01-01 | 83 | 298.0312 | 84.5833 | 379.34
36 | 1.2D+1.0WT14+L | Combination |  | 0 | X | 0.0074343 | 1/135 | 83 | 298.0312 | 84.5833 | 379.34
36 | 1.2D+1.0WT14+L | Combination |  | 0 | Y | 0.0044995 | 1/222 | 81 | 10.6354 | 59.5833 | 379.34
36 | 1.2D+1.0WT15+L | Combination |  | 0 | X | 0.005068 | 1/197 | 90 | 10.6354 | -4.0833 | 379.34
36 | 1.2D+1.0WT15+L | Combination |  | 0 | Y | 0.0096749 | 1/103 | 83 | 298.0312 | 84.5833 | 379.34
36 | 1.2D+1.0WT16+L | Combination |  | 0 | X | 0.0043435 | 1/230 | 83 | 298.0312 | 84.5833 | 379.34
36 | 1.2D+1.0WT16+L | Combination |  | 0 | Y | 0.009782 | 1/102 | 83 | 298.0312 | 84.5833 | 379.34
36 | 1.2D+1.0WT17+L | Combination |  | 0 | X | 0.0071817 | 1/139 | 83 | 298.0312 | 84.5833 | 379.34
36 | 1.2D+1.0WT17+L | Combination |  | 0 | Y | 0.0076731 | 1/130 | 83 | 298.0312 | 84.5833 | 379.34
36 | 0.9D+1.0WT01 | Combination |  | 0 | X | 0.0081803 | 1/122 | 83 | 298.0312 | 84.5833 | 379.34
36 | 0.9D+1.0WT01 | Combination |  | 0 | Y | 0.0068379 | 1/146 | 83 | 298.0312 | 84.5833 | 379.34
36 | 0.9D+1.0WT02 | Combination |  | 0 | X | 0.0087186 | 1/115 | 83 | 298.0312 | 84.5833 | 379.34
36 | 0.9D+1.0WT02 | Combination |  | 0 | Y | 0.0048804 | 1/205 | 83 | 298.0312 | 84.5833 | 379.34
36 | 0.9D+1.0WT03 | Combination |  | 0 | Y | 0.013048 | 1977-01-01 | 83 | 298.0312 | 84.5833 | 379.34
36 | 0.9D+1.0WT04 | Combination |  | 0 | X | 0.0025869 | 1/387 | 83 | 298.0312 | 84.5833 | 379.34
36 | 0.9D+1.0WT04 | Combination |  | 0 | Y | 0.01401 | 1971-01-01 | 83 | 298.0312 | 84.5833 | 379.34
36 | 0.9D+1.0WT05 | Combination |  | 0 | X | 0.0048045 | 1/208 | 83 | 298.0312 | 84.5833 | 379.34
36 | 0.9D+1.0WT05 | Combination |  | 0 | Y | 0.013377 | 1975-01-01 | 83 | 298.0312 | 84.5833 | 379.34
36 | 0.9D+1.0WT06 | Combination |  | 0 | X | 0.0029249 | 1/342 | 90 | 10.6354 | -4.0833 | 379.34
36 | 0.9D+1.0WT06 | Combination |  | 0 | Y | 0.012509 | 1980-01-01 | 83 | 298.0312 | 84.5833 | 379.34
36 | 0.9D+1.0WT07 | Combination |  | 0 | X | 0.0022492 | 1/445 | 83 | 298.0312 | 84.5833 | 379.34
36 | 0.9D+1.0WT07 | Combination |  | 0 | Y | 0.012388 | 1981-01-01 | 83 | 298.0312 | 84.5833 | 379.34
36 | 0.9D+1.0WT08 | Combination |  | 0 | Y | 0.013419 | 1975-01-01 | 83 | 298.0312 | 84.5833 | 379.34
36 | 0.9D+1.0WT09 | Combination |  | 0 | X | 0.0038774 | 1/258 | 83 | 298.0312 | 84.5833 | 379.34
36 | 0.9D+1.0WT09 | Combination |  | 0 | Y | 0.0083199 | 1/120 | 83 | 298.0312 | 84.5833 | 379.34
36 | 0.9D+1.0WT10 | Combination |  | 0 | X | 0.0026986 | 1/371 | 90 | 10.6354 | -4.0833 | 379.34
36 | 0.9D+1.0WT10 | Combination |  | 0 | Y | 0.010528 | 1995-01-01 | 81 | 10.6354 | 59.5833 | 379.34
36 | 0.9D+1.0WT11 | Combination |  | 0 | X | 0.0056344 | 1/177 | 90 | 10.6354 | -4.0833 | 379.34
36 | 0.9D+1.0WT11 | Combination |  | 0 | Y | 0.0088068 | 1/114 | 83 | 298.0312 | 84.5833 | 379.34
36 | 0.9D+1.0WT12 | Combination |  | 0 | X | 0.0038153 | 1/262 | 90 | 10.6354 | -4.0833 | 379.34
36 | 0.9D+1.0WT12 | Combination |  | 0 | Y | 0.011915 | 1984-01-01 | 83 | 298.0312 | 84.5833 | 379.34
36 | 0.9D+1.0WT13 | Combination |  | 0 | X | 0.0074741 | 1/134 | 83 | 298.0312 | 84.5833 | 379.34
36 | 0.9D+1.0WT13 | Combination |  | 0 | Y | 0.010915 | 1992-01-01 | 83 | 298.0312 | 84.5833 | 379.34
36 | 0.9D+1.0WT14 | Combination |  | 0 | X | 0.0073854 | 1/135 | 83 | 298.0312 | 84.5833 | 379.34
36 | 0.9D+1.0WT14 | Combination |  | 0 | Y | 0.0043837 | 1/228 | 81 | 10.6354 | 59.5833 | 379.34
36 | 0.9D+1.0WT15 | Combination |  | 0 | X | 0.0050235 | 1/199 | 90 | 10.6354 | -4.0833 | 379.34
36 | 0.9D+1.0WT15 | Combination |  | 0 | Y | 0.0095735 | 1/104 | 83 | 298.0312 | 84.5833 | 379.34
36 | 0.9D+1.0WT16 | Combination |  | 0 | X | 0.0043925 | 1/228 | 83 | 298.0312 | 84.5833 | 379.34
36 | 0.9D+1.0WT16 | Combination |  | 0 | Y | 0.0096805 | 1/103 | 83 | 298.0312 | 84.5833 | 379.34
36 | 0.9D+1.0WT17 | Combination |  | 0 | X | 0.0072307 | 1/138 | 83 | 298.0312 | 84.5833 | 379.34
36 | 0.9D+1.0WT17 | Combination |  | 0 | Y | 0.0075716 | 1/132 | 83 | 298.0312 | 84.5833 | 379.34
36 | ENV_ASCE W LOADS | Combination | Max | 0 | X | 0.0025374 | 1/394 | 83 | 298.0312 | 84.5833 | 379.34
36 | ENV_ASCE W LOADS | Combination | Max | 0 | Y | 0.0048406 | 1/207 | 83 | 298.0312 | 84.5833 | 379.34
36 | ENV_ASCE W LOADS | Combination | Min | 0 | X | 0.0025374 | 1/394 | 83 | 298.0312 | 84.5833 | 379.34
36 | ENV_ASCE W LOADS | Combination | Min | 0 | Y | 0.0048406 | 1/207 | 83 | 298.0312 | 84.5833 | 379.34
36 | ENV_0.6WT LOADS | Combination | Max | 0 | X | 0.004849 | 1/206 | 83 | 298.0312 | 84.5833 | 379.34
36 | ENV_0.6WT LOADS | Combination | Max | 0 | Y | 0.0077005 | 1/130 | 83 | 298.0312 | 84.5833 | 379.34
36 | ENV_0.6WT LOADS | Combination | Min | 0 | X | 0.0052904 | 1/189 | 83 | 298.0312 | 84.5833 | 379.34
36 | ENV_0.6WT LOADS | Combination | Min | 0 | Y | 0.0085345 | 1/117 | 83 | 298.0312 | 84.5833 | 379.34
36 | ENV_ASD | Combination | Max | 0 | X | 0.0049586 | 1/202 | 83 | 298.0312 | 84.5833 | 379.34
36 | ENV_ASD | Combination | Max | 0 | Y | 0.0079381 | 1/126 | 83 | 298.0312 | 84.5833 | 379.34
36 | ENV_ASD | Combination | Min | 0 | X | 0.0052246 | 1/191 | 83 | 298.0312 | 84.5833 | 379.34
36 | ENV_ASD | Combination | Min | 0 | Y | 0.0083919 | 1/119 | 83 | 298.0312 | 84.5833 | 379.34
36 | ENV_WT LOADS | Combination | Max | 0 | X | 0.0080816 | 1/124 | 83 | 298.0312 | 84.5833 | 379.34
36 | ENV_WT LOADS | Combination | Max | 0 | Y | 0.012834 | 1978-01-01 | 83 | 298.0312 | 84.5833 | 379.34
36 | ENV_WT LOADS | Combination | Min | 0 | X | 0.0088173 | 1/113 | 83 | 298.0312 | 84.5833 | 379.34
36 | ENV_WT LOADS | Combination | Min | 0 | Y | 0.014224 | 1970-01-01 | 83 | 298.0312 | 84.5833 | 379.34
36 | ENV_LRFD | Combination | Max | 0 | X | 0.0082293 | 1/122 | 83 | 298.0312 | 84.5833 | 379.34
36 | ENV_LRFD | Combination | Max | 0 | Y | 0.013149 | 1976-01-01 | 83 | 298.0312 | 84.5833 | 379.34
36 | ENV_LRFD | Combination | Min | 0 | X | 0.0087186 | 1/115 | 83 | 298.0312 | 84.5833 | 379.34
36 | ENV_LRFD | Combination | Min | 0 | Y | 0.01401 | 1971-01-01 | 83 | 298.0312 | 84.5833 | 379.34
36 | ENV_LRFD WT LOADS | Combination | Max | 0 | X | 0.0082293 | 1/122 | 83 | 298.0312 | 84.5833 | 379.34
36 | ENV_LRFD WT LOADS | Combination | Max | 0 | Y | 0.013149 | 1976-01-01 | 83 | 298.0312 | 84.5833 | 379.34
36 | ENV_LRFD WT LOADS | Combination | Min | 0 | X | 0.0087186 | 1/115 | 83 | 298.0312 | 84.5833 | 379.34
36 | ENV_LRFD WT LOADS | Combination | Min | 0 | Y | 0.01401 | 1971-01-01 | 83 | 298.0312 | 84.5833 | 379.34
36 | ENV_LRFD GRAV LOADS | Combination | Max | 0 | X | 0.00015356 | 1684500 | 83 | 298.0312 | 84.5833 | 379.34
36 | ENV_LRFD GRAV LOADS | Combination | Max | 0 | Y | 0.00034559 | 363054 | 81 | 10.6354 | 59.5833 | 379.34
36 | ENV_LRFD GRAV LOADS | Combination | Min | 0 | X | 0.00013163 | 2080789 | 83 | 298.0312 | 84.5833 | 379.34
36 | ENV_LRFD GRAV LOADS | Combination | Min | 0 | Y | 0.00029622 | 539100 | 81 | 10.6354 | 59.5833 | 379.34
35 | Modal | LinModEigen | Mode | 1 | X | 6.8689e-07 | 2000-01-01 | 83 | 298.0312 | 84.5833 | 369.67
35 | Modal | LinModEigen | Mode | 2 | Y | 8.1821e-07 | 2000-01-01 | 81 | 10.6354 | 59.5833 | 369.67
35 | Modal | LinModEigen | Mode | 3 | X | 3.325e-07 | 2000-01-01 | 90 | 10.6354 | -4.0833 | 369.67
35 | Modal | LinModEigen | Mode | 3 | Y | 1.1115e-06 | 1/899716 | 83 | 298.0312 | 84.5833 | 369.67
35 | Modal | LinModEigen | Mode | 4 | X | 2.1073e-06 | 1/474545 | 83 | 298.0312 | 84.5833 | 369.67
35 | Modal | LinModEigen | Mode | 5 | X | 1.1692e-06 | 1/855295 | 90 | 10.6354 | -4.0833 | 369.67
35 | Modal | LinModEigen | Mode | 5 | Y | 3.7319e-06 | 1/267959 | 81 | 10.6354 | 59.5833 | 369.67
35 | Modal | LinModEigen | Mode | 6 | Y | 2.0036e-06 | 1/499099 | 81 | 10.6354 | 59.5833 | 369.67
35 | Modal | LinModEigen | Mode | 7 | X | 2.6157e-06 | 1/382304 | 90 | 10.6354 | -4.0833 | 369.67
35 | Modal | LinModEigen | Mode | 7 | Y | 4.4449e-06 | 1/224978 | 81 | 10.6354 | 59.5833 | 369.67
35 | Modal | LinModEigen | Mode | 8 | X | 2.9156e-06 | 1/342980 | 83 | 298.0312 | 84.5833 | 369.67
35 | Modal | LinModEigen | Mode | 8 | Y | 3.2817e-06 | 1/304718 | 81 | 10.6354 | 59.5833 | 369.67
35 | Modal | LinModEigen | Mode | 9 | Y | 2.6731e-06 | 1/374103 | 83 | 298.0312 | 84.5833 | 369.67
35 | Modal | LinModEigen | Mode | 10 | X | 2.3032e-06 | 1/434176 | 90 | 10.6354 | -4.0833 | 369.67
35 | Modal | LinModEigen | Mode | 10 | Y | 4.4012e-06 | 1/227211 | 81 | 10.6354 | 59.5833 | 369.67
35 | Modal | LinModEigen | Mode | 11 | X | 2.2239e-06 | 1/449668 | 83 | 298.0312 | 84.5833 | 369.67
35 | Modal | LinModEigen | Mode | 11 | Y | 3.2315e-06 | 1/309453 | 81 | 10.6354 | 59.5833 | 369.67
35 | Modal | LinModEigen | Mode | 12 | Y | 2.2301e-06 | 1/448403 | 83 | 298.0312 | 84.5833 | 369.67
35 | DL | LinStatic |  | 0 | X | 7.7583e-05 | 1/12889 | 83 | 298.0312 | 84.5833 | 369.67
35 | DL | LinStatic |  | 0 | Y | 0.00019817 | 1149055 | 81 | 10.6354 | 59.5833 | 369.67
35 | SDL | LinStatic |  | 0 | X | 1.9625e-05 | 1/50954 | 83 | 298.0312 | 84.5833 | 369.67
35 | SDL | LinStatic |  | 0 | Y | 3.2845e-05 | 1/30446 | 81 | 10.6354 | 59.5833 | 369.67
35 | LL | LinStatic |  | 0 | X | 1.5972e-05 | 1/62611 | 83 | 298.0312 | 84.5833 | 369.67
35 | LL | LinStatic |  | 0 | Y | 4.1618e-05 | 1/24028 | 81 | 10.6354 | 59.5833 | 369.67
35 | CLADDING | LinStatic |  | 0 | X | 1.1979e-05 | 1/83476 | 83 | 298.0312 | 84.5833 | 369.67
35 | CLADDING | LinStatic |  | 0 | Y | 1.5119e-05 | 1/66143 | 81 | 10.6354 | 59.5833 | 369.67
35 | WX | LinStatic |  | 0 | X | 0.0025396 | 1/394 | 83 | 298.0312 | 84.5833 | 369.67
35 | WY | LinStatic |  | 0 | Y | 0.0041241 | 1/242 | 83 | 298.0312 | 84.5833 | 369.67
35 | WMX | LinStatic |  | 0 | Y | 0.00020544 | 1084042 | 81 | 10.6354 | 59.5833 | 369.67
35 | WMY | LinStatic |  | 0 | Y | 0.0020666 | 1/484 | 81 | 10.6354 | 59.5833 | 369.67
35 | WMXY | LinStatic |  | 0 | Y | 0.0020666 | 1/484 | 81 | 10.6354 | 59.5833 | 369.67
35 | EQX | LinStatic |  | 0 | X | 0.0067769 | 1/148 | 83 | 298.0312 | 84.5833 | 369.67
35 | EQY | LinStatic |  | 0 | Y | 0.003926 | 1/255 | 83 | 298.0312 | 84.5833 | 369.67
35 | WIND-AUTO | LinStatic | Step By Step | 1 | X | 7.2506e-07 | 2000-01-01 | 90 | 10.6354 | -4.0833 | 369.67
35 | WIND-AUTO | LinStatic | Step By Step | 2 | Y | 7.5825e-07 | 2000-01-01 | 81 | 10.6354 | 59.5833 | 369.67
35 | WIND-AUTO | LinStatic | Step By Step | 3 | X | 5.6694e-07 | 2000-01-01 | 90 | 10.6354 | -4.0833 | 369.67
35 | WIND-AUTO | LinStatic | Step By Step | 4 | X | 5.2065e-07 | 2000-01-01 | 90 | 10.6354 | -4.0833 | 369.67
35 | WIND-AUTO | LinStatic | Step By Step | 5 | Y | 4.9953e-07 | 2000-01-01 | 83 | 298.0312 | 84.5833 | 369.67
35 | WIND-AUTO | LinStatic | Step By Step | 6 | X | 1.1508e-07 | 2000-01-01 | 90 | 10.6354 | -4.0833 | 369.67
35 | WIND-AUTO | LinStatic | Step By Step | 6 | Y | 6.8392e-07 | 2000-01-01 | 81 | 10.6354 | 59.5833 | 369.67
35 | WIND-AUTO | LinStatic | Step By Step | 7 | X | 5.804e-07 | 2000-01-01 | 90 | 10.6354 | -4.0833 | 369.67
35 | WIND-AUTO | LinStatic | Step By Step | 7 | Y | 5.6357e-07 | 2000-01-01 | 81 | 10.6354 | 59.5833 | 369.67
35 | WIND-AUTO | LinStatic | Step By Step | 8 | X | 5.7019e-07 | 2000-01-01 | 83 | 298.0312 | 84.5833 | 369.67
35 | WIND-AUTO | LinStatic | Step By Step | 8 | Y | 5.5038e-07 | 2000-01-01 | 81 | 10.6354 | 59.5833 | 369.67
35 | WIND-AUTO | LinStatic | Step By Step | 9 | X | 5.0852e-07 | 2000-01-01 | 90 | 10.6354 | -4.0833 | 369.67
35 | WIND-AUTO | LinStatic | Step By Step | 9 | Y | 5.1991e-07 | 2000-01-01 | 81 | 10.6354 | 59.5833 | 369.67
35 | WIND-AUTO | LinStatic | Step By Step | 10 | X | 3.7262e-07 | 2000-01-01 | 83 | 298.0312 | 84.5833 | 369.67
35 | WIND-AUTO | LinStatic | Step By Step | 10 | Y | 3.5787e-07 | 2000-01-01 | 83 | 298.0312 | 84.5833 | 369.67
35 | WIND-AUTO | LinStatic | Step By Step | 11 | X | 4.7242e-07 | 2000-01-01 | 90 | 10.6354 | -4.0833 | 369.67
35 | WIND-AUTO | LinStatic | Step By Step | 11 | Y | 4.1041e-07 | 2000-01-01 | 83 | 298.0312 | 84.5833 | 369.67
35 | WIND-AUTO | LinStatic | Step By Step | 12 | X | 4.139e-07 | 2000-01-01 | 83 | 298.0312 | 84.5833 | 369.67
35 | WIND-AUTO | LinStatic | Step By Step | 12 | Y | 5.1404e-07 | 2000-01-01 | 81 | 10.6354 | 59.5833 | 369.67
35 | DWX | LinStatic |  | 0 | X | 0.0027903 | 1/358 | 83 | 298.0312 | 84.5833 | 369.67
35 | DWY | LinStatic |  | 0 | Y | 0.0045319 | 1/221 | 81 | 10.6354 | 59.5833 | 369.67
35 | DWMX | LinStatic |  | 0 | Y | 0.00024298 | 809379 | 81 | 10.6354 | 59.5833 | 369.67
35 | DWMY | LinStatic |  | 0 | Y | 0.0023508 | 1/425 | 81 | 10.6354 | 59.5833 | 369.67
35 | DWMXY | LinStatic |  | 0 | Y | 0.001947 | 1/514 | 81 | 10.6354 | 59.5833 | 369.67
35 | WT700YR-01 | LinStatic |  | 0 | X | 0.0080919 | 1/124 | 83 | 298.0312 | 84.5833 | 369.67
35 | WT700YR-01 | LinStatic |  | 0 | Y | 0.0070692 | 1/141 | 83 | 298.0312 | 84.5833 | 369.67
35 | WT700YR-02 | LinStatic |  | 0 | X | 0.0088291 | 1/113 | 83 | 298.0312 | 84.5833 | 369.67
35 | WT700YR-02 | LinStatic |  | 0 | Y | 0.0046832 | 1/214 | 83 | 298.0312 | 84.5833 | 369.67
35 | WT700YR-03 | LinStatic |  | 0 | Y | 0.012847 | 1978-01-01 | 83 | 298.0312 | 84.5833 | 369.67
35 | WT700YR-04 | LinStatic |  | 0 | X | 0.0024918 | 1/401 | 83 | 298.0312 | 84.5833 | 369.67
35 | WT700YR-04 | LinStatic |  | 0 | Y | 0.01425 | 1970-01-01 | 83 | 298.0312 | 84.5833 | 369.67
35 | WT700YR-05 | LinStatic |  | 0 | X | 0.0047117 | 1/212 | 83 | 298.0312 | 84.5833 | 369.67
35 | WT700YR-05 | LinStatic |  | 0 | Y | 0.013616 | 1973-01-01 | 83 | 298.0312 | 84.5833 | 369.67
35 | WT700YR-06 | LinStatic |  | 0 | X | 0.0028289 | 1/353 | 90 | 10.6354 | -4.0833 | 369.67
35 | WT700YR-06 | LinStatic |  | 0 | Y | 0.012308 | 1981-01-01 | 83 | 298.0312 | 84.5833 | 369.67
35 | WT700YR-07 | LinStatic |  | 0 | X | 0.0023474 | 1/426 | 83 | 298.0312 | 84.5833 | 369.67
35 | WT700YR-07 | LinStatic |  | 0 | Y | 0.012186 | 1982-01-01 | 83 | 298.0312 | 84.5833 | 369.67
35 | WT700YR-08 | LinStatic |  | 0 | Y | 0.013657 | 1973-01-01 | 83 | 298.0312 | 84.5833 | 369.67
35 | WT700YR-09 | LinStatic |  | 0 | X | 0.0039913 | 1/251 | 83 | 298.0312 | 84.5833 | 369.67
35 | WT700YR-09 | LinStatic |  | 0 | Y | 0.0081492 | 1/123 | 83 | 298.0312 | 84.5833 | 369.67
35 | WT700YR-10 | LinStatic |  | 0 | X | 0.0028116 | 1/356 | 90 | 10.6354 | -4.0833 | 369.67
35 | WT700YR-10 | LinStatic |  | 0 | Y | 0.010368 | 1996-01-01 | 81 | 10.6354 | 59.5833 | 369.67
35 | WT700YR-11 | LinStatic |  | 0 | X | 0.0057377 | 1/174 | 90 | 10.6354 | -4.0833 | 369.67
35 | WT700YR-11 | LinStatic |  | 0 | Y | 0.0090382 | 1/111 | 83 | 298.0312 | 84.5833 | 369.67
35 | WT700YR-12 | LinStatic |  | 0 | X | 0.003917 | 1/255 | 90 | 10.6354 | -4.0833 | 369.67
35 | WT700YR-12 | LinStatic |  | 0 | Y | 0.012151 | 1982-01-01 | 83 | 298.0312 | 84.5833 | 369.67
35 | WT700YR-13 | LinStatic |  | 0 | X | 0.007385 | 1/135 | 83 | 298.0312 | 84.5833 | 369.67
35 | WT700YR-13 | LinStatic |  | 0 | Y | 0.011152 | 1990-01-01 | 83 | 298.0312 | 84.5833 | 369.67
35 | WT700YR-14 | LinStatic |  | 0 | X | 0.0072983 | 1/137 | 83 | 298.0312 | 84.5833 | 369.67
35 | WT700YR-14 | LinStatic |  | 0 | Y | 0.0041831 | 1/239 | 81 | 10.6354 | 59.5833 | 369.67
35 | WT700YR-15 | LinStatic |  | 0 | X | 0.0049297 | 1/203 | 90 | 10.6354 | -4.0833 | 369.67
35 | WT700YR-15 | LinStatic |  | 0 | Y | 0.0093678 | 1/107 | 83 | 298.0312 | 84.5833 | 369.67
35 | WT700YR-16 | LinStatic |  | 0 | X | 0.0044925 | 1/223 | 83 | 298.0312 | 84.5833 | 369.67
35 | WT700YR-16 | LinStatic |  | 0 | Y | 0.0094735 | 1/106 | 83 | 298.0312 | 84.5833 | 369.67
35 | WT700YR-17 | LinStatic |  | 0 | X | 0.0073388 | 1/136 | 83 | 298.0312 | 84.5833 | 369.67
35 | WT700YR-17 | LinStatic |  | 0 | Y | 0.0073765 | 1/136 | 83 | 298.0312 | 84.5833 | 369.67
35 | ENV_EQ | Combination | Max | 0 | X | 0.0067769 | 1/148 | 83 | 298.0312 | 84.5833 | 369.67
35 | ENV_EQ | Combination | Max | 0 | Y | 0.003926 | 1/255 | 83 | 298.0312 | 84.5833 | 369.67
35 | ENV_EQ | Combination | Min | 0 | X | 0.0067769 | 1/148 | 83 | 298.0312 | 84.5833 | 369.67
35 | ENV_EQ | Combination | Min | 0 | Y | 0.003926 | 1/255 | 83 | 298.0312 | 84.5833 | 369.67
35 | W01 | Combination |  | 0 | X | 0.0025396 | 1/394 | 83 | 298.0312 | 84.5833 | 369.67
35 | W02 | Combination |  | 0 | X | 0.0025396 | 1/394 | 83 | 298.0312 | 84.5833 | 369.67
35 | W03 | Combination |  | 0 | Y | 0.0041241 | 1/242 | 83 | 298.0312 | 84.5833 | 369.67
35 | W04 | Combination |  | 0 | Y | 0.0041241 | 1/242 | 83 | 298.0312 | 84.5833 | 369.67
35 | W05 | Combination |  | 0 | X | 0.0019251 | 1/519 | 90 | 10.6354 | -4.0833 | 369.67
35 | W06 | Combination |  | 0 | X | 0.0019633 | 1/509 | 83 | 298.0312 | 84.5833 | 369.67
35 | W07 | Combination |  | 0 | X | 0.0019633 | 1/509 | 83 | 298.0312 | 84.5833 | 369.67
35 | W08 | Combination |  | 0 | X | 0.0019251 | 1/519 | 90 | 10.6354 | -4.0833 | 369.67
35 | W09 | Combination |  | 0 | Y | 0.0048602 | 1/206 | 83 | 298.0312 | 84.5833 | 369.67
35 | W10 | Combination |  | 0 | Y | 0.0045972 | 1/218 | 81 | 10.6354 | 59.5833 | 369.67
35 | W11 | Combination |  | 0 | Y | 0.0045972 | 1/218 | 81 | 10.6354 | 59.5833 | 369.67
35 | W12 | Combination |  | 0 | Y | 0.0048602 | 1/206 | 83 | 298.0312 | 84.5833 | 369.67
35 | W13 | Combination |  | 0 | X | 0.0019796 | 1/505 | 90 | 10.6354 | -4.0833 | 369.67
35 | W13 | Combination |  | 0 | Y | 0.0030441 | 1/328 | 83 | 298.0312 | 84.5833 | 369.67
35 | W14 | Combination |  | 0 | X | 0.0019646 | 1/509 | 83 | 298.0312 | 84.5833 | 369.67
35 | W14 | Combination |  | 0 | Y | 0.003142 | 1/318 | 83 | 298.0312 | 84.5833 | 369.67
35 | W15 | Combination |  | 0 | X | 0.0019646 | 1/509 | 83 | 298.0312 | 84.5833 | 369.67
35 | W15 | Combination |  | 0 | Y | 0.003142 | 1/318 | 83 | 298.0312 | 84.5833 | 369.67
35 | W16 | Combination |  | 0 | X | 0.0019796 | 1/505 | 90 | 10.6354 | -4.0833 | 369.67
35 | W16 | Combination |  | 0 | Y | 0.0030441 | 1/328 | 83 | 298.0312 | 84.5833 | 369.67
35 | W17 | Combination |  | 0 | X | 0.0020799 | 1/481 | 90 | 10.6354 | -4.0833 | 369.67
35 | W17 | Combination |  | 0 | Y | 0.0040523 | 1/247 | 83 | 298.0312 | 84.5833 | 369.67
35 | W18 | Combination |  | 0 | X | 0.0019737 | 1/507 | 83 | 298.0312 | 84.5833 | 369.67
35 | W18 | Combination |  | 0 | Y | 0.0040235 | 1/249 | 81 | 10.6354 | 59.5833 | 369.67
35 | W19 | Combination |  | 0 | X | 0.0019094 | 1/524 | 90 | 10.6354 | -4.0833 | 369.67
35 | W19 | Combination |  | 0 | Y | 0.0039089 | 1/256 | 90 | 10.6354 | -4.0833 | 369.67
35 | W20 | Combination |  | 0 | X | 0.0020637 | 1/485 | 83 | 298.0312 | 84.5833 | 369.67
35 | W20 | Combination |  | 0 | Y | 0.0041257 | 1/242 | 83 | 298.0312 | 84.5833 | 369.67
35 | W21 | Combination |  | 0 | X | 0.0020637 | 1/485 | 83 | 298.0312 | 84.5833 | 369.67
35 | W21 | Combination |  | 0 | Y | 0.0041257 | 1/242 | 83 | 298.0312 | 84.5833 | 369.67
35 | W22 | Combination |  | 0 | X | 0.0019094 | 1/524 | 90 | 10.6354 | -4.0833 | 369.67
35 | W22 | Combination |  | 0 | Y | 0.0039089 | 1/256 | 90 | 10.6354 | -4.0833 | 369.67
35 | W23 | Combination |  | 0 | X | 0.0019737 | 1/507 | 83 | 298.0312 | 84.5833 | 369.67
35 | W23 | Combination |  | 0 | Y | 0.0040235 | 1/249 | 81 | 10.6354 | 59.5833 | 369.67
35 | W24 | Combination |  | 0 | X | 0.0020799 | 1/481 | 90 | 10.6354 | -4.0833 | 369.67
35 | W24 | Combination |  | 0 | Y | 0.0040523 | 1/247 | 83 | 298.0312 | 84.5833 | 369.67
35 | EQ1 | Combination |  | 0 | X | 0.0067769 | 1/148 | 83 | 298.0312 | 84.5833 | 369.67
35 | EQ2 | Combination |  | 0 | X | 0.0067769 | 1/148 | 83 | 298.0312 | 84.5833 | 369.67
35 | EQ3 | Combination |  | 0 | Y | 0.003926 | 1/255 | 83 | 298.0312 | 84.5833 | 369.67
35 | EQ4 | Combination |  | 0 | Y | 0.003926 | 1/255 | 83 | 298.0312 | 84.5833 | 369.67
35 | D+0.6WT01 | Combination |  | 0 | X | 0.0049643 | 1/201 | 83 | 298.0312 | 84.5833 | 369.67
35 | D+0.6WT01 | Combination |  | 0 | Y | 0.004004 | 1/250 | 83 | 298.0312 | 84.5833 | 369.67
35 | D+0.6WT02 | Combination |  | 0 | X | 0.0051883 | 1/193 | 83 | 298.0312 | 84.5833 | 369.67
35 | D+0.6WT02 | Combination |  | 0 | Y | 0.0030474 | 1/328 | 83 | 298.0312 | 84.5833 | 369.67
35 | D+0.6WT03 | Combination |  | 0 | Y | 0.0079459 | 1/126 | 83 | 298.0312 | 84.5833 | 369.67
35 | D+0.6WT04 | Combination |  | 0 | X | 0.0016043 | 1/623 | 83 | 298.0312 | 84.5833 | 369.67
35 | D+0.6WT04 | Combination |  | 0 | Y | 0.0083124 | 1/120 | 83 | 298.0312 | 84.5833 | 369.67
35 | D+0.6WT05 | Combination |  | 0 | X | 0.0029362 | 1/341 | 83 | 298.0312 | 84.5833 | 369.67
35 | D+0.6WT05 | Combination |  | 0 | Y | 0.0079324 | 1/126 | 83 | 298.0312 | 84.5833 | 369.67
35 | D+0.6WT06 | Combination |  | 0 | X | 0.0018039 | 1/554 | 90 | 10.6354 | -4.0833 | 369.67
35 | D+0.6WT06 | Combination |  | 0 | Y | 0.0076223 | 1/131 | 83 | 298.0312 | 84.5833 | 369.67
35 | D+0.6WT07 | Combination |  | 0 | X | 0.0012992 | 1/770 | 83 | 298.0312 | 84.5833 | 369.67
35 | D+0.6WT07 | Combination |  | 0 | Y | 0.0075493 | 1/132 | 83 | 298.0312 | 84.5833 | 369.67
35 | D+0.6WT08 | Combination |  | 0 | Y | 0.007957 | 1/126 | 83 | 298.0312 | 84.5833 | 369.67
35 | D+0.6WT09 | Combination |  | 0 | X | 0.0022856 | 1/438 | 83 | 298.0312 | 84.5833 | 369.67
35 | D+0.6WT09 | Combination |  | 0 | Y | 0.005127 | 1/195 | 83 | 298.0312 | 84.5833 | 369.67
35 | D+0.6WT10 | Combination |  | 0 | X | 0.0015805 | 1/633 | 90 | 10.6354 | -4.0833 | 369.67
35 | D+0.6WT10 | Combination |  | 0 | Y | 0.0064672 | 1/155 | 81 | 10.6354 | 59.5833 | 369.67
35 | D+0.6WT11 | Combination |  | 0 | X | 0.0033361 | 1/300 | 90 | 10.6354 | -4.0833 | 369.67
35 | D+0.6WT11 | Combination |  | 0 | Y | 0.0051854 | 1/193 | 83 | 298.0312 | 84.5833 | 369.67
35 | D+0.6WT12 | Combination |  | 0 | X | 0.0022437 | 1/446 | 90 | 10.6354 | -4.0833 | 369.67
35 | D+0.6WT12 | Combination |  | 0 | Y | 0.0070533 | 1/142 | 83 | 298.0312 | 84.5833 | 369.67
35 | D+0.6WT13 | Combination |  | 0 | X | 0.0045402 | 1/220 | 83 | 298.0312 | 84.5833 | 369.67
35 | D+0.6WT13 | Combination |  | 0 | Y | 0.0064538 | 1/155 | 83 | 298.0312 | 84.5833 | 369.67
35 | D+0.6WT14 | Combination |  | 0 | X | 0.0044882 | 1/223 | 83 | 298.0312 | 84.5833 | 369.67
35 | D+0.6WT14 | Combination |  | 0 | Y | 0.002756 | 1/363 | 81 | 10.6354 | 59.5833 | 369.67
35 | D+0.6WT15 | Combination |  | 0 | X | 0.0030643 | 1/326 | 90 | 10.6354 | -4.0833 | 369.67
35 | D+0.6WT15 | Combination |  | 0 | Y | 0.0058582 | 1/171 | 83 | 298.0312 | 84.5833 | 369.67
35 | D+0.6WT16 | Combination |  | 0 | X | 0.0025863 | 1/387 | 83 | 298.0312 | 84.5833 | 369.67
35 | D+0.6WT16 | Combination |  | 0 | Y | 0.0059216 | 1/169 | 83 | 298.0312 | 84.5833 | 369.67
35 | D+0.6WT17 | Combination |  | 0 | X | 0.0042941 | 1/233 | 83 | 298.0312 | 84.5833 | 369.67
35 | D+0.6WT17 | Combination |  | 0 | Y | 0.0046634 | 1/214 | 83 | 298.0312 | 84.5833 | 369.67
35 | 0.6D+0.6WT01 | Combination |  | 0 | X | 0.0049206 | 1/203 | 83 | 298.0312 | 84.5833 | 369.67
35 | 0.6D+0.6WT01 | Combination |  | 0 | Y | 0.004099 | 1/244 | 83 | 298.0312 | 84.5833 | 369.67
35 | 0.6D+0.6WT02 | Combination |  | 0 | X | 0.005232 | 1/191 | 83 | 298.0312 | 84.5833 | 369.67
35 | 0.6D+0.6WT02 | Combination |  | 0 | Y | 0.0029524 | 1/339 | 83 | 298.0312 | 84.5833 | 369.67
35 | 0.6D+0.6WT03 | Combination |  | 0 | Y | 0.0078509 | 1/127 | 83 | 298.0312 | 84.5833 | 369.67
35 | 0.6D+0.6WT04 | Combination |  | 0 | X | 0.0015606 | 1/641 | 83 | 298.0312 | 84.5833 | 369.67
35 | 0.6D+0.6WT04 | Combination |  | 0 | Y | 0.0084074 | 1/119 | 83 | 298.0312 | 84.5833 | 369.67
35 | 0.6D+0.6WT05 | Combination |  | 0 | X | 0.0028925 | 1/346 | 83 | 298.0312 | 84.5833 | 369.67
35 | 0.6D+0.6WT05 | Combination |  | 0 | Y | 0.0080274 | 1/125 | 83 | 298.0312 | 84.5833 | 369.67
35 | 0.6D+0.6WT06 | Combination |  | 0 | X | 0.0017613 | 1/568 | 90 | 10.6354 | -4.0833 | 369.67
35 | 0.6D+0.6WT06 | Combination |  | 0 | Y | 0.0075273 | 1/133 | 83 | 298.0312 | 84.5833 | 369.67
35 | 0.6D+0.6WT07 | Combination |  | 0 | X | 0.0013429 | 1/745 | 83 | 298.0312 | 84.5833 | 369.67
35 | 0.6D+0.6WT07 | Combination |  | 0 | Y | 0.0074542 | 1/134 | 83 | 298.0312 | 84.5833 | 369.67
35 | 0.6D+0.6WT08 | Combination |  | 0 | Y | 0.008052 | 1/124 | 83 | 298.0312 | 84.5833 | 369.67
35 | 0.6D+0.6WT09 | Combination |  | 0 | X | 0.0023293 | 1/429 | 83 | 298.0312 | 84.5833 | 369.67
35 | 0.6D+0.6WT09 | Combination |  | 0 | Y | 0.005032 | 1/199 | 83 | 298.0312 | 84.5833 | 369.67
35 | 0.6D+0.6WT10 | Combination |  | 0 | X | 0.0016231 | 1/616 | 90 | 10.6354 | -4.0833 | 369.67
35 | 0.6D+0.6WT10 | Combination |  | 0 | Y | 0.0063687 | 1/157 | 81 | 10.6354 | 59.5833 | 369.67
35 | 0.6D+0.6WT11 | Combination |  | 0 | X | 0.0033787 | 1/296 | 90 | 10.6354 | -4.0833 | 369.67
35 | 0.6D+0.6WT11 | Combination |  | 0 | Y | 0.0052804 | 1/189 | 83 | 298.0312 | 84.5833 | 369.67
35 | 0.6D+0.6WT12 | Combination |  | 0 | X | 0.0022863 | 1/437 | 90 | 10.6354 | -4.0833 | 369.67
35 | 0.6D+0.6WT12 | Combination |  | 0 | Y | 0.0071483 | 1/140 | 83 | 298.0312 | 84.5833 | 369.67
35 | 0.6D+0.6WT13 | Combination |  | 0 | X | 0.0044965 | 1/222 | 83 | 298.0312 | 84.5833 | 369.67
35 | 0.6D+0.6WT13 | Combination |  | 0 | Y | 0.0065488 | 1/153 | 83 | 298.0312 | 84.5833 | 369.67
35 | 0.6D+0.6WT14 | Combination |  | 0 | X | 0.0044445 | 1/225 | 83 | 298.0312 | 84.5833 | 369.67
35 | 0.6D+0.6WT14 | Combination |  | 0 | Y | 0.0026575 | 1/376 | 81 | 10.6354 | 59.5833 | 369.67
35 | 0.6D+0.6WT15 | Combination |  | 0 | X | 0.0030217 | 1/331 | 90 | 10.6354 | -4.0833 | 369.67
35 | 0.6D+0.6WT15 | Combination |  | 0 | Y | 0.0057632 | 1/174 | 83 | 298.0312 | 84.5833 | 369.67
35 | 0.6D+0.6WT16 | Combination |  | 0 | X | 0.00263 | 1/380 | 83 | 298.0312 | 84.5833 | 369.67
35 | 0.6D+0.6WT16 | Combination |  | 0 | Y | 0.0058266 | 1/172 | 83 | 298.0312 | 84.5833 | 369.67
35 | 0.6D+0.6WT17 | Combination |  | 0 | X | 0.0043378 | 1/231 | 83 | 298.0312 | 84.5833 | 369.67
35 | 0.6D+0.6WT17 | Combination |  | 0 | Y | 0.0045684 | 1/219 | 83 | 298.0312 | 84.5833 | 369.67
35 | 1.4D | Combination |  | 0 | X | 0.00015286 | 1695458 | 83 | 298.0312 | 84.5833 | 369.67
35 | 1.4D | Combination |  | 0 | Y | 0.00034459 | 365975 | 81 | 10.6354 | 59.5833 | 369.67
35 | 1.2D+1.6L | Combination |  | 0 | X | 0.00013103 | 2093572 | 83 | 298.0312 | 84.5833 | 369.67
35 | 1.2D+1.6L | Combination |  | 0 | Y | 0.00029536 | 542753 | 81 | 10.6354 | 59.5833 | 369.67
35 | 1.2D+0.5WT01 | Combination |  | 0 | X | 0.004177 | 1/239 | 83 | 298.0312 | 84.5833 | 369.67
35 | 1.2D+0.5WT01 | Combination |  | 0 | Y | 0.0032496 | 1/308 | 83 | 298.0312 | 84.5833 | 369.67
35 | 1.2D+0.5WT02 | Combination |  | 0 | X | 0.0042835 | 1/233 | 83 | 298.0312 | 84.5833 | 369.67
35 | 1.2D+0.5WT02 | Combination |  | 0 | Y | 0.0026266 | 1/381 | 83 | 298.0312 | 84.5833 | 369.67
35 | 1.2D+0.5WT03 | Combination |  | 0 | Y | 0.0067086 | 1/149 | 83 | 298.0312 | 84.5833 | 369.67
35 | 1.2D+0.5WT04 | Combination |  | 0 | X | 0.0013769 | 1/726 | 83 | 298.0312 | 84.5833 | 369.67
35 | 1.2D+0.5WT04 | Combination |  | 0 | Y | 0.0068399 | 1/146 | 83 | 298.0312 | 84.5833 | 369.67
35 | 1.2D+0.5WT05 | Combination |  | 0 | X | 0.0024869 | 1/402 | 83 | 298.0312 | 84.5833 | 369.67
35 | 1.2D+0.5WT05 | Combination |  | 0 | Y | 0.0065232 | 1/153 | 83 | 298.0312 | 84.5833 | 369.67
35 | 1.2D+0.5WT06 | Combination |  | 0 | X | 0.0015423 | 1/648 | 90 | 10.6354 | -4.0833 | 369.67
35 | 1.2D+0.5WT06 | Combination |  | 0 | Y | 0.006439 | 1/155 | 83 | 298.0312 | 84.5833 | 369.67
35 | 1.2D+0.5WT07 | Combination |  | 0 | X | 0.0010427 | 1/959 | 83 | 298.0312 | 84.5833 | 369.67
35 | 1.2D+0.5WT07 | Combination |  | 0 | Y | 0.0063781 | 1/157 | 83 | 298.0312 | 84.5833 | 369.67
35 | 1.2D+0.5WT08 | Combination |  | 0 | Y | 0.0065437 | 1/153 | 83 | 298.0312 | 84.5833 | 369.67
35 | 1.2D+0.5WT09 | Combination |  | 0 | X | 0.0018646 | 1/536 | 83 | 298.0312 | 84.5833 | 369.67
35 | 1.2D+0.5WT09 | Combination |  | 0 | Y | 0.0043596 | 1/229 | 83 | 298.0312 | 84.5833 | 369.67
35 | 1.2D+0.5WT10 | Combination |  | 0 | X | 0.001278 | 1/782 | 90 | 10.6354 | -4.0833 | 369.67
35 | 1.2D+0.5WT10 | Combination |  | 0 | Y | 0.0054795 | 1/182 | 81 | 10.6354 | 59.5833 | 369.67
35 | 1.2D+0.5WT11 | Combination |  | 0 | X | 0.002741 | 1/365 | 90 | 10.6354 | -4.0833 | 369.67
35 | 1.2D+0.5WT11 | Combination |  | 0 | Y | 0.0042341 | 1/236 | 83 | 298.0312 | 84.5833 | 369.67
35 | 1.2D+0.5WT12 | Combination |  | 0 | X | 0.0018307 | 1/546 | 90 | 10.6354 | -4.0833 | 369.67
35 | 1.2D+0.5WT12 | Combination |  | 0 | Y | 0.0057907 | 1/173 | 83 | 298.0312 | 84.5833 | 369.67
35 | 1.2D+0.5WT13 | Combination |  | 0 | X | 0.0038235 | 1/262 | 83 | 298.0312 | 84.5833 | 369.67
35 | 1.2D+0.5WT13 | Combination |  | 0 | Y | 0.005291 | 1/189 | 83 | 298.0312 | 84.5833 | 369.67
35 | 1.2D+0.5WT14 | Combination |  | 0 | X | 0.0037802 | 1/265 | 83 | 298.0312 | 84.5833 | 369.67
35 | 1.2D+0.5WT14 | Combination |  | 0 | Y | 0.0023869 | 1/419 | 81 | 10.6354 | 59.5833 | 369.67
35 | 1.2D+0.5WT15 | Combination |  | 0 | X | 0.0025927 | 1/386 | 90 | 10.6354 | -4.0833 | 369.67
35 | 1.2D+0.5WT15 | Combination |  | 0 | Y | 0.0049689 | 1/201 | 83 | 298.0312 | 84.5833 | 369.67
35 | 1.2D+0.5WT16 | Combination |  | 0 | X | 0.0021152 | 1/473 | 83 | 298.0312 | 84.5833 | 369.67
35 | 1.2D+0.5WT16 | Combination |  | 0 | Y | 0.0050218 | 1/199 | 83 | 298.0312 | 84.5833 | 369.67
35 | 1.2D+0.5WT17 | Combination |  | 0 | X | 0.0035384 | 1/283 | 83 | 298.0312 | 84.5833 | 369.67
35 | 1.2D+0.5WT17 | Combination |  | 0 | Y | 0.0039733 | 1/252 | 83 | 298.0312 | 84.5833 | 369.67
35 | 1.2D+1.0WT01+L | Combination |  | 0 | X | 0.0082389 | 1/121 | 83 | 298.0312 | 84.5833 | 369.67
35 | 1.2D+1.0WT01+L | Combination |  | 0 | Y | 0.006754 | 1/148 | 83 | 298.0312 | 84.5833 | 369.67
35 | 1.2D+1.0WT02+L | Combination |  | 0 | X | 0.0086821 | 1/115 | 83 | 298.0312 | 84.5833 | 369.67
35 | 1.2D+1.0WT02+L | Combination |  | 0 | Y | 0.0049984 | 1/200 | 83 | 298.0312 | 84.5833 | 369.67
35 | 1.2D+1.0WT03+L | Combination |  | 0 | Y | 0.013162 | 1976-01-01 | 83 | 298.0312 | 84.5833 | 369.67
35 | 1.2D+1.0WT04+L | Combination |  | 0 | X | 0.0026388 | 1/379 | 83 | 298.0312 | 84.5833 | 369.67
35 | 1.2D+1.0WT04+L | Combination |  | 0 | Y | 0.013935 | 1972-01-01 | 83 | 298.0312 | 84.5833 | 369.67
35 | 1.2D+1.0WT05+L | Combination |  | 0 | X | 0.0048587 | 1/206 | 83 | 298.0312 | 84.5833 | 369.67
35 | 1.2D+1.0WT05+L | Combination |  | 0 | Y | 0.013301 | 1975-01-01 | 83 | 298.0312 | 84.5833 | 369.67
35 | 1.2D+1.0WT06+L | Combination |  | 0 | X | 0.0029692 | 1/337 | 90 | 10.6354 | -4.0833 | 369.67
35 | 1.2D+1.0WT06+L | Combination |  | 0 | Y | 0.012623 | 1979-01-01 | 83 | 298.0312 | 84.5833 | 369.67
35 | 1.2D+1.0WT07+L | Combination |  | 0 | X | 0.0022004 | 1/454 | 83 | 298.0312 | 84.5833 | 369.67
35 | 1.2D+1.0WT07+L | Combination |  | 0 | Y | 0.012501 | 1980-01-01 | 83 | 298.0312 | 84.5833 | 369.67
35 | 1.2D+1.0WT08+L | Combination |  | 0 | Y | 0.013342 | 1975-01-01 | 83 | 298.0312 | 84.5833 | 369.67
35 | 1.2D+1.0WT09+L | Combination |  | 0 | X | 0.0038443 | 1/260 | 83 | 298.0312 | 84.5833 | 369.67
35 | 1.2D+1.0WT09+L | Combination |  | 0 | Y | 0.0084644 | 1/118 | 83 | 298.0312 | 84.5833 | 369.67
35 | 1.2D+1.0WT10+L | Combination |  | 0 | X | 0.0026714 | 1/374 | 90 | 10.6354 | -4.0833 | 369.67
35 | 1.2D+1.0WT10+L | Combination |  | 0 | Y | 0.010705 | 1993-01-01 | 81 | 10.6354 | 59.5833 | 369.67
35 | 1.2D+1.0WT11+L | Combination |  | 0 | X | 0.0055975 | 1/179 | 90 | 10.6354 | -4.0833 | 369.67
35 | 1.2D+1.0WT11+L | Combination |  | 0 | Y | 0.008723 | 1/115 | 83 | 298.0312 | 84.5833 | 369.67
35 | 1.2D+1.0WT12+L | Combination |  | 0 | X | 0.0037767 | 1/265 | 90 | 10.6354 | -4.0833 | 369.67
35 | 1.2D+1.0WT12+L | Combination |  | 0 | Y | 0.011836 | 1984-01-01 | 83 | 298.0312 | 84.5833 | 369.67
35 | 1.2D+1.0WT13+L | Combination |  | 0 | X | 0.007532 | 1/133 | 83 | 298.0312 | 84.5833 | 369.67
35 | 1.2D+1.0WT13+L | Combination |  | 0 | Y | 0.010837 | 1992-01-01 | 83 | 298.0312 | 84.5833 | 369.67
35 | 1.2D+1.0WT14+L | Combination |  | 0 | X | 0.0074453 | 1/134 | 83 | 298.0312 | 84.5833 | 369.67
35 | 1.2D+1.0WT14+L | Combination |  | 0 | Y | 0.0045201 | 1/221 | 81 | 10.6354 | 59.5833 | 369.67
35 | 1.2D+1.0WT15+L | Combination |  | 0 | X | 0.0050699 | 1/197 | 90 | 10.6354 | -4.0833 | 369.67
35 | 1.2D+1.0WT15+L | Combination |  | 0 | Y | 0.009683 | 1/103 | 83 | 298.0312 | 84.5833 | 369.67
35 | 1.2D+1.0WT16+L | Combination |  | 0 | X | 0.0043455 | 1/230 | 83 | 298.0312 | 84.5833 | 369.67
35 | 1.2D+1.0WT16+L | Combination |  | 0 | Y | 0.0097887 | 1/102 | 83 | 298.0312 | 84.5833 | 369.67
35 | 1.2D+1.0WT17+L | Combination |  | 0 | X | 0.0071918 | 1/139 | 83 | 298.0312 | 84.5833 | 369.67
35 | 1.2D+1.0WT17+L | Combination |  | 0 | Y | 0.0076917 | 1/130 | 83 | 298.0312 | 84.5833 | 369.67
35 | 0.9D+1.0WT01 | Combination |  | 0 | X | 0.0081901 | 1/122 | 83 | 298.0312 | 84.5833 | 369.67
35 | 0.9D+1.0WT01 | Combination |  | 0 | Y | 0.0068554 | 1/146 | 83 | 298.0312 | 84.5833 | 369.67
35 | 0.9D+1.0WT02 | Combination |  | 0 | X | 0.0087308 | 1/115 | 83 | 298.0312 | 84.5833 | 369.67
35 | 0.9D+1.0WT02 | Combination |  | 0 | Y | 0.004897 | 1/204 | 83 | 298.0312 | 84.5833 | 369.67
35 | 0.9D+1.0WT03 | Combination |  | 0 | Y | 0.013061 | 1977-01-01 | 83 | 298.0312 | 84.5833 | 369.67
35 | 0.9D+1.0WT04 | Combination |  | 0 | X | 0.0025901 | 1/386 | 83 | 298.0312 | 84.5833 | 369.67
35 | 0.9D+1.0WT04 | Combination |  | 0 | Y | 0.014036 | 1971-01-01 | 83 | 298.0312 | 84.5833 | 369.67
35 | 0.9D+1.0WT05 | Combination |  | 0 | X | 0.00481 | 1/208 | 83 | 298.0312 | 84.5833 | 369.67
35 | 0.9D+1.0WT05 | Combination |  | 0 | Y | 0.013403 | 1975-01-01 | 83 | 298.0312 | 84.5833 | 369.67
35 | 0.9D+1.0WT06 | Combination |  | 0 | X | 0.0029248 | 1/342 | 90 | 10.6354 | -4.0833 | 369.67
35 | 0.9D+1.0WT06 | Combination |  | 0 | Y | 0.012522 | 1980-01-01 | 83 | 298.0312 | 84.5833 | 369.67
35 | 0.9D+1.0WT07 | Combination |  | 0 | X | 0.0022491 | 1/445 | 83 | 298.0312 | 84.5833 | 369.67
35 | 0.9D+1.0WT07 | Combination |  | 0 | Y | 0.0124 | 1981-01-01 | 83 | 298.0312 | 84.5833 | 369.67
35 | 0.9D+1.0WT08 | Combination |  | 0 | Y | 0.013444 | 1974-01-01 | 83 | 298.0312 | 84.5833 | 369.67
35 | 0.9D+1.0WT09 | Combination |  | 0 | X | 0.003893 | 1/257 | 83 | 298.0312 | 84.5833 | 369.67
35 | 0.9D+1.0WT09 | Combination |  | 0 | Y | 0.0083629 | 1/120 | 83 | 298.0312 | 84.5833 | 369.67
35 | 0.9D+1.0WT10 | Combination |  | 0 | X | 0.0027158 | 1/368 | 90 | 10.6354 | -4.0833 | 369.67
35 | 0.9D+1.0WT10 | Combination |  | 0 | Y | 0.01059 | 1994-01-01 | 81 | 10.6354 | 59.5833 | 369.67
35 | 0.9D+1.0WT11 | Combination |  | 0 | X | 0.0056419 | 1/177 | 90 | 10.6354 | -4.0833 | 369.67
35 | 0.9D+1.0WT11 | Combination |  | 0 | Y | 0.0088245 | 1/113 | 83 | 298.0312 | 84.5833 | 369.67
35 | 0.9D+1.0WT12 | Combination |  | 0 | X | 0.0038211 | 1/262 | 90 | 10.6354 | -4.0833 | 369.67
35 | 0.9D+1.0WT12 | Combination |  | 0 | Y | 0.011938 | 1984-01-01 | 83 | 298.0312 | 84.5833 | 369.67
35 | 0.9D+1.0WT13 | Combination |  | 0 | X | 0.0074833 | 1/134 | 83 | 298.0312 | 84.5833 | 369.67
35 | 0.9D+1.0WT13 | Combination |  | 0 | Y | 0.010938 | 1991-01-01 | 83 | 298.0312 | 84.5833 | 369.67
35 | 0.9D+1.0WT14 | Combination |  | 0 | X | 0.0073966 | 1/135 | 83 | 298.0312 | 84.5833 | 369.67
35 | 0.9D+1.0WT14 | Combination |  | 0 | Y | 0.0044046 | 1/227 | 81 | 10.6354 | 59.5833 | 369.67
35 | 0.9D+1.0WT15 | Combination |  | 0 | X | 0.0050255 | 1/199 | 90 | 10.6354 | -4.0833 | 369.67
35 | 0.9D+1.0WT15 | Combination |  | 0 | Y | 0.0095816 | 1/104 | 83 | 298.0312 | 84.5833 | 369.67
35 | 0.9D+1.0WT16 | Combination |  | 0 | X | 0.0043942 | 1/228 | 83 | 298.0312 | 84.5833 | 369.67
35 | 0.9D+1.0WT16 | Combination |  | 0 | Y | 0.0096873 | 1/103 | 83 | 298.0312 | 84.5833 | 369.67
35 | 0.9D+1.0WT17 | Combination |  | 0 | X | 0.0072406 | 1/138 | 83 | 298.0312 | 84.5833 | 369.67
35 | 0.9D+1.0WT17 | Combination |  | 0 | Y | 0.0075902 | 1/132 | 83 | 298.0312 | 84.5833 | 369.67
35 | ENV_ASCE W LOADS | Combination | Max | 0 | X | 0.0025396 | 1/394 | 83 | 298.0312 | 84.5833 | 369.67
35 | ENV_ASCE W LOADS | Combination | Max | 0 | Y | 0.0048602 | 1/206 | 83 | 298.0312 | 84.5833 | 369.67
35 | ENV_ASCE W LOADS | Combination | Min | 0 | X | 0.0025396 | 1/394 | 83 | 298.0312 | 84.5833 | 369.67
35 | ENV_ASCE W LOADS | Combination | Min | 0 | Y | 0.0048602 | 1/206 | 83 | 298.0312 | 84.5833 | 369.67
35 | ENV_0.6WT LOADS | Combination | Max | 0 | X | 0.0048551 | 1/206 | 83 | 298.0312 | 84.5833 | 369.67
35 | ENV_0.6WT LOADS | Combination | Max | 0 | Y | 0.0077083 | 1/130 | 83 | 298.0312 | 84.5833 | 369.67
35 | ENV_0.6WT LOADS | Combination | Min | 0 | X | 0.0052975 | 1/189 | 83 | 298.0312 | 84.5833 | 369.67
35 | ENV_0.6WT LOADS | Combination | Min | 0 | Y | 0.0085499 | 1/117 | 83 | 298.0312 | 84.5833 | 369.67
35 | ENV_ASD | Combination | Max | 0 | X | 0.0049643 | 1/201 | 83 | 298.0312 | 84.5833 | 369.67
35 | ENV_ASD | Combination | Max | 0 | Y | 0.0079459 | 1/126 | 83 | 298.0312 | 84.5833 | 369.67
35 | ENV_ASD | Combination | Min | 0 | X | 0.005232 | 1/191 | 83 | 298.0312 | 84.5833 | 369.67
35 | ENV_ASD | Combination | Min | 0 | Y | 0.0084074 | 1/119 | 83 | 298.0312 | 84.5833 | 369.67
35 | ENV_WT LOADS | Combination | Max | 0 | X | 0.0080919 | 1/124 | 83 | 298.0312 | 84.5833 | 369.67
35 | ENV_WT LOADS | Combination | Max | 0 | Y | 0.012847 | 1978-01-01 | 83 | 298.0312 | 84.5833 | 369.67
35 | ENV_WT LOADS | Combination | Min | 0 | X | 0.0088291 | 1/113 | 83 | 298.0312 | 84.5833 | 369.67
35 | ENV_WT LOADS | Combination | Min | 0 | Y | 0.01425 | 1970-01-01 | 83 | 298.0312 | 84.5833 | 369.67
35 | ENV_LRFD | Combination | Max | 0 | X | 0.0082389 | 1/121 | 83 | 298.0312 | 84.5833 | 369.67
35 | ENV_LRFD | Combination | Max | 0 | Y | 0.013162 | 1976-01-01 | 83 | 298.0312 | 84.5833 | 369.67
35 | ENV_LRFD | Combination | Min | 0 | X | 0.0087308 | 1/115 | 83 | 298.0312 | 84.5833 | 369.67
35 | ENV_LRFD | Combination | Min | 0 | Y | 0.014036 | 1971-01-01 | 83 | 298.0312 | 84.5833 | 369.67
35 | ENV_LRFD WT LOADS | Combination | Max | 0 | X | 0.0082389 | 1/121 | 83 | 298.0312 | 84.5833 | 369.67
35 | ENV_LRFD WT LOADS | Combination | Max | 0 | Y | 0.013162 | 1976-01-01 | 83 | 298.0312 | 84.5833 | 369.67
35 | ENV_LRFD WT LOADS | Combination | Min | 0 | X | 0.0087308 | 1/115 | 83 | 298.0312 | 84.5833 | 369.67
35 | ENV_LRFD WT LOADS | Combination | Min | 0 | Y | 0.014036 | 1971-01-01 | 83 | 298.0312 | 84.5833 | 369.67
35 | ENV_LRFD GRAV LOADS | Combination | Max | 0 | X | 0.00015286 | 1695458 | 83 | 298.0312 | 84.5833 | 369.67
35 | ENV_LRFD GRAV LOADS | Combination | Max | 0 | Y | 0.00034459 | 365975 | 81 | 10.6354 | 59.5833 | 369.67
35 | ENV_LRFD GRAV LOADS | Combination | Min | 0 | X | 0.00013103 | 2093572 | 83 | 298.0312 | 84.5833 | 369.67
35 | ENV_LRFD GRAV LOADS | Combination | Min | 0 | Y | 0.00029536 | 542753 | 81 | 10.6354 | 59.5833 | 369.67
34 | Modal | LinModEigen | Mode | 1 | X | 6.8755e-07 | 2000-01-01 | 83 | 298.0312 | 84.5833 | 360
34 | Modal | LinModEigen | Mode | 2 | Y | 8.2164e-07 | 2000-01-01 | 81 | 10.6354 | 59.5833 | 360
34 | Modal | LinModEigen | Mode | 3 | X | 3.3495e-07 | 2000-01-01 | 90 | 10.6354 | -4.0833 | 360
34 | Modal | LinModEigen | Mode | 3 | Y | 1.1187e-06 | 1/893901 | 83 | 298.0312 | 84.5833 | 360
34 | Modal | LinModEigen | Mode | 4 | X | 2.0659e-06 | 1/484048 | 83 | 298.0312 | 84.5833 | 360
34 | Modal | LinModEigen | Mode | 5 | X | 1.1626e-06 | 1/860147 | 90 | 10.6354 | -4.0833 | 360
34 | Modal | LinModEigen | Mode | 5 | Y | 3.7136e-06 | 1/269280 | 81 | 10.6354 | 59.5833 | 360
34 | Modal | LinModEigen | Mode | 6 | Y | 2.0101e-06 | 1/497478 | 81 | 10.6354 | 59.5833 | 360
34 | Modal | LinModEigen | Mode | 7 | X | 2.4087e-06 | 1/415168 | 90 | 10.6354 | -4.0833 | 360
34 | Modal | LinModEigen | Mode | 7 | Y | 4.1473e-06 | 1/241118 | 81 | 10.6354 | 59.5833 | 360
34 | Modal | LinModEigen | Mode | 8 | X | 2.6385e-06 | 1/379010 | 83 | 298.0312 | 84.5833 | 360
34 | Modal | LinModEigen | Mode | 8 | Y | 3.0154e-06 | 1/331626 | 81 | 10.6354 | 59.5833 | 360
34 | Modal | LinModEigen | Mode | 9 | Y | 2.3227e-06 | 1/430541 | 83 | 298.0312 | 84.5833 | 360
34 | Modal | LinModEigen | Mode | 10 | X | 1.8712e-06 | 1/534415 | 90 | 10.6354 | -4.0833 | 360
34 | Modal | LinModEigen | Mode | 10 | Y | 3.6006e-06 | 1/277732 | 81 | 10.6354 | 59.5833 | 360
34 | Modal | LinModEigen | Mode | 11 | X | 1.6566e-06 | 1/603634 | 83 | 298.0312 | 84.5833 | 360
34 | Modal | LinModEigen | Mode | 11 | Y | 2.4432e-06 | 1/409303 | 81 | 10.6354 | 59.5833 | 360
34 | Modal | LinModEigen | Mode | 12 | Y | 1.8901e-06 | 1/529075 | 90 | 10.6354 | -4.0833 | 360
34 | DL | LinStatic |  | 0 | X | 7.7333e-05 | 1/12931 | 90 | 10.6354 | -4.0833 | 360
34 | DL | LinStatic |  | 0 | Y | 0.00019811 | 1149785 | 83 | 298.0312 | 84.5833 | 360
34 | SDL | LinStatic |  | 0 | X | 1.9516e-05 | 1/51241 | 83 | 298.0312 | 84.5833 | 360
34 | SDL | LinStatic |  | 0 | Y | 3.273e-05 | 1/30553 | 81 | 10.6354 | 59.5833 | 360
34 | LL | LinStatic |  | 0 | X | 1.5872e-05 | 1/63003 | 83 | 298.0312 | 84.5833 | 360
34 | LL | LinStatic |  | 0 | Y | 4.1505e-05 | 1/24094 | 81 | 10.6354 | 59.5833 | 360
34 | CLADDING | LinStatic |  | 0 | X | 1.1914e-05 | 1/83931 | 83 | 298.0312 | 84.5833 | 360
34 | CLADDING | LinStatic |  | 0 | Y | 1.5035e-05 | 1/66511 | 81 | 10.6354 | 59.5833 | 360
34 | WX | LinStatic |  | 0 | X | 0.0025411 | 1/394 | 83 | 298.0312 | 84.5833 | 360
34 | WY | LinStatic |  | 0 | Y | 0.0041335 | 1/242 | 83 | 298.0312 | 84.5833 | 360
34 | WMX | LinStatic |  | 0 | Y | 0.00020669 | 1073085 | 81 | 10.6354 | 59.5833 | 360
34 | WMY | LinStatic |  | 0 | Y | 0.0020816 | 1/480 | 81 | 10.6354 | 59.5833 | 360
34 | WMXY | LinStatic |  | 0 | Y | 0.0020816 | 1/480 | 81 | 10.6354 | 59.5833 | 360
34 | EQX | LinStatic |  | 0 | X | 0.0067819 | 1/147 | 83 | 298.0312 | 84.5833 | 360
34 | EQY | LinStatic |  | 0 | Y | 0.0039328 | 1/254 | 83 | 298.0312 | 84.5833 | 360
34 | WIND-AUTO | LinStatic | Step By Step | 1 | X | 7.2645e-07 | 2000-01-01 | 90 | 10.6354 | -4.0833 | 360
34 | WIND-AUTO | LinStatic | Step By Step | 2 | Y | 7.5961e-07 | 2000-01-01 | 81 | 10.6354 | 59.5833 | 360
34 | WIND-AUTO | LinStatic | Step By Step | 3 | X | 5.6806e-07 | 2000-01-01 | 90 | 10.6354 | -4.0833 | 360
34 | WIND-AUTO | LinStatic | Step By Step | 4 | X | 5.2162e-07 | 2000-01-01 | 90 | 10.6354 | -4.0833 | 360
34 | WIND-AUTO | LinStatic | Step By Step | 5 | Y | 5.0026e-07 | 2000-01-01 | 83 | 298.0312 | 84.5833 | 360
34 | WIND-AUTO | LinStatic | Step By Step | 6 | X | 1.1551e-07 | 2000-01-01 | 90 | 10.6354 | -4.0833 | 360
34 | WIND-AUTO | LinStatic | Step By Step | 6 | Y | 6.8573e-07 | 2000-01-01 | 81 | 10.6354 | 59.5833 | 360
34 | WIND-AUTO | LinStatic | Step By Step | 7 | X | 5.8157e-07 | 2000-01-01 | 90 | 10.6354 | -4.0833 | 360
34 | WIND-AUTO | LinStatic | Step By Step | 7 | Y | 5.646e-07 | 2000-01-01 | 81 | 10.6354 | 59.5833 | 360
34 | WIND-AUTO | LinStatic | Step By Step | 8 | X | 5.7141e-07 | 2000-01-01 | 83 | 298.0312 | 84.5833 | 360
34 | WIND-AUTO | LinStatic | Step By Step | 8 | Y | 5.5135e-07 | 2000-01-01 | 81 | 10.6354 | 59.5833 | 360
34 | WIND-AUTO | LinStatic | Step By Step | 9 | X | 5.0967e-07 | 2000-01-01 | 90 | 10.6354 | -4.0833 | 360
34 | WIND-AUTO | LinStatic | Step By Step | 9 | Y | 5.2135e-07 | 2000-01-01 | 81 | 10.6354 | 59.5833 | 360
34 | WIND-AUTO | LinStatic | Step By Step | 10 | X | 3.7337e-07 | 2000-01-01 | 83 | 298.0312 | 84.5833 | 360
34 | WIND-AUTO | LinStatic | Step By Step | 10 | Y | 3.5843e-07 | 2000-01-01 | 83 | 298.0312 | 84.5833 | 360
34 | WIND-AUTO | LinStatic | Step By Step | 11 | X | 4.7342e-07 | 2000-01-01 | 90 | 10.6354 | -4.0833 | 360
34 | WIND-AUTO | LinStatic | Step By Step | 11 | Y | 4.1112e-07 | 2000-01-01 | 83 | 298.0312 | 84.5833 | 360
34 | WIND-AUTO | LinStatic | Step By Step | 12 | X | 4.1495e-07 | 2000-01-01 | 83 | 298.0312 | 84.5833 | 360
34 | WIND-AUTO | LinStatic | Step By Step | 12 | Y | 5.1546e-07 | 2000-01-01 | 81 | 10.6354 | 59.5833 | 360
34 | DWX | LinStatic |  | 0 | X | 0.0027926 | 1/358 | 83 | 298.0312 | 84.5833 | 360
34 | DWY | LinStatic |  | 0 | Y | 0.0045408 | 1/220 | 81 | 10.6354 | 59.5833 | 360
34 | DWMX | LinStatic |  | 0 | Y | 0.0002445 | 799884 | 81 | 10.6354 | 59.5833 | 360
34 | DWMY | LinStatic |  | 0 | Y | 0.0023657 | 1/423 | 81 | 10.6354 | 59.5833 | 360
34 | DWMXY | LinStatic |  | 0 | Y | 0.0019593 | 1/510 | 81 | 10.6354 | 59.5833 | 360
34 | WT700YR-01 | LinStatic |  | 0 | X | 0.0081004 | 1/123 | 83 | 298.0312 | 84.5833 | 360
34 | WT700YR-01 | LinStatic |  | 0 | Y | 0.0070863 | 1/141 | 83 | 298.0312 | 84.5833 | 360
34 | WT700YR-02 | LinStatic |  | 0 | X | 0.0088391 | 1/113 | 83 | 298.0312 | 84.5833 | 360
34 | WT700YR-02 | LinStatic |  | 0 | Y | 0.0047002 | 1/213 | 86 | 298.0312 | 20.9167 | 360
34 | WT700YR-03 | LinStatic |  | 0 | Y | 0.012858 | 1978-01-01 | 83 | 298.0312 | 84.5833 | 360
34 | WT700YR-04 | LinStatic |  | 0 | X | 0.0024951 | 1/401 | 83 | 298.0312 | 84.5833 | 360
34 | WT700YR-04 | LinStatic |  | 0 | Y | 0.014274 | 1970-01-01 | 83 | 298.0312 | 84.5833 | 360
34 | WT700YR-05 | LinStatic |  | 0 | X | 0.0047167 | 1/212 | 83 | 298.0312 | 84.5833 | 360
34 | WT700YR-05 | LinStatic |  | 0 | Y | 0.01364 | 1973-01-01 | 83 | 298.0312 | 84.5833 | 360
34 | WT700YR-06 | LinStatic |  | 0 | X | 0.0028282 | 1/354 | 90 | 10.6354 | -4.0833 | 360
34 | WT700YR-06 | LinStatic |  | 0 | Y | 0.012318 | 1981-01-01 | 83 | 298.0312 | 84.5833 | 360
34 | WT700YR-07 | LinStatic |  | 0 | X | 0.0023459 | 1/426 | 83 | 298.0312 | 84.5833 | 360
34 | WT700YR-07 | LinStatic |  | 0 | Y | 0.012195 | 1982-01-01 | 83 | 298.0312 | 84.5833 | 360
34 | WT700YR-08 | LinStatic |  | 0 | Y | 0.01368 | 1973-01-01 | 83 | 298.0312 | 84.5833 | 360
34 | WT700YR-09 | LinStatic |  | 0 | X | 0.0040069 | 1/250 | 83 | 298.0312 | 84.5833 | 360
34 | WT700YR-09 | LinStatic |  | 0 | Y | 0.0081942 | 1/122 | 83 | 298.0312 | 84.5833 | 360
34 | WT700YR-10 | LinStatic |  | 0 | X | 0.0028292 | 1/353 | 90 | 10.6354 | -4.0833 | 360
34 | WT700YR-10 | LinStatic |  | 0 | Y | 0.010434 | 1996-01-01 | 81 | 10.6354 | 59.5833 | 360
34 | WT700YR-11 | LinStatic |  | 0 | X | 0.0057436 | 1/174 | 90 | 10.6354 | -4.0833 | 360
34 | WT700YR-11 | LinStatic |  | 0 | Y | 0.0090553 | 1/110 | 83 | 298.0312 | 84.5833 | 360
34 | WT700YR-12 | LinStatic |  | 0 | X | 0.0039217 | 1/255 | 90 | 10.6354 | -4.0833 | 360
34 | WT700YR-12 | LinStatic |  | 0 | Y | 0.012173 | 1982-01-01 | 83 | 298.0312 | 84.5833 | 360
34 | WT700YR-13 | LinStatic |  | 0 | X | 0.0073931 | 1/135 | 83 | 298.0312 | 84.5833 | 360
34 | WT700YR-13 | LinStatic |  | 0 | Y | 0.011175 | 1989-01-01 | 83 | 298.0312 | 84.5833 | 360
34 | WT700YR-14 | LinStatic |  | 0 | X | 0.0073087 | 1/137 | 83 | 298.0312 | 84.5833 | 360
34 | WT700YR-14 | LinStatic |  | 0 | Y | 0.0042056 | 1/238 | 81 | 10.6354 | 59.5833 | 360
34 | WT700YR-15 | LinStatic |  | 0 | X | 0.0049306 | 1/203 | 90 | 10.6354 | -4.0833 | 360
34 | WT700YR-15 | LinStatic |  | 0 | Y | 0.0093741 | 1/107 | 83 | 298.0312 | 84.5833 | 360
34 | WT700YR-16 | LinStatic |  | 0 | X | 0.0044922 | 1/223 | 83 | 298.0312 | 84.5833 | 360
34 | WT700YR-16 | LinStatic |  | 0 | Y | 0.0094782 | 1/106 | 83 | 298.0312 | 84.5833 | 360
34 | WT700YR-17 | LinStatic |  | 0 | X | 0.0073467 | 1/136 | 83 | 298.0312 | 84.5833 | 360
34 | WT700YR-17 | LinStatic |  | 0 | Y | 0.0073949 | 1/135 | 83 | 298.0312 | 84.5833 | 360
34 | ENV_EQ | Combination | Max | 0 | X | 0.0067819 | 1/147 | 83 | 298.0312 | 84.5833 | 360
34 | ENV_EQ | Combination | Max | 0 | Y | 0.0039328 | 1/254 | 83 | 298.0312 | 84.5833 | 360
34 | ENV_EQ | Combination | Min | 0 | X | 0.0067819 | 1/147 | 83 | 298.0312 | 84.5833 | 360
34 | ENV_EQ | Combination | Min | 0 | Y | 0.0039328 | 1/254 | 83 | 298.0312 | 84.5833 | 360
34 | W01 | Combination |  | 0 | X | 0.0025411 | 1/394 | 83 | 298.0312 | 84.5833 | 360
34 | W02 | Combination |  | 0 | X | 0.0025411 | 1/394 | 83 | 298.0312 | 84.5833 | 360
34 | W03 | Combination |  | 0 | Y | 0.0041335 | 1/242 | 83 | 298.0312 | 84.5833 | 360
34 | W04 | Combination |  | 0 | Y | 0.0041335 | 1/242 | 83 | 298.0312 | 84.5833 | 360
34 | W05 | Combination |  | 0 | X | 0.0019262 | 1/519 | 90 | 10.6354 | -4.0833 | 360
34 | W06 | Combination |  | 0 | X | 0.0019648 | 1/509 | 83 | 298.0312 | 84.5833 | 360
34 | W07 | Combination |  | 0 | X | 0.0019648 | 1/509 | 83 | 298.0312 | 84.5833 | 360
34 | W08 | Combination |  | 0 | X | 0.0019262 | 1/519 | 90 | 10.6354 | -4.0833 | 360
34 | W09 | Combination |  | 0 | Y | 0.0048802 | 1/205 | 83 | 298.0312 | 84.5833 | 360
34 | W10 | Combination |  | 0 | Y | 0.0046136 | 1/217 | 81 | 10.6354 | 59.5833 | 360
34 | W11 | Combination |  | 0 | Y | 0.0046136 | 1/217 | 81 | 10.6354 | 59.5833 | 360
34 | W12 | Combination |  | 0 | Y | 0.0048802 | 1/205 | 83 | 298.0312 | 84.5833 | 360
34 | W13 | Combination |  | 0 | X | 0.0019812 | 1/505 | 90 | 10.6354 | -4.0833 | 360
34 | W13 | Combination |  | 0 | Y | 0.0030505 | 1/328 | 83 | 298.0312 | 84.5833 | 360
34 | W14 | Combination |  | 0 | X | 0.0019667 | 1/508 | 83 | 298.0312 | 84.5833 | 360
34 | W14 | Combination |  | 0 | Y | 0.0031498 | 1/317 | 83 | 298.0312 | 84.5833 | 360
34 | W15 | Combination |  | 0 | X | 0.0019667 | 1/508 | 83 | 298.0312 | 84.5833 | 360
34 | W15 | Combination |  | 0 | Y | 0.0031498 | 1/317 | 83 | 298.0312 | 84.5833 | 360
34 | W16 | Combination |  | 0 | X | 0.0019812 | 1/505 | 90 | 10.6354 | -4.0833 | 360
34 | W16 | Combination |  | 0 | Y | 0.0030505 | 1/328 | 83 | 298.0312 | 84.5833 | 360
34 | W17 | Combination |  | 0 | X | 0.0020852 | 1/480 | 90 | 10.6354 | -4.0833 | 360
34 | W17 | Combination |  | 0 | Y | 0.0040699 | 1/246 | 83 | 298.0312 | 84.5833 | 360
34 | W18 | Combination |  | 0 | X | 0.0019784 | 1/505 | 83 | 298.0312 | 84.5833 | 360
34 | W18 | Combination |  | 0 | Y | 0.0040402 | 1/248 | 81 | 10.6354 | 59.5833 | 360
34 | W19 | Combination |  | 0 | X | 0.0019134 | 1/523 | 90 | 10.6354 | -4.0833 | 360
34 | W19 | Combination |  | 0 | Y | 0.0039244 | 1/255 | 81 | 10.6354 | 59.5833 | 360
34 | W20 | Combination |  | 0 | X | 0.0020697 | 1/483 | 83 | 298.0312 | 84.5833 | 360
34 | W20 | Combination |  | 0 | Y | 0.0041445 | 1/241 | 83 | 298.0312 | 84.5833 | 360
34 | W21 | Combination |  | 0 | X | 0.0020697 | 1/483 | 83 | 298.0312 | 84.5833 | 360
34 | W21 | Combination |  | 0 | Y | 0.0041445 | 1/241 | 83 | 298.0312 | 84.5833 | 360
34 | W22 | Combination |  | 0 | X | 0.0019134 | 1/523 | 90 | 10.6354 | -4.0833 | 360
34 | W22 | Combination |  | 0 | Y | 0.0039244 | 1/255 | 81 | 10.6354 | 59.5833 | 360
34 | W23 | Combination |  | 0 | X | 0.0019784 | 1/505 | 83 | 298.0312 | 84.5833 | 360
34 | W23 | Combination |  | 0 | Y | 0.0040402 | 1/248 | 81 | 10.6354 | 59.5833 | 360
34 | W24 | Combination |  | 0 | X | 0.0020852 | 1/480 | 90 | 10.6354 | -4.0833 | 360
34 | W24 | Combination |  | 0 | Y | 0.0040699 | 1/246 | 83 | 298.0312 | 84.5833 | 360
34 | EQ1 | Combination |  | 0 | X | 0.0067819 | 1/147 | 83 | 298.0312 | 84.5833 | 360
34 | EQ2 | Combination |  | 0 | X | 0.0067819 | 1/147 | 83 | 298.0312 | 84.5833 | 360
34 | EQ3 | Combination |  | 0 | Y | 0.0039328 | 1/254 | 83 | 298.0312 | 84.5833 | 360
34 | EQ4 | Combination |  | 0 | Y | 0.0039328 | 1/254 | 83 | 298.0312 | 84.5833 | 360
34 | D+0.6WT01 | Combination |  | 0 | X | 0.0049689 | 1/201 | 83 | 298.0312 | 84.5833 | 360
34 | D+0.6WT01 | Combination |  | 0 | Y | 0.0040144 | 1/249 | 83 | 298.0312 | 84.5833 | 360
34 | D+0.6WT02 | Combination |  | 0 | X | 0.0051948 | 1/192 | 83 | 298.0312 | 84.5833 | 360
34 | D+0.6WT02 | Combination |  | 0 | Y | 0.0030576 | 1/327 | 86 | 298.0312 | 20.9167 | 360
34 | D+0.6WT03 | Combination |  | 0 | Y | 0.0079521 | 1/126 | 83 | 298.0312 | 84.5833 | 360
34 | D+0.6WT04 | Combination |  | 0 | X | 0.0016057 | 1/623 | 83 | 298.0312 | 84.5833 | 360
34 | D+0.6WT04 | Combination |  | 0 | Y | 0.0083269 | 1/120 | 83 | 298.0312 | 84.5833 | 360
34 | D+0.6WT05 | Combination |  | 0 | X | 0.0029387 | 1/340 | 83 | 298.0312 | 84.5833 | 360
34 | D+0.6WT05 | Combination |  | 0 | Y | 0.0079466 | 1/126 | 83 | 298.0312 | 84.5833 | 360
34 | D+0.6WT06 | Combination |  | 0 | X | 0.0018031 | 1/555 | 90 | 10.6354 | -4.0833 | 360
34 | D+0.6WT06 | Combination |  | 0 | Y | 0.0076284 | 1/131 | 83 | 298.0312 | 84.5833 | 360
34 | D+0.6WT07 | Combination |  | 0 | X | 0.0012989 | 1/770 | 83 | 298.0312 | 84.5833 | 360
34 | D+0.6WT07 | Combination |  | 0 | Y | 0.0075547 | 1/132 | 83 | 298.0312 | 84.5833 | 360
34 | D+0.6WT08 | Combination |  | 0 | Y | 0.0079707 | 1/125 | 83 | 298.0312 | 84.5833 | 360
34 | D+0.6WT09 | Combination |  | 0 | X | 0.0022955 | 1/436 | 83 | 298.0312 | 84.5833 | 360
34 | D+0.6WT09 | Combination |  | 0 | Y | 0.005154 | 1/194 | 83 | 298.0312 | 84.5833 | 360
34 | D+0.6WT10 | Combination |  | 0 | X | 0.0015914 | 1/628 | 90 | 10.6354 | -4.0833 | 360
34 | D+0.6WT10 | Combination |  | 0 | Y | 0.006506 | 1/154 | 81 | 10.6354 | 59.5833 | 360
34 | D+0.6WT11 | Combination |  | 0 | X | 0.00334 | 1/299 | 90 | 10.6354 | -4.0833 | 360
34 | D+0.6WT11 | Combination |  | 0 | Y | 0.0051958 | 1/192 | 83 | 298.0312 | 84.5833 | 360
34 | D+0.6WT12 | Combination |  | 0 | X | 0.0022469 | 1/445 | 90 | 10.6354 | -4.0833 | 360
34 | D+0.6WT12 | Combination |  | 0 | Y | 0.0070665 | 1/142 | 83 | 298.0312 | 84.5833 | 360
34 | D+0.6WT13 | Combination |  | 0 | X | 0.0045445 | 1/220 | 83 | 298.0312 | 84.5833 | 360
34 | D+0.6WT13 | Combination |  | 0 | Y | 0.0064675 | 1/155 | 83 | 298.0312 | 84.5833 | 360
34 | D+0.6WT14 | Combination |  | 0 | X | 0.0044938 | 1/223 | 83 | 298.0312 | 84.5833 | 360
34 | D+0.6WT14 | Combination |  | 0 | Y | 0.0027688 | 1/361 | 81 | 10.6354 | 59.5833 | 360
34 | D+0.6WT15 | Combination |  | 0 | X | 0.0030645 | 1/326 | 90 | 10.6354 | -4.0833 | 360
34 | D+0.6WT15 | Combination |  | 0 | Y | 0.0058619 | 1/171 | 83 | 298.0312 | 84.5833 | 360
34 | D+0.6WT16 | Combination |  | 0 | X | 0.0025867 | 1/387 | 83 | 298.0312 | 84.5833 | 360
34 | D+0.6WT16 | Combination |  | 0 | Y | 0.0059244 | 1/169 | 83 | 298.0312 | 84.5833 | 360
34 | D+0.6WT17 | Combination |  | 0 | X | 0.0042994 | 1/233 | 83 | 298.0312 | 84.5833 | 360
34 | D+0.6WT17 | Combination |  | 0 | Y | 0.0046744 | 1/214 | 83 | 298.0312 | 84.5833 | 360
34 | 0.6D+0.6WT01 | Combination |  | 0 | X | 0.0049254 | 1/203 | 83 | 298.0312 | 84.5833 | 360
34 | 0.6D+0.6WT01 | Combination |  | 0 | Y | 0.0041093 | 1/243 | 83 | 298.0312 | 84.5833 | 360
34 | 0.6D+0.6WT02 | Combination |  | 0 | X | 0.0052383 | 1/191 | 83 | 298.0312 | 84.5833 | 360
34 | 0.6D+0.6WT02 | Combination |  | 0 | Y | 0.0029626 | 1/338 | 86 | 298.0312 | 20.9167 | 360
34 | 0.6D+0.6WT03 | Combination |  | 0 | Y | 0.0078571 | 1/127 | 83 | 298.0312 | 84.5833 | 360
34 | 0.6D+0.6WT04 | Combination |  | 0 | X | 0.0015622 | 1/640 | 83 | 298.0312 | 84.5833 | 360
34 | 0.6D+0.6WT04 | Combination |  | 0 | Y | 0.0084219 | 1/119 | 83 | 298.0312 | 84.5833 | 360
34 | 0.6D+0.6WT05 | Combination |  | 0 | X | 0.0028952 | 1/345 | 83 | 298.0312 | 84.5833 | 360
34 | 0.6D+0.6WT05 | Combination |  | 0 | Y | 0.0080416 | 1/124 | 83 | 298.0312 | 84.5833 | 360
34 | 0.6D+0.6WT06 | Combination |  | 0 | X | 0.0017606 | 1/568 | 90 | 10.6354 | -4.0833 | 360
34 | 0.6D+0.6WT06 | Combination |  | 0 | Y | 0.0075334 | 1/133 | 83 | 298.0312 | 84.5833 | 360
34 | 0.6D+0.6WT07 | Combination |  | 0 | X | 0.0013424 | 1/745 | 83 | 298.0312 | 84.5833 | 360
34 | 0.6D+0.6WT07 | Combination |  | 0 | Y | 0.0074598 | 1/134 | 83 | 298.0312 | 84.5833 | 360
34 | 0.6D+0.6WT08 | Combination |  | 0 | Y | 0.0080657 | 1/124 | 83 | 298.0312 | 84.5833 | 360
34 | 0.6D+0.6WT09 | Combination |  | 0 | X | 0.002339 | 1/428 | 83 | 298.0312 | 84.5833 | 360
34 | 0.6D+0.6WT09 | Combination |  | 0 | Y | 0.005059 | 1/198 | 83 | 298.0312 | 84.5833 | 360
34 | 0.6D+0.6WT10 | Combination |  | 0 | X | 0.0016338 | 1/612 | 90 | 10.6354 | -4.0833 | 360
34 | 0.6D+0.6WT10 | Combination |  | 0 | Y | 0.0064078 | 1/156 | 81 | 10.6354 | 59.5833 | 360
34 | 0.6D+0.6WT11 | Combination |  | 0 | X | 0.0033825 | 1/296 | 90 | 10.6354 | -4.0833 | 360
34 | 0.6D+0.6WT11 | Combination |  | 0 | Y | 0.0052907 | 1/189 | 83 | 298.0312 | 84.5833 | 360
34 | 0.6D+0.6WT12 | Combination |  | 0 | X | 0.0022893 | 1/437 | 90 | 10.6354 | -4.0833 | 360
34 | 0.6D+0.6WT12 | Combination |  | 0 | Y | 0.0071615 | 1/140 | 83 | 298.0312 | 84.5833 | 360
34 | 0.6D+0.6WT13 | Combination |  | 0 | X | 0.004501 | 1/222 | 83 | 298.0312 | 84.5833 | 360
34 | 0.6D+0.6WT13 | Combination |  | 0 | Y | 0.0065624 | 1/152 | 83 | 298.0312 | 84.5833 | 360
34 | 0.6D+0.6WT14 | Combination |  | 0 | X | 0.0044504 | 1/225 | 83 | 298.0312 | 84.5833 | 360
34 | 0.6D+0.6WT14 | Combination |  | 0 | Y | 0.0026707 | 1/374 | 81 | 10.6354 | 59.5833 | 360
34 | 0.6D+0.6WT15 | Combination |  | 0 | X | 0.003022 | 1/331 | 90 | 10.6354 | -4.0833 | 360
34 | 0.6D+0.6WT15 | Combination |  | 0 | Y | 0.005767 | 1/173 | 83 | 298.0312 | 84.5833 | 360
34 | 0.6D+0.6WT16 | Combination |  | 0 | X | 0.0026302 | 1/380 | 83 | 298.0312 | 84.5833 | 360
34 | 0.6D+0.6WT16 | Combination |  | 0 | Y | 0.0058294 | 1/172 | 83 | 298.0312 | 84.5833 | 360
34 | 0.6D+0.6WT17 | Combination |  | 0 | X | 0.0043428 | 1/230 | 83 | 298.0312 | 84.5833 | 360
34 | 0.6D+0.6WT17 | Combination |  | 0 | Y | 0.0045794 | 1/218 | 83 | 298.0312 | 84.5833 | 360
34 | 1.4D | Combination |  | 0 | X | 0.00015208 | 1707511 | 83 | 298.0312 | 84.5833 | 360
34 | 1.4D | Combination |  | 0 | Y | 0.00034361 | 368897 | 81 | 10.6354 | 59.5833 | 360
34 | 1.2D+1.6L | Combination |  | 0 | X | 0.00013036 | 2107817 | 83 | 298.0312 | 84.5833 | 360
34 | 1.2D+1.6L | Combination |  | 0 | Y | 0.00029453 | 546040 | 81 | 10.6354 | 59.5833 | 360
34 | 1.2D+0.5WT01 | Combination |  | 0 | X | 0.0041806 | 1/239 | 83 | 298.0312 | 84.5833 | 360
34 | 1.2D+0.5WT01 | Combination |  | 0 | Y | 0.0032582 | 1/307 | 83 | 298.0312 | 84.5833 | 360
34 | 1.2D+0.5WT02 | Combination |  | 0 | X | 0.0042892 | 1/233 | 83 | 298.0312 | 84.5833 | 360
34 | 1.2D+0.5WT02 | Combination |  | 0 | Y | 0.002635 | 1/380 | 86 | 298.0312 | 20.9167 | 360
34 | 1.2D+0.5WT03 | Combination |  | 0 | Y | 0.0067138 | 1/149 | 83 | 298.0312 | 84.5833 | 360
34 | 1.2D+0.5WT04 | Combination |  | 0 | X | 0.0013779 | 1/726 | 83 | 298.0312 | 84.5833 | 360
34 | 1.2D+0.5WT04 | Combination |  | 0 | Y | 0.006852 | 1/146 | 83 | 298.0312 | 84.5833 | 360
34 | 1.2D+0.5WT05 | Combination |  | 0 | X | 0.0024887 | 1/402 | 83 | 298.0312 | 84.5833 | 360
34 | 1.2D+0.5WT05 | Combination |  | 0 | Y | 0.0065351 | 1/153 | 83 | 298.0312 | 84.5833 | 360
34 | 1.2D+0.5WT06 | Combination |  | 0 | X | 0.0015415 | 1/649 | 90 | 10.6354 | -4.0833 | 360
34 | 1.2D+0.5WT06 | Combination |  | 0 | Y | 0.006444 | 1/155 | 83 | 298.0312 | 84.5833 | 360
34 | 1.2D+0.5WT07 | Combination |  | 0 | X | 0.0010426 | 1/959 | 83 | 298.0312 | 84.5833 | 360
34 | 1.2D+0.5WT07 | Combination |  | 0 | Y | 0.0063827 | 1/157 | 83 | 298.0312 | 84.5833 | 360
34 | 1.2D+0.5WT08 | Combination |  | 0 | Y | 0.0065552 | 1/153 | 83 | 298.0312 | 84.5833 | 360
34 | 1.2D+0.5WT09 | Combination |  | 0 | X | 0.0018731 | 1/534 | 83 | 298.0312 | 84.5833 | 360
34 | 1.2D+0.5WT09 | Combination |  | 0 | Y | 0.004382 | 1/228 | 83 | 298.0312 | 84.5833 | 360
34 | 1.2D+0.5WT10 | Combination |  | 0 | X | 0.0012872 | 1/777 | 90 | 10.6354 | -4.0833 | 360
34 | 1.2D+0.5WT10 | Combination |  | 0 | Y | 0.0055117 | 1/181 | 81 | 10.6354 | 59.5833 | 360
34 | 1.2D+0.5WT11 | Combination |  | 0 | X | 0.0027444 | 1/364 | 90 | 10.6354 | -4.0833 | 360
34 | 1.2D+0.5WT11 | Combination |  | 0 | Y | 0.0042427 | 1/236 | 83 | 298.0312 | 84.5833 | 360
34 | 1.2D+0.5WT12 | Combination |  | 0 | X | 0.0018335 | 1/545 | 90 | 10.6354 | -4.0833 | 360
34 | 1.2D+0.5WT12 | Combination |  | 0 | Y | 0.0058017 | 1/172 | 83 | 298.0312 | 84.5833 | 360
34 | 1.2D+0.5WT13 | Combination |  | 0 | X | 0.0038269 | 1/261 | 83 | 298.0312 | 84.5833 | 360
34 | 1.2D+0.5WT13 | Combination |  | 0 | Y | 0.0053025 | 1/189 | 83 | 298.0312 | 84.5833 | 360
34 | 1.2D+0.5WT14 | Combination |  | 0 | X | 0.0037847 | 1/264 | 83 | 298.0312 | 84.5833 | 360
34 | 1.2D+0.5WT14 | Combination |  | 0 | Y | 0.0023974 | 1/417 | 81 | 10.6354 | 59.5833 | 360
34 | 1.2D+0.5WT15 | Combination |  | 0 | X | 0.0025927 | 1/386 | 90 | 10.6354 | -4.0833 | 360
34 | 1.2D+0.5WT15 | Combination |  | 0 | Y | 0.004972 | 1/201 | 83 | 298.0312 | 84.5833 | 360
34 | 1.2D+0.5WT16 | Combination |  | 0 | X | 0.0021158 | 1/473 | 83 | 298.0312 | 84.5833 | 360
34 | 1.2D+0.5WT16 | Combination |  | 0 | Y | 0.005024 | 1/199 | 83 | 298.0312 | 84.5833 | 360
34 | 1.2D+0.5WT17 | Combination |  | 0 | X | 0.003543 | 1/282 | 83 | 298.0312 | 84.5833 | 360
34 | 1.2D+0.5WT17 | Combination |  | 0 | Y | 0.0039824 | 1/251 | 83 | 298.0312 | 84.5833 | 360
34 | 1.2D+1.0WT01+L | Combination |  | 0 | X | 0.0082466 | 1/121 | 83 | 298.0312 | 84.5833 | 360
34 | 1.2D+1.0WT01+L | Combination |  | 0 | Y | 0.0067712 | 1/148 | 83 | 298.0312 | 84.5833 | 360
34 | 1.2D+1.0WT02+L | Combination |  | 0 | X | 0.0086929 | 1/115 | 83 | 298.0312 | 84.5833 | 360
34 | 1.2D+1.0WT02+L | Combination |  | 0 | Y | 0.0050153 | 1/199 | 86 | 298.0312 | 20.9167 | 360
34 | 1.2D+1.0WT03+L | Combination |  | 0 | Y | 0.013173 | 1976-01-01 | 83 | 298.0312 | 84.5833 | 360
34 | 1.2D+1.0WT04+L | Combination |  | 0 | X | 0.0026413 | 1/379 | 83 | 298.0312 | 84.5833 | 360
34 | 1.2D+1.0WT04+L | Combination |  | 0 | Y | 0.013959 | 1972-01-01 | 83 | 298.0312 | 84.5833 | 360
34 | 1.2D+1.0WT05+L | Combination |  | 0 | X | 0.0048629 | 1/206 | 83 | 298.0312 | 84.5833 | 360
34 | 1.2D+1.0WT05+L | Combination |  | 0 | Y | 0.013325 | 1975-01-01 | 83 | 298.0312 | 84.5833 | 360
34 | 1.2D+1.0WT06+L | Combination |  | 0 | X | 0.0029679 | 1/337 | 90 | 10.6354 | -4.0833 | 360
34 | 1.2D+1.0WT06+L | Combination |  | 0 | Y | 0.012633 | 1979-01-01 | 83 | 298.0312 | 84.5833 | 360
34 | 1.2D+1.0WT07+L | Combination |  | 0 | X | 0.0021997 | 1/455 | 83 | 298.0312 | 84.5833 | 360
34 | 1.2D+1.0WT07+L | Combination |  | 0 | Y | 0.012511 | 1980-01-01 | 83 | 298.0312 | 84.5833 | 360
34 | 1.2D+1.0WT08+L | Combination |  | 0 | Y | 0.013365 | 1975-01-01 | 83 | 298.0312 | 84.5833 | 360
34 | 1.2D+1.0WT09+L | Combination |  | 0 | X | 0.0038607 | 1/259 | 83 | 298.0312 | 84.5833 | 360
34 | 1.2D+1.0WT09+L | Combination |  | 0 | Y | 0.0085094 | 1/118 | 83 | 298.0312 | 84.5833 | 360
34 | 1.2D+1.0WT10+L | Combination |  | 0 | X | 0.0026894 | 1/372 | 90 | 10.6354 | -4.0833 | 360
34 | 1.2D+1.0WT10+L | Combination |  | 0 | Y | 0.01077 | 1993-01-01 | 81 | 10.6354 | 59.5833 | 360
34 | 1.2D+1.0WT11+L | Combination |  | 0 | X | 0.0056038 | 1/178 | 90 | 10.6354 | -4.0833 | 360
34 | 1.2D+1.0WT11+L | Combination |  | 0 | Y | 0.0087402 | 1/114 | 83 | 298.0312 | 84.5833 | 360
34 | 1.2D+1.0WT12+L | Combination |  | 0 | X | 0.003782 | 1/264 | 90 | 10.6354 | -4.0833 | 360
34 | 1.2D+1.0WT12+L | Combination |  | 0 | Y | 0.011858 | 1984-01-01 | 83 | 298.0312 | 84.5833 | 360
34 | 1.2D+1.0WT13+L | Combination |  | 0 | X | 0.0075393 | 1/133 | 83 | 298.0312 | 84.5833 | 360
34 | 1.2D+1.0WT13+L | Combination |  | 0 | Y | 0.01086 | 1992-01-01 | 83 | 298.0312 | 84.5833 | 360
34 | 1.2D+1.0WT14+L | Combination |  | 0 | X | 0.0074549 | 1/134 | 83 | 298.0312 | 84.5833 | 360
34 | 1.2D+1.0WT14+L | Combination |  | 0 | Y | 0.0045417 | 1/220 | 81 | 10.6354 | 59.5833 | 360
34 | 1.2D+1.0WT15+L | Combination |  | 0 | X | 0.0050703 | 1/197 | 90 | 10.6354 | -4.0833 | 360
34 | 1.2D+1.0WT15+L | Combination |  | 0 | Y | 0.0096893 | 1/103 | 83 | 298.0312 | 84.5833 | 360
34 | 1.2D+1.0WT16+L | Combination |  | 0 | X | 0.004346 | 1/230 | 83 | 298.0312 | 84.5833 | 360
34 | 1.2D+1.0WT16+L | Combination |  | 0 | Y | 0.0097934 | 1/102 | 83 | 298.0312 | 84.5833 | 360
34 | 1.2D+1.0WT17+L | Combination |  | 0 | X | 0.0072005 | 1/139 | 83 | 298.0312 | 84.5833 | 360
34 | 1.2D+1.0WT17+L | Combination |  | 0 | Y | 0.00771 | 1/130 | 83 | 298.0312 | 84.5833 | 360
34 | 0.9D+1.0WT01 | Combination |  | 0 | X | 0.0081982 | 1/122 | 83 | 298.0312 | 84.5833 | 360
34 | 0.9D+1.0WT01 | Combination |  | 0 | Y | 0.0068726 | 1/146 | 83 | 298.0312 | 84.5833 | 360
34 | 0.9D+1.0WT02 | Combination |  | 0 | X | 0.0087413 | 1/114 | 83 | 298.0312 | 84.5833 | 360
34 | 0.9D+1.0WT02 | Combination |  | 0 | Y | 0.0049139 | 1/204 | 86 | 298.0312 | 20.9167 | 360
34 | 0.9D+1.0WT03 | Combination |  | 0 | Y | 0.013071 | 1977-01-01 | 83 | 298.0312 | 84.5833 | 360
34 | 0.9D+1.0WT04 | Combination |  | 0 | X | 0.0025928 | 1/386 | 83 | 298.0312 | 84.5833 | 360
34 | 0.9D+1.0WT04 | Combination |  | 0 | Y | 0.01406 | 1971-01-01 | 83 | 298.0312 | 84.5833 | 360
34 | 0.9D+1.0WT05 | Combination |  | 0 | X | 0.0048145 | 1/208 | 83 | 298.0312 | 84.5833 | 360
34 | 0.9D+1.0WT05 | Combination |  | 0 | Y | 0.013426 | 1974-01-01 | 83 | 298.0312 | 84.5833 | 360
34 | 0.9D+1.0WT06 | Combination |  | 0 | X | 0.0029237 | 1/342 | 90 | 10.6354 | -4.0833 | 360
34 | 0.9D+1.0WT06 | Combination |  | 0 | Y | 0.012532 | 1980-01-01 | 83 | 298.0312 | 84.5833 | 360
34 | 0.9D+1.0WT07 | Combination |  | 0 | X | 0.0022481 | 1/445 | 83 | 298.0312 | 84.5833 | 360
34 | 0.9D+1.0WT07 | Combination |  | 0 | Y | 0.012409 | 1981-01-01 | 83 | 298.0312 | 84.5833 | 360
34 | 0.9D+1.0WT08 | Combination |  | 0 | Y | 0.013467 | 1974-01-01 | 83 | 298.0312 | 84.5833 | 360
34 | 0.9D+1.0WT09 | Combination |  | 0 | X | 0.0039091 | 1/256 | 83 | 298.0312 | 84.5833 | 360
34 | 0.9D+1.0WT09 | Combination |  | 0 | Y | 0.0084079 | 1/119 | 83 | 298.0312 | 84.5833 | 360
34 | 0.9D+1.0WT10 | Combination |  | 0 | X | 0.0027336 | 1/366 | 90 | 10.6354 | -4.0833 | 360
34 | 0.9D+1.0WT10 | Combination |  | 0 | Y | 0.010655 | 1994-01-01 | 81 | 10.6354 | 59.5833 | 360
34 | 0.9D+1.0WT11 | Combination |  | 0 | X | 0.0056481 | 1/177 | 90 | 10.6354 | -4.0833 | 360
34 | 0.9D+1.0WT11 | Combination |  | 0 | Y | 0.0088416 | 1/113 | 83 | 298.0312 | 84.5833 | 360
34 | 0.9D+1.0WT12 | Combination |  | 0 | X | 0.0038262 | 1/261 | 90 | 10.6354 | -4.0833 | 360
34 | 0.9D+1.0WT12 | Combination |  | 0 | Y | 0.01196 | 1984-01-01 | 83 | 298.0312 | 84.5833 | 360
34 | 0.9D+1.0WT13 | Combination |  | 0 | X | 0.0074908 | 1/133 | 83 | 298.0312 | 84.5833 | 360
34 | 0.9D+1.0WT13 | Combination |  | 0 | Y | 0.010961 | 1991-01-01 | 83 | 298.0312 | 84.5833 | 360
34 | 0.9D+1.0WT14 | Combination |  | 0 | X | 0.0074064 | 1/135 | 83 | 298.0312 | 84.5833 | 360
34 | 0.9D+1.0WT14 | Combination |  | 0 | Y | 0.0044265 | 1/226 | 81 | 10.6354 | 59.5833 | 360
34 | 0.9D+1.0WT15 | Combination |  | 0 | X | 0.0050261 | 1/199 | 90 | 10.6354 | -4.0833 | 360
34 | 0.9D+1.0WT15 | Combination |  | 0 | Y | 0.0095878 | 1/104 | 83 | 298.0312 | 84.5833 | 360
34 | 0.9D+1.0WT16 | Combination |  | 0 | X | 0.0043945 | 1/228 | 83 | 298.0312 | 84.5833 | 360
34 | 0.9D+1.0WT16 | Combination |  | 0 | Y | 0.0096919 | 1/103 | 83 | 298.0312 | 84.5833 | 360
34 | 0.9D+1.0WT17 | Combination |  | 0 | X | 0.0072489 | 1/138 | 83 | 298.0312 | 84.5833 | 360
34 | 0.9D+1.0WT17 | Combination |  | 0 | Y | 0.0076086 | 1/131 | 83 | 298.0312 | 84.5833 | 360
34 | ENV_ASCE W LOADS | Combination | Max | 0 | X | 0.0025411 | 1/394 | 83 | 298.0312 | 84.5833 | 360
34 | ENV_ASCE W LOADS | Combination | Max | 0 | Y | 0.0048802 | 1/205 | 83 | 298.0312 | 84.5833 | 360
34 | ENV_ASCE W LOADS | Combination | Min | 0 | X | 0.0025411 | 1/394 | 83 | 298.0312 | 84.5833 | 360
34 | ENV_ASCE W LOADS | Combination | Min | 0 | Y | 0.0048802 | 1/205 | 83 | 298.0312 | 84.5833 | 360
34 | ENV_0.6WT LOADS | Combination | Max | 0 | X | 0.0048602 | 1/206 | 83 | 298.0312 | 84.5833 | 360
34 | ENV_0.6WT LOADS | Combination | Max | 0 | Y | 0.0077147 | 1/130 | 83 | 298.0312 | 84.5833 | 360
34 | ENV_0.6WT LOADS | Combination | Min | 0 | X | 0.0053035 | 1/189 | 83 | 298.0312 | 84.5833 | 360
34 | ENV_0.6WT LOADS | Combination | Min | 0 | Y | 0.0085644 | 1/117 | 83 | 298.0312 | 84.5833 | 360
34 | ENV_ASD | Combination | Max | 0 | X | 0.0049689 | 1/201 | 83 | 298.0312 | 84.5833 | 360
34 | ENV_ASD | Combination | Max | 0 | Y | 0.0079521 | 1/126 | 83 | 298.0312 | 84.5833 | 360
34 | ENV_ASD | Combination | Min | 0 | X | 0.0052383 | 1/191 | 83 | 298.0312 | 84.5833 | 360
34 | ENV_ASD | Combination | Min | 0 | Y | 0.0084219 | 1/119 | 83 | 298.0312 | 84.5833 | 360
34 | ENV_WT LOADS | Combination | Max | 0 | X | 0.0081004 | 1/123 | 83 | 298.0312 | 84.5833 | 360
34 | ENV_WT LOADS | Combination | Max | 0 | Y | 0.012858 | 1978-01-01 | 83 | 298.0312 | 84.5833 | 360
34 | ENV_WT LOADS | Combination | Min | 0 | X | 0.0088391 | 1/113 | 83 | 298.0312 | 84.5833 | 360
34 | ENV_WT LOADS | Combination | Min | 0 | Y | 0.014274 | 1970-01-01 | 83 | 298.0312 | 84.5833 | 360
34 | ENV_LRFD | Combination | Max | 0 | X | 0.0082466 | 1/121 | 83 | 298.0312 | 84.5833 | 360
34 | ENV_LRFD | Combination | Max | 0 | Y | 0.013173 | 1976-01-01 | 83 | 298.0312 | 84.5833 | 360
34 | ENV_LRFD | Combination | Min | 0 | X | 0.0087413 | 1/114 | 83 | 298.0312 | 84.5833 | 360
34 | ENV_LRFD | Combination | Min | 0 | Y | 0.01406 | 1971-01-01 | 83 | 298.0312 | 84.5833 | 360
34 | ENV_LRFD WT LOADS | Combination | Max | 0 | X | 0.0082466 | 1/121 | 83 | 298.0312 | 84.5833 | 360
34 | ENV_LRFD WT LOADS | Combination | Max | 0 | Y | 0.013173 | 1976-01-01 | 83 | 298.0312 | 84.5833 | 360
34 | ENV_LRFD WT LOADS | Combination | Min | 0 | X | 0.0087413 | 1/114 | 83 | 298.0312 | 84.5833 | 360
34 | ENV_LRFD WT LOADS | Combination | Min | 0 | Y | 0.01406 | 1971-01-01 | 83 | 298.0312 | 84.5833 | 360
34 | ENV_LRFD GRAV LOADS | Combination | Max | 0 | X | 0.00015208 | 1707511 | 83 | 298.0312 | 84.5833 | 360
34 | ENV_LRFD GRAV LOADS | Combination | Max | 0 | Y | 0.00034361 | 368897 | 81 | 10.6354 | 59.5833 | 360
34 | ENV_LRFD GRAV LOADS | Combination | Min | 0 | X | 0.00013036 | 2107817 | 83 | 298.0312 | 84.5833 | 360
34 | ENV_LRFD GRAV LOADS | Combination | Min | 0 | Y | 0.00029453 | 546040 | 81 | 10.6354 | 59.5833 | 360
33 | Modal | LinModEigen | Mode | 1 | X | 6.8796e-07 | 2000-01-01 | 83 | 298.0312 | 84.5833 | 350.34
33 | Modal | LinModEigen | Mode | 2 | Y | 8.2495e-07 | 2000-01-01 | 81 | 10.6354 | 59.5833 | 350.34
33 | Modal | LinModEigen | Mode | 3 | X | 3.3741e-07 | 2000-01-01 | 90 | 10.6354 | -4.0833 | 350.34
33 | Modal | LinModEigen | Mode | 3 | Y | 1.126e-06 | 1/888136 | 83 | 298.0312 | 84.5833 | 350.34
33 | Modal | LinModEigen | Mode | 4 | X | 2.0158e-06 | 1/496080 | 83 | 298.0312 | 84.5833 | 350.34
33 | Modal | LinModEigen | Mode | 5 | X | 1.1513e-06 | 1/868549 | 90 | 10.6354 | -4.0833 | 350.34
33 | Modal | LinModEigen | Mode | 5 | Y | 3.6797e-06 | 1/271759 | 81 | 10.6354 | 59.5833 | 350.34
33 | Modal | LinModEigen | Mode | 6 | Y | 2.0064e-06 | 1/498407 | 81 | 10.6354 | 59.5833 | 350.34
33 | Modal | LinModEigen | Mode | 7 | X | 2.1646e-06 | 1/461972 | 90 | 10.6354 | -4.0833 | 350.34
33 | Modal | LinModEigen | Mode | 7 | Y | 3.7793e-06 | 1/264602 | 81 | 10.6354 | 59.5833 | 350.34
33 | Modal | LinModEigen | Mode | 8 | X | 2.3206e-06 | 1/430915 | 83 | 298.0312 | 84.5833 | 350.34
33 | Modal | LinModEigen | Mode | 8 | Y | 2.6969e-06 | 1/370801 | 81 | 10.6354 | 59.5833 | 350.34
33 | Modal | LinModEigen | Mode | 9 | Y | 2.0535e-06 | 1/486978 | 81 | 10.6354 | 59.5833 | 350.34
33 | Modal | LinModEigen | Mode | 10 | X | 1.3899e-06 | 1/719493 | 90 | 10.6354 | -4.0833 | 350.34
33 | Modal | LinModEigen | Mode | 10 | Y | 2.6918e-06 | 1/371494 | 81 | 10.6354 | 59.5833 | 350.34
33 | Modal | LinModEigen | Mode | 11 | X | 1.0449e-06 | 1/957004 | 83 | 298.0312 | 84.5833 | 350.34
33 | Modal | LinModEigen | Mode | 11 | Y | 1.578e-06 | 1/633732 | 81 | 10.6354 | 59.5833 | 350.34
33 | Modal | LinModEigen | Mode | 12 | Y | 1.888e-06 | 1/529648 | 81 | 10.6354 | 59.5833 | 350.34
33 | DL | LinStatic |  | 0 | X | 7.7109e-05 | 1/12969 | 90 | 10.6354 | -4.0833 | 350.34
33 | DL | LinStatic |  | 0 | Y | 0.00019821 | 1148690 | 83 | 298.0312 | 84.5833 | 350.34
33 | SDL | LinStatic |  | 0 | X | 1.9401e-05 | 1/51544 | 83 | 298.0312 | 84.5833 | 350.34
33 | SDL | LinStatic |  | 0 | Y | 3.2619e-05 | 1/30657 | 81 | 10.6354 | 59.5833 | 350.34
33 | LL | LinStatic |  | 0 | X | 1.5767e-05 | 1/63423 | 83 | 298.0312 | 84.5833 | 350.34
33 | LL | LinStatic |  | 0 | Y | 4.1395e-05 | 1/24157 | 81 | 10.6354 | 59.5833 | 350.34
33 | CLADDING | LinStatic |  | 0 | X | 1.1846e-05 | 1/84417 | 83 | 298.0312 | 84.5833 | 350.34
33 | CLADDING | LinStatic |  | 0 | Y | 1.4953e-05 | 1/66877 | 81 | 10.6354 | 59.5833 | 350.34
33 | WX | LinStatic |  | 0 | X | 0.0025419 | 1/393 | 83 | 298.0312 | 84.5833 | 350.34
33 | WY | LinStatic |  | 0 | Y | 0.0041423 | 1/241 | 83 | 298.0312 | 84.5833 | 350.34
33 | WMX | LinStatic |  | 0 | Y | 0.00020798 | 1062127 | 81 | 10.6354 | 59.5833 | 350.34
33 | WMY | LinStatic |  | 0 | Y | 0.002097 | 1/477 | 81 | 10.6354 | 59.5833 | 350.34
33 | WMXY | LinStatic |  | 0 | Y | 0.002097 | 1/477 | 81 | 10.6354 | 59.5833 | 350.34
33 | EQX | LinStatic |  | 0 | X | 0.0067842 | 1/147 | 83 | 298.0312 | 84.5833 | 350.34
33 | EQY | LinStatic |  | 0 | Y | 0.0039388 | 1/254 | 83 | 298.0312 | 84.5833 | 350.34
33 | WIND-AUTO | LinStatic | Step By Step | 1 | X | 7.2786e-07 | 2000-01-01 | 90 | 10.6354 | -4.0833 | 350.34
33 | WIND-AUTO | LinStatic | Step By Step | 2 | Y | 7.6103e-07 | 2000-01-01 | 81 | 10.6354 | 59.5833 | 350.34
33 | WIND-AUTO | LinStatic | Step By Step | 3 | X | 5.6918e-07 | 2000-01-01 | 90 | 10.6354 | -4.0833 | 350.34
33 | WIND-AUTO | LinStatic | Step By Step | 4 | X | 5.226e-07 | 2000-01-01 | 90 | 10.6354 | -4.0833 | 350.34
33 | WIND-AUTO | LinStatic | Step By Step | 5 | Y | 5.01e-07 | 2000-01-01 | 83 | 298.0312 | 84.5833 | 350.34
33 | WIND-AUTO | LinStatic | Step By Step | 6 | X | 1.1597e-07 | 2000-01-01 | 90 | 10.6354 | -4.0833 | 350.34
33 | WIND-AUTO | LinStatic | Step By Step | 6 | Y | 6.8764e-07 | 2000-01-01 | 81 | 10.6354 | 59.5833 | 350.34
33 | WIND-AUTO | LinStatic | Step By Step | 7 | X | 5.8276e-07 | 2000-01-01 | 90 | 10.6354 | -4.0833 | 350.34
33 | WIND-AUTO | LinStatic | Step By Step | 7 | Y | 5.6569e-07 | 2000-01-01 | 81 | 10.6354 | 59.5833 | 350.34
33 | WIND-AUTO | LinStatic | Step By Step | 8 | X | 5.7265e-07 | 2000-01-01 | 83 | 298.0312 | 84.5833 | 350.34
33 | WIND-AUTO | LinStatic | Step By Step | 8 | Y | 5.5235e-07 | 2000-01-01 | 81 | 10.6354 | 59.5833 | 350.34
33 | WIND-AUTO | LinStatic | Step By Step | 9 | X | 5.1085e-07 | 2000-01-01 | 90 | 10.6354 | -4.0833 | 350.34
33 | WIND-AUTO | LinStatic | Step By Step | 9 | Y | 5.2289e-07 | 2000-01-01 | 81 | 10.6354 | 59.5833 | 350.34
33 | WIND-AUTO | LinStatic | Step By Step | 10 | X | 3.7413e-07 | 2000-01-01 | 83 | 298.0312 | 84.5833 | 350.34
33 | WIND-AUTO | LinStatic | Step By Step | 10 | Y | 3.5899e-07 | 2000-01-01 | 83 | 298.0312 | 84.5833 | 350.34
33 | WIND-AUTO | LinStatic | Step By Step | 11 | X | 4.7443e-07 | 2000-01-01 | 90 | 10.6354 | -4.0833 | 350.34
33 | WIND-AUTO | LinStatic | Step By Step | 11 | Y | 4.1185e-07 | 2000-01-01 | 83 | 298.0312 | 84.5833 | 350.34
33 | WIND-AUTO | LinStatic | Step By Step | 12 | X | 4.1601e-07 | 2000-01-01 | 83 | 298.0312 | 84.5833 | 350.34
33 | WIND-AUTO | LinStatic | Step By Step | 12 | Y | 5.1697e-07 | 2000-01-01 | 81 | 10.6354 | 59.5833 | 350.34
33 | DWX | LinStatic |  | 0 | X | 0.0027941 | 1/358 | 83 | 298.0312 | 84.5833 | 350.34
33 | DWY | LinStatic |  | 0 | Y | 0.0045492 | 1/220 | 81 | 10.6354 | 59.5833 | 350.34
33 | DWMX | LinStatic |  | 0 | Y | 0.00024606 | 790387 | 81 | 10.6354 | 59.5833 | 350.34
33 | DWMY | LinStatic |  | 0 | Y | 0.002381 | 1/420 | 81 | 10.6354 | 59.5833 | 350.34
33 | DWMXY | LinStatic |  | 0 | Y | 0.0019719 | 1/507 | 81 | 10.6354 | 59.5833 | 350.34
33 | WT700YR-01 | LinStatic |  | 0 | X | 0.0081064 | 1/123 | 83 | 298.0312 | 84.5833 | 350.34
33 | WT700YR-01 | LinStatic |  | 0 | Y | 0.0071027 | 1/141 | 83 | 298.0312 | 84.5833 | 350.34
33 | WT700YR-02 | LinStatic |  | 0 | X | 0.0088462 | 1/113 | 83 | 298.0312 | 84.5833 | 350.34
33 | WT700YR-02 | LinStatic |  | 0 | Y | 0.0047169 | 1/212 | 83 | 298.0312 | 84.5833 | 350.34
33 | WT700YR-03 | LinStatic |  | 0 | Y | 0.012865 | 1978-01-01 | 83 | 298.0312 | 84.5833 | 350.34
33 | WT700YR-04 | LinStatic |  | 0 | X | 0.0024977 | 1/400 | 83 | 298.0312 | 84.5833 | 350.34
33 | WT700YR-04 | LinStatic |  | 0 | Y | 0.014296 | 1970-01-01 | 83 | 298.0312 | 84.5833 | 350.34
33 | WT700YR-05 | LinStatic |  | 0 | X | 0.0047203 | 1/212 | 83 | 298.0312 | 84.5833 | 350.34
33 | WT700YR-05 | LinStatic |  | 0 | Y | 0.013661 | 1973-01-01 | 83 | 298.0312 | 84.5833 | 350.34
33 | WT700YR-06 | LinStatic |  | 0 | X | 0.0028263 | 1/354 | 90 | 10.6354 | -4.0833 | 350.34
33 | WT700YR-06 | LinStatic |  | 0 | Y | 0.012326 | 1981-01-01 | 83 | 298.0312 | 84.5833 | 350.34
33 | WT700YR-07 | LinStatic |  | 0 | X | 0.0023435 | 1/427 | 83 | 298.0312 | 84.5833 | 350.34
33 | WT700YR-07 | LinStatic |  | 0 | Y | 0.012202 | 1982-01-01 | 83 | 298.0312 | 84.5833 | 350.34
33 | WT700YR-08 | LinStatic |  | 0 | Y | 0.013701 | 1973-01-01 | 83 | 298.0312 | 84.5833 | 350.34
33 | WT700YR-09 | LinStatic |  | 0 | X | 0.0040221 | 1/249 | 83 | 298.0312 | 84.5833 | 350.34
33 | WT700YR-09 | LinStatic |  | 0 | Y | 0.0082397 | 1/121 | 83 | 298.0312 | 84.5833 | 350.34
33 | WT700YR-10 | LinStatic |  | 0 | X | 0.0028468 | 1/351 | 90 | 10.6354 | -4.0833 | 350.34
33 | WT700YR-10 | LinStatic |  | 0 | Y | 0.010501 | 1995-01-01 | 81 | 10.6354 | 59.5833 | 350.34
33 | WT700YR-11 | LinStatic |  | 0 | X | 0.0057477 | 1/174 | 90 | 10.6354 | -4.0833 | 350.34
33 | WT700YR-11 | LinStatic |  | 0 | Y | 0.0090713 | 1/110 | 83 | 298.0312 | 84.5833 | 350.34
33 | WT700YR-12 | LinStatic |  | 0 | X | 0.0039254 | 1/255 | 90 | 10.6354 | -4.0833 | 350.34
33 | WT700YR-12 | LinStatic |  | 0 | Y | 0.012193 | 1982-01-01 | 83 | 298.0312 | 84.5833 | 350.34
33 | WT700YR-13 | LinStatic |  | 0 | X | 0.0073988 | 1/135 | 83 | 298.0312 | 84.5833 | 350.34
33 | WT700YR-13 | LinStatic |  | 0 | Y | 0.011196 | 1989-01-01 | 83 | 298.0312 | 84.5833 | 350.34
33 | WT700YR-14 | LinStatic |  | 0 | X | 0.0073167 | 1/137 | 83 | 298.0312 | 84.5833 | 350.34
33 | WT700YR-14 | LinStatic |  | 0 | Y | 0.0042283 | 1/237 | 81 | 10.6354 | 59.5833 | 350.34
33 | WT700YR-15 | LinStatic |  | 0 | X | 0.0049296 | 1/203 | 90 | 10.6354 | -4.0833 | 350.34
33 | WT700YR-15 | LinStatic |  | 0 | Y | 0.0093783 | 1/107 | 83 | 298.0312 | 84.5833 | 350.34
33 | WT700YR-16 | LinStatic |  | 0 | X | 0.0044902 | 1/223 | 83 | 298.0312 | 84.5833 | 350.34
33 | WT700YR-16 | LinStatic |  | 0 | Y | 0.0094805 | 1/105 | 83 | 298.0312 | 84.5833 | 350.34
33 | WT700YR-17 | LinStatic |  | 0 | X | 0.0073522 | 1/136 | 83 | 298.0312 | 84.5833 | 350.34
33 | WT700YR-17 | LinStatic |  | 0 | Y | 0.0074122 | 1/135 | 83 | 298.0312 | 84.5833 | 350.34
33 | ENV_EQ | Combination | Max | 0 | X | 0.0067842 | 1/147 | 83 | 298.0312 | 84.5833 | 350.34
33 | ENV_EQ | Combination | Max | 0 | Y | 0.0039388 | 1/254 | 83 | 298.0312 | 84.5833 | 350.34
33 | ENV_EQ | Combination | Min | 0 | X | 0.0067842 | 1/147 | 83 | 298.0312 | 84.5833 | 350.34
33 | ENV_EQ | Combination | Min | 0 | Y | 0.0039388 | 1/254 | 83 | 298.0312 | 84.5833 | 350.34
33 | W01 | Combination |  | 0 | X | 0.0025419 | 1/393 | 83 | 298.0312 | 84.5833 | 350.34
33 | W02 | Combination |  | 0 | X | 0.0025419 | 1/393 | 83 | 298.0312 | 84.5833 | 350.34
33 | W03 | Combination |  | 0 | Y | 0.0041423 | 1/241 | 83 | 298.0312 | 84.5833 | 350.34
33 | W04 | Combination |  | 0 | Y | 0.0041423 | 1/241 | 83 | 298.0312 | 84.5833 | 350.34
33 | W05 | Combination |  | 0 | X | 0.0019266 | 1/519 | 90 | 10.6354 | -4.0833 | 350.34
33 | W06 | Combination |  | 0 | X | 0.0019658 | 1/509 | 83 | 298.0312 | 84.5833 | 350.34
33 | W07 | Combination |  | 0 | X | 0.0019658 | 1/509 | 83 | 298.0312 | 84.5833 | 350.34
33 | W08 | Combination |  | 0 | X | 0.0019266 | 1/519 | 90 | 10.6354 | -4.0833 | 350.34
33 | W09 | Combination |  | 0 | Y | 0.0049001 | 1/204 | 83 | 298.0312 | 84.5833 | 350.34
33 | W10 | Combination |  | 0 | Y | 0.0046301 | 1/216 | 81 | 10.6354 | 59.5833 | 350.34
33 | W11 | Combination |  | 0 | Y | 0.0046301 | 1/216 | 81 | 10.6354 | 59.5833 | 350.34
33 | W12 | Combination |  | 0 | Y | 0.0049001 | 1/204 | 83 | 298.0312 | 84.5833 | 350.34
33 | W13 | Combination |  | 0 | X | 0.0019821 | 1/505 | 90 | 10.6354 | -4.0833 | 350.34
33 | W13 | Combination |  | 0 | Y | 0.0030563 | 1/327 | 83 | 298.0312 | 84.5833 | 350.34
33 | W14 | Combination |  | 0 | X | 0.0019681 | 1/508 | 83 | 298.0312 | 84.5833 | 350.34
33 | W14 | Combination |  | 0 | Y | 0.0031571 | 1/317 | 83 | 298.0312 | 84.5833 | 350.34
33 | W15 | Combination |  | 0 | X | 0.0019681 | 1/508 | 83 | 298.0312 | 84.5833 | 350.34
33 | W15 | Combination |  | 0 | Y | 0.0031571 | 1/317 | 83 | 298.0312 | 84.5833 | 350.34
33 | W16 | Combination |  | 0 | X | 0.0019821 | 1/505 | 90 | 10.6354 | -4.0833 | 350.34
33 | W16 | Combination |  | 0 | Y | 0.0030563 | 1/327 | 83 | 298.0312 | 84.5833 | 350.34
33 | W17 | Combination |  | 0 | X | 0.0020902 | 1/478 | 90 | 10.6354 | -4.0833 | 350.34
33 | W17 | Combination |  | 0 | Y | 0.0040876 | 1/245 | 83 | 298.0312 | 84.5833 | 350.34
33 | W18 | Combination |  | 0 | X | 0.0019828 | 1/504 | 83 | 298.0312 | 84.5833 | 350.34
33 | W18 | Combination |  | 0 | Y | 0.004057 | 1/246 | 81 | 10.6354 | 59.5833 | 350.34
33 | W19 | Combination |  | 0 | X | 0.0019171 | 1/522 | 90 | 10.6354 | -4.0833 | 350.34
33 | W19 | Combination |  | 0 | Y | 0.00394 | 1/254 | 81 | 10.6354 | 59.5833 | 350.34
33 | W20 | Combination |  | 0 | X | 0.0020754 | 1/482 | 83 | 298.0312 | 84.5833 | 350.34
33 | W20 | Combination |  | 0 | Y | 0.0041633 | 1/240 | 83 | 298.0312 | 84.5833 | 350.34
33 | W21 | Combination |  | 0 | X | 0.0020754 | 1/482 | 83 | 298.0312 | 84.5833 | 350.34
33 | W21 | Combination |  | 0 | Y | 0.0041633 | 1/240 | 83 | 298.0312 | 84.5833 | 350.34
33 | W22 | Combination |  | 0 | X | 0.0019171 | 1/522 | 90 | 10.6354 | -4.0833 | 350.34
33 | W22 | Combination |  | 0 | Y | 0.00394 | 1/254 | 81 | 10.6354 | 59.5833 | 350.34
33 | W23 | Combination |  | 0 | X | 0.0019828 | 1/504 | 83 | 298.0312 | 84.5833 | 350.34
33 | W23 | Combination |  | 0 | Y | 0.004057 | 1/246 | 81 | 10.6354 | 59.5833 | 350.34
33 | W24 | Combination |  | 0 | X | 0.0020902 | 1/478 | 90 | 10.6354 | -4.0833 | 350.34
33 | W24 | Combination |  | 0 | Y | 0.0040876 | 1/245 | 83 | 298.0312 | 84.5833 | 350.34
33 | EQ1 | Combination |  | 0 | X | 0.0067842 | 1/147 | 83 | 298.0312 | 84.5833 | 350.34
33 | EQ2 | Combination |  | 0 | X | 0.0067842 | 1/147 | 83 | 298.0312 | 84.5833 | 350.34
33 | EQ3 | Combination |  | 0 | Y | 0.0039388 | 1/254 | 83 | 298.0312 | 84.5833 | 350.34
33 | EQ4 | Combination |  | 0 | Y | 0.0039388 | 1/254 | 83 | 298.0312 | 84.5833 | 350.34
33 | D+0.6WT01 | Combination |  | 0 | X | 0.0049719 | 1/201 | 83 | 298.0312 | 84.5833 | 350.34
33 | D+0.6WT01 | Combination |  | 0 | Y | 0.0040242 | 1/248 | 83 | 298.0312 | 84.5833 | 350.34
33 | D+0.6WT02 | Combination |  | 0 | X | 0.0051997 | 1/192 | 83 | 298.0312 | 84.5833 | 350.34
33 | D+0.6WT02 | Combination |  | 0 | Y | 0.0030676 | 1/326 | 83 | 298.0312 | 84.5833 | 350.34
33 | D+0.6WT03 | Combination |  | 0 | Y | 0.0079566 | 1/126 | 83 | 298.0312 | 84.5833 | 350.34
33 | D+0.6WT04 | Combination |  | 0 | X | 0.0016066 | 1/622 | 83 | 298.0312 | 84.5833 | 350.34
33 | D+0.6WT04 | Combination |  | 0 | Y | 0.0083399 | 1/120 | 83 | 298.0312 | 84.5833 | 350.34
33 | D+0.6WT05 | Combination |  | 0 | X | 0.0029402 | 1/340 | 83 | 298.0312 | 84.5833 | 350.34
33 | D+0.6WT05 | Combination |  | 0 | Y | 0.0079594 | 1/126 | 83 | 298.0312 | 84.5833 | 350.34
33 | D+0.6WT06 | Combination |  | 0 | X | 0.0018016 | 1/555 | 90 | 10.6354 | -4.0833 | 350.34
33 | D+0.6WT06 | Combination |  | 0 | Y | 0.0076328 | 1/131 | 83 | 298.0312 | 84.5833 | 350.34
33 | D+0.6WT07 | Combination |  | 0 | X | 0.001298 | 1/770 | 83 | 298.0312 | 84.5833 | 350.34
33 | D+0.6WT07 | Combination |  | 0 | Y | 0.0075585 | 1/132 | 83 | 298.0312 | 84.5833 | 350.34
33 | D+0.6WT08 | Combination |  | 0 | Y | 0.007983 | 1/125 | 83 | 298.0312 | 84.5833 | 350.34
33 | D+0.6WT09 | Combination |  | 0 | X | 0.0023052 | 1/434 | 83 | 298.0312 | 84.5833 | 350.34
33 | D+0.6WT09 | Combination |  | 0 | Y | 0.0051812 | 1/193 | 83 | 298.0312 | 84.5833 | 350.34
33 | D+0.6WT10 | Combination |  | 0 | X | 0.0016023 | 1/624 | 90 | 10.6354 | -4.0833 | 350.34
33 | D+0.6WT10 | Combination |  | 0 | Y | 0.0065453 | 1/153 | 81 | 10.6354 | 59.5833 | 350.34
33 | D+0.6WT11 | Combination |  | 0 | X | 0.0033429 | 1/299 | 90 | 10.6354 | -4.0833 | 350.34
33 | D+0.6WT11 | Combination |  | 0 | Y | 0.0052053 | 1/192 | 83 | 298.0312 | 84.5833 | 350.34
33 | D+0.6WT12 | Combination |  | 0 | X | 0.0022495 | 1/445 | 90 | 10.6354 | -4.0833 | 350.34
33 | D+0.6WT12 | Combination |  | 0 | Y | 0.0070786 | 1/141 | 83 | 298.0312 | 84.5833 | 350.34
33 | D+0.6WT13 | Combination |  | 0 | X | 0.0045473 | 1/220 | 83 | 298.0312 | 84.5833 | 350.34
33 | D+0.6WT13 | Combination |  | 0 | Y | 0.0064802 | 1/154 | 83 | 298.0312 | 84.5833 | 350.34
33 | D+0.6WT14 | Combination |  | 0 | X | 0.0044981 | 1/222 | 83 | 298.0312 | 84.5833 | 350.34
33 | D+0.6WT14 | Combination |  | 0 | Y | 0.0027817 | 1/359 | 81 | 10.6354 | 59.5833 | 350.34
33 | D+0.6WT15 | Combination |  | 0 | X | 0.0030635 | 1/326 | 90 | 10.6354 | -4.0833 | 350.34
33 | D+0.6WT15 | Combination |  | 0 | Y | 0.0058644 | 1/171 | 83 | 298.0312 | 84.5833 | 350.34
33 | D+0.6WT16 | Combination |  | 0 | X | 0.0025861 | 1/387 | 83 | 298.0312 | 84.5833 | 350.34
33 | D+0.6WT16 | Combination |  | 0 | Y | 0.0059257 | 1/169 | 83 | 298.0312 | 84.5833 | 350.34
33 | D+0.6WT17 | Combination |  | 0 | X | 0.0043033 | 1/232 | 83 | 298.0312 | 84.5833 | 350.34
33 | D+0.6WT17 | Combination |  | 0 | Y | 0.0046848 | 1/213 | 83 | 298.0312 | 84.5833 | 350.34
33 | 0.6D+0.6WT01 | Combination |  | 0 | X | 0.0049286 | 1/203 | 83 | 298.0312 | 84.5833 | 350.34
33 | 0.6D+0.6WT01 | Combination |  | 0 | Y | 0.0041192 | 1/243 | 83 | 298.0312 | 84.5833 | 350.34
33 | 0.6D+0.6WT02 | Combination |  | 0 | X | 0.0052429 | 1/191 | 83 | 298.0312 | 84.5833 | 350.34
33 | 0.6D+0.6WT02 | Combination |  | 0 | Y | 0.0029726 | 1/336 | 83 | 298.0312 | 84.5833 | 350.34
33 | 0.6D+0.6WT03 | Combination |  | 0 | Y | 0.0078617 | 1/127 | 83 | 298.0312 | 84.5833 | 350.34
33 | 0.6D+0.6WT04 | Combination |  | 0 | X | 0.0015634 | 1/640 | 83 | 298.0312 | 84.5833 | 350.34
33 | 0.6D+0.6WT04 | Combination |  | 0 | Y | 0.0084348 | 1/119 | 83 | 298.0312 | 84.5833 | 350.34
33 | 0.6D+0.6WT05 | Combination |  | 0 | X | 0.002897 | 1/345 | 83 | 298.0312 | 84.5833 | 350.34
33 | 0.6D+0.6WT05 | Combination |  | 0 | Y | 0.0080544 | 1/124 | 83 | 298.0312 | 84.5833 | 350.34
33 | 0.6D+0.6WT06 | Combination |  | 0 | X | 0.0017592 | 1/568 | 90 | 10.6354 | -4.0833 | 350.34
33 | 0.6D+0.6WT06 | Combination |  | 0 | Y | 0.0075379 | 1/133 | 83 | 298.0312 | 84.5833 | 350.34
33 | 0.6D+0.6WT07 | Combination |  | 0 | X | 0.0013413 | 1/746 | 83 | 298.0312 | 84.5833 | 350.34
33 | 0.6D+0.6WT07 | Combination |  | 0 | Y | 0.0074636 | 1/134 | 83 | 298.0312 | 84.5833 | 350.34
33 | 0.6D+0.6WT08 | Combination |  | 0 | Y | 0.008078 | 1/124 | 83 | 298.0312 | 84.5833 | 350.34
33 | 0.6D+0.6WT09 | Combination |  | 0 | X | 0.0023484 | 1/426 | 83 | 298.0312 | 84.5833 | 350.34
33 | 0.6D+0.6WT09 | Combination |  | 0 | Y | 0.0050863 | 1/197 | 83 | 298.0312 | 84.5833 | 350.34
33 | 0.6D+0.6WT10 | Combination |  | 0 | X | 0.0016446 | 1/608 | 90 | 10.6354 | -4.0833 | 350.34
33 | 0.6D+0.6WT10 | Combination |  | 0 | Y | 0.0064474 | 1/155 | 81 | 10.6354 | 59.5833 | 350.34
33 | 0.6D+0.6WT11 | Combination |  | 0 | X | 0.0033852 | 1/295 | 90 | 10.6354 | -4.0833 | 350.34
33 | 0.6D+0.6WT11 | Combination |  | 0 | Y | 0.0053003 | 1/189 | 83 | 298.0312 | 84.5833 | 350.34
33 | 0.6D+0.6WT12 | Combination |  | 0 | X | 0.0022918 | 1/436 | 90 | 10.6354 | -4.0833 | 350.34
33 | 0.6D+0.6WT12 | Combination |  | 0 | Y | 0.0071736 | 1/139 | 83 | 298.0312 | 84.5833 | 350.34
33 | 0.6D+0.6WT13 | Combination |  | 0 | X | 0.0045041 | 1/222 | 83 | 298.0312 | 84.5833 | 350.34
33 | 0.6D+0.6WT13 | Combination |  | 0 | Y | 0.0065751 | 1/152 | 83 | 298.0312 | 84.5833 | 350.34
33 | 0.6D+0.6WT14 | Combination |  | 0 | X | 0.0044548 | 1/224 | 83 | 298.0312 | 84.5833 | 350.34
33 | 0.6D+0.6WT14 | Combination |  | 0 | Y | 0.0026838 | 1/373 | 81 | 10.6354 | 59.5833 | 350.34
33 | 0.6D+0.6WT15 | Combination |  | 0 | X | 0.0030212 | 1/331 | 90 | 10.6354 | -4.0833 | 350.34
33 | 0.6D+0.6WT15 | Combination |  | 0 | Y | 0.0057695 | 1/173 | 83 | 298.0312 | 84.5833 | 350.34
33 | 0.6D+0.6WT16 | Combination |  | 0 | X | 0.0026293 | 1/380 | 83 | 298.0312 | 84.5833 | 350.34
33 | 0.6D+0.6WT16 | Combination |  | 0 | Y | 0.0058308 | 1/172 | 83 | 298.0312 | 84.5833 | 350.34
33 | 0.6D+0.6WT17 | Combination |  | 0 | X | 0.0043465 | 1/230 | 83 | 298.0312 | 84.5833 | 350.34
33 | 0.6D+0.6WT17 | Combination |  | 0 | Y | 0.0045898 | 1/218 | 83 | 298.0312 | 84.5833 | 350.34
33 | 1.4D | Combination |  | 0 | X | 0.00015125 | 1720659 | 83 | 298.0312 | 84.5833 | 350.34
33 | 1.4D | Combination |  | 0 | Y | 0.00034264 | 372184 | 81 | 10.6354 | 59.5833 | 350.34
33 | 1.2D+1.6L | Combination |  | 0 | X | 0.00012964 | 2123157 | 83 | 298.0312 | 84.5833 | 350.34
33 | 1.2D+1.6L | Combination |  | 0 | Y | 0.00029369 | 549692 | 81 | 10.6354 | 59.5833 | 350.34
33 | 1.2D+0.5WT01 | Combination |  | 0 | X | 0.0041828 | 1/239 | 83 | 298.0312 | 84.5833 | 350.34
33 | 1.2D+0.5WT01 | Combination |  | 0 | Y | 0.0032665 | 1/306 | 83 | 298.0312 | 84.5833 | 350.34
33 | 1.2D+0.5WT02 | Combination |  | 0 | X | 0.0042935 | 1/233 | 83 | 298.0312 | 84.5833 | 350.34
33 | 1.2D+0.5WT02 | Combination |  | 0 | Y | 0.0026434 | 1/378 | 83 | 298.0312 | 84.5833 | 350.34
33 | 1.2D+0.5WT03 | Combination |  | 0 | Y | 0.0067176 | 1/149 | 83 | 298.0312 | 84.5833 | 350.34
33 | 1.2D+0.5WT04 | Combination |  | 0 | X | 0.0013785 | 1/725 | 83 | 298.0312 | 84.5833 | 350.34
33 | 1.2D+0.5WT04 | Combination |  | 0 | Y | 0.0068628 | 1/146 | 83 | 298.0312 | 84.5833 | 350.34
33 | 1.2D+0.5WT05 | Combination |  | 0 | X | 0.0024898 | 1/402 | 83 | 298.0312 | 84.5833 | 350.34
33 | 1.2D+0.5WT05 | Combination |  | 0 | Y | 0.0065458 | 1/153 | 83 | 298.0312 | 84.5833 | 350.34
33 | 1.2D+0.5WT06 | Combination |  | 0 | X | 0.0015401 | 1/649 | 90 | 10.6354 | -4.0833 | 350.34
33 | 1.2D+0.5WT06 | Combination |  | 0 | Y | 0.0064477 | 1/155 | 83 | 298.0312 | 84.5833 | 350.34
33 | 1.2D+0.5WT07 | Combination |  | 0 | X | 0.0010421 | 1/960 | 83 | 298.0312 | 84.5833 | 350.34
33 | 1.2D+0.5WT07 | Combination |  | 0 | Y | 0.0063858 | 1/157 | 83 | 298.0312 | 84.5833 | 350.34
33 | 1.2D+0.5WT08 | Combination |  | 0 | Y | 0.0065655 | 1/152 | 83 | 298.0312 | 84.5833 | 350.34
33 | 1.2D+0.5WT09 | Combination |  | 0 | X | 0.0018814 | 1/532 | 83 | 298.0312 | 84.5833 | 350.34
33 | 1.2D+0.5WT09 | Combination |  | 0 | Y | 0.0044047 | 1/227 | 83 | 298.0312 | 84.5833 | 350.34
33 | 1.2D+0.5WT10 | Combination |  | 0 | X | 0.0012965 | 1/771 | 90 | 10.6354 | -4.0833 | 350.34
33 | 1.2D+0.5WT10 | Combination |  | 0 | Y | 0.0055442 | 1/180 | 81 | 10.6354 | 59.5833 | 350.34
33 | 1.2D+0.5WT11 | Combination |  | 0 | X | 0.0027469 | 1/364 | 90 | 10.6354 | -4.0833 | 350.34
33 | 1.2D+0.5WT11 | Combination |  | 0 | Y | 0.0042507 | 1/235 | 83 | 298.0312 | 84.5833 | 350.34
33 | 1.2D+0.5WT12 | Combination |  | 0 | X | 0.0018358 | 1/545 | 90 | 10.6354 | -4.0833 | 350.34
33 | 1.2D+0.5WT12 | Combination |  | 0 | Y | 0.0058118 | 1/172 | 83 | 298.0312 | 84.5833 | 350.34
33 | 1.2D+0.5WT13 | Combination |  | 0 | X | 0.0038291 | 1/261 | 83 | 298.0312 | 84.5833 | 350.34
33 | 1.2D+0.5WT13 | Combination |  | 0 | Y | 0.0053131 | 1/188 | 83 | 298.0312 | 84.5833 | 350.34
33 | 1.2D+0.5WT14 | Combination |  | 0 | X | 0.003788 | 1/264 | 83 | 298.0312 | 84.5833 | 350.34
33 | 1.2D+0.5WT14 | Combination |  | 0 | Y | 0.0024079 | 1/415 | 81 | 10.6354 | 59.5833 | 350.34
33 | 1.2D+0.5WT15 | Combination |  | 0 | X | 0.0025917 | 1/386 | 90 | 10.6354 | -4.0833 | 350.34
33 | 1.2D+0.5WT15 | Combination |  | 0 | Y | 0.0049741 | 1/201 | 83 | 298.0312 | 84.5833 | 350.34
33 | 1.2D+0.5WT16 | Combination |  | 0 | X | 0.0021155 | 1/473 | 83 | 298.0312 | 84.5833 | 350.34
33 | 1.2D+0.5WT16 | Combination |  | 0 | Y | 0.0050252 | 1/199 | 83 | 298.0312 | 84.5833 | 350.34
33 | 1.2D+0.5WT17 | Combination |  | 0 | X | 0.0035465 | 1/282 | 83 | 298.0312 | 84.5833 | 350.34
33 | 1.2D+0.5WT17 | Combination |  | 0 | Y | 0.003991 | 1/251 | 83 | 298.0312 | 84.5833 | 350.34
33 | 1.2D+1.0WT01+L | Combination |  | 0 | X | 0.0082518 | 1/121 | 83 | 298.0312 | 84.5833 | 350.34
33 | 1.2D+1.0WT01+L | Combination |  | 0 | Y | 0.0067876 | 1/147 | 83 | 298.0312 | 84.5833 | 350.34
33 | 1.2D+1.0WT02+L | Combination |  | 0 | X | 0.0087008 | 1/115 | 83 | 298.0312 | 84.5833 | 350.34
33 | 1.2D+1.0WT02+L | Combination |  | 0 | Y | 0.0050321 | 1/199 | 83 | 298.0312 | 84.5833 | 350.34
33 | 1.2D+1.0WT03+L | Combination |  | 0 | Y | 0.01318 | 1976-01-01 | 83 | 298.0312 | 84.5833 | 350.34
33 | 1.2D+1.0WT04+L | Combination |  | 0 | X | 0.0026431 | 1/378 | 83 | 298.0312 | 84.5833 | 350.34
33 | 1.2D+1.0WT04+L | Combination |  | 0 | Y | 0.01398 | 1972-01-01 | 83 | 298.0312 | 84.5833 | 350.34
33 | 1.2D+1.0WT05+L | Combination |  | 0 | X | 0.0048657 | 1/206 | 83 | 298.0312 | 84.5833 | 350.34
33 | 1.2D+1.0WT05+L | Combination |  | 0 | Y | 0.013346 | 1975-01-01 | 83 | 298.0312 | 84.5833 | 350.34
33 | 1.2D+1.0WT06+L | Combination |  | 0 | X | 0.0029656 | 1/337 | 90 | 10.6354 | -4.0833 | 350.34
33 | 1.2D+1.0WT06+L | Combination |  | 0 | Y | 0.012641 | 1979-01-01 | 83 | 298.0312 | 84.5833 | 350.34
33 | 1.2D+1.0WT07+L | Combination |  | 0 | X | 0.0021981 | 1/455 | 83 | 298.0312 | 84.5833 | 350.34
33 | 1.2D+1.0WT07+L | Combination |  | 0 | Y | 0.012517 | 1980-01-01 | 83 | 298.0312 | 84.5833 | 350.34
33 | 1.2D+1.0WT08+L | Combination |  | 0 | Y | 0.013386 | 1975-01-01 | 83 | 298.0312 | 84.5833 | 350.34
33 | 1.2D+1.0WT09+L | Combination |  | 0 | X | 0.0038767 | 1/258 | 83 | 298.0312 | 84.5833 | 350.34
33 | 1.2D+1.0WT09+L | Combination |  | 0 | Y | 0.0085548 | 1/117 | 83 | 298.0312 | 84.5833 | 350.34
33 | 1.2D+1.0WT10+L | Combination |  | 0 | X | 0.0027076 | 1/369 | 90 | 10.6354 | -4.0833 | 350.34
33 | 1.2D+1.0WT10+L | Combination |  | 0 | Y | 0.010836 | 1992-01-01 | 81 | 10.6354 | 59.5833 | 350.34
33 | 1.2D+1.0WT11+L | Combination |  | 0 | X | 0.0056085 | 1/178 | 90 | 10.6354 | -4.0833 | 350.34
33 | 1.2D+1.0WT11+L | Combination |  | 0 | Y | 0.0087561 | 1/114 | 83 | 298.0312 | 84.5833 | 350.34
33 | 1.2D+1.0WT12+L | Combination |  | 0 | X | 0.0037861 | 1/264 | 90 | 10.6354 | -4.0833 | 350.34
33 | 1.2D+1.0WT12+L | Combination |  | 0 | Y | 0.011878 | 1984-01-01 | 83 | 298.0312 | 84.5833 | 350.34
33 | 1.2D+1.0WT13+L | Combination |  | 0 | X | 0.0075443 | 1/133 | 83 | 298.0312 | 84.5833 | 350.34
33 | 1.2D+1.0WT13+L | Combination |  | 0 | Y | 0.010881 | 1992-01-01 | 83 | 298.0312 | 84.5833 | 350.34
33 | 1.2D+1.0WT14+L | Combination |  | 0 | X | 0.0074621 | 1/134 | 83 | 298.0312 | 84.5833 | 350.34
33 | 1.2D+1.0WT14+L | Combination |  | 0 | Y | 0.0045634 | 1/219 | 81 | 10.6354 | 59.5833 | 350.34
33 | 1.2D+1.0WT15+L | Combination |  | 0 | X | 0.0050688 | 1/197 | 90 | 10.6354 | -4.0833 | 350.34
33 | 1.2D+1.0WT15+L | Combination |  | 0 | Y | 0.0096935 | 1/103 | 83 | 298.0312 | 84.5833 | 350.34
33 | 1.2D+1.0WT16+L | Combination |  | 0 | X | 0.0043448 | 1/230 | 83 | 298.0312 | 84.5833 | 350.34
33 | 1.2D+1.0WT16+L | Combination |  | 0 | Y | 0.0097957 | 1/102 | 83 | 298.0312 | 84.5833 | 350.34
33 | 1.2D+1.0WT17+L | Combination |  | 0 | X | 0.0072068 | 1/139 | 83 | 298.0312 | 84.5833 | 350.34
33 | 1.2D+1.0WT17+L | Combination |  | 0 | Y | 0.0077274 | 1/129 | 83 | 298.0312 | 84.5833 | 350.34
33 | 0.9D+1.0WT01 | Combination |  | 0 | X | 0.0082036 | 1/122 | 83 | 298.0312 | 84.5833 | 350.34
33 | 0.9D+1.0WT01 | Combination |  | 0 | Y | 0.006889 | 1/145 | 83 | 298.0312 | 84.5833 | 350.34
33 | 0.9D+1.0WT02 | Combination |  | 0 | X | 0.008749 | 1/114 | 83 | 298.0312 | 84.5833 | 350.34
33 | 0.9D+1.0WT02 | Combination |  | 0 | Y | 0.0049306 | 1/203 | 83 | 298.0312 | 84.5833 | 350.34
33 | 0.9D+1.0WT03 | Combination |  | 0 | Y | 0.013079 | 1976-01-01 | 83 | 298.0312 | 84.5833 | 350.34
33 | 0.9D+1.0WT04 | Combination |  | 0 | X | 0.0025949 | 1/385 | 83 | 298.0312 | 84.5833 | 350.34
33 | 0.9D+1.0WT04 | Combination |  | 0 | Y | 0.014082 | 1971-01-01 | 83 | 298.0312 | 84.5833 | 350.34
33 | 0.9D+1.0WT05 | Combination |  | 0 | X | 0.0048175 | 1/208 | 83 | 298.0312 | 84.5833 | 350.34
33 | 0.9D+1.0WT05 | Combination |  | 0 | Y | 0.013448 | 1974-01-01 | 83 | 298.0312 | 84.5833 | 350.34
33 | 0.9D+1.0WT06 | Combination |  | 0 | X | 0.0029215 | 1/342 | 90 | 10.6354 | -4.0833 | 350.34
33 | 0.9D+1.0WT06 | Combination |  | 0 | Y | 0.012539 | 1980-01-01 | 83 | 298.0312 | 84.5833 | 350.34
33 | 0.9D+1.0WT07 | Combination |  | 0 | X | 0.0022462 | 1/445 | 83 | 298.0312 | 84.5833 | 350.34
33 | 0.9D+1.0WT07 | Combination |  | 0 | Y | 0.012416 | 1981-01-01 | 83 | 298.0312 | 84.5833 | 350.34
33 | 0.9D+1.0WT08 | Combination |  | 0 | Y | 0.013487 | 1974-01-01 | 83 | 298.0312 | 84.5833 | 350.34
33 | 0.9D+1.0WT09 | Combination |  | 0 | X | 0.0039249 | 1/255 | 83 | 298.0312 | 84.5833 | 350.34
33 | 0.9D+1.0WT09 | Combination |  | 0 | Y | 0.0084533 | 1/118 | 83 | 298.0312 | 84.5833 | 350.34
33 | 0.9D+1.0WT10 | Combination |  | 0 | X | 0.0027516 | 1/363 | 90 | 10.6354 | -4.0833 | 350.34
33 | 0.9D+1.0WT10 | Combination |  | 0 | Y | 0.010721 | 1993-01-01 | 81 | 10.6354 | 59.5833 | 350.34
33 | 0.9D+1.0WT11 | Combination |  | 0 | X | 0.0056525 | 1/177 | 90 | 10.6354 | -4.0833 | 350.34
33 | 0.9D+1.0WT11 | Combination |  | 0 | Y | 0.0088576 | 1/113 | 83 | 298.0312 | 84.5833 | 350.34
33 | 0.9D+1.0WT12 | Combination |  | 0 | X | 0.0038302 | 1/261 | 90 | 10.6354 | -4.0833 | 350.34
33 | 0.9D+1.0WT12 | Combination |  | 0 | Y | 0.01198 | 1983-01-01 | 83 | 298.0312 | 84.5833 | 350.34
33 | 0.9D+1.0WT13 | Combination |  | 0 | X | 0.0074961 | 1/133 | 83 | 298.0312 | 84.5833 | 350.34
33 | 0.9D+1.0WT13 | Combination |  | 0 | Y | 0.010982 | 1991-01-01 | 83 | 298.0312 | 84.5833 | 350.34
33 | 0.9D+1.0WT14 | Combination |  | 0 | X | 0.0074139 | 1/135 | 83 | 298.0312 | 84.5833 | 350.34
33 | 0.9D+1.0WT14 | Combination |  | 0 | Y | 0.0044486 | 1/225 | 81 | 10.6354 | 59.5833 | 350.34
33 | 0.9D+1.0WT15 | Combination |  | 0 | X | 0.0050248 | 1/199 | 90 | 10.6354 | -4.0833 | 350.34
33 | 0.9D+1.0WT15 | Combination |  | 0 | Y | 0.009592 | 1/104 | 83 | 298.0312 | 84.5833 | 350.34
33 | 0.9D+1.0WT16 | Combination |  | 0 | X | 0.004393 | 1/228 | 83 | 298.0312 | 84.5833 | 350.34
33 | 0.9D+1.0WT16 | Combination |  | 0 | Y | 0.0096942 | 1/103 | 83 | 298.0312 | 84.5833 | 350.34
33 | 0.9D+1.0WT17 | Combination |  | 0 | X | 0.007255 | 1/138 | 83 | 298.0312 | 84.5833 | 350.34
33 | 0.9D+1.0WT17 | Combination |  | 0 | Y | 0.0076259 | 1/131 | 83 | 298.0312 | 84.5833 | 350.34
33 | ENV_ASCE W LOADS | Combination | Max | 0 | X | 0.0025419 | 1/393 | 83 | 298.0312 | 84.5833 | 350.34
33 | ENV_ASCE W LOADS | Combination | Max | 0 | Y | 0.0049001 | 1/204 | 83 | 298.0312 | 84.5833 | 350.34
33 | ENV_ASCE W LOADS | Combination | Min | 0 | X | 0.0025419 | 1/393 | 83 | 298.0312 | 84.5833 | 350.34
33 | ENV_ASCE W LOADS | Combination | Min | 0 | Y | 0.0049001 | 1/204 | 83 | 298.0312 | 84.5833 | 350.34
33 | ENV_0.6WT LOADS | Combination | Max | 0 | X | 0.0048638 | 1/206 | 83 | 298.0312 | 84.5833 | 350.34
33 | ENV_0.6WT LOADS | Combination | Max | 0 | Y | 0.0077192 | 1/130 | 83 | 298.0312 | 84.5833 | 350.34
33 | ENV_0.6WT LOADS | Combination | Min | 0 | X | 0.0053077 | 1/188 | 83 | 298.0312 | 84.5833 | 350.34
33 | ENV_0.6WT LOADS | Combination | Min | 0 | Y | 0.0085773 | 1/117 | 83 | 298.0312 | 84.5833 | 350.34
33 | ENV_ASD | Combination | Max | 0 | X | 0.0049719 | 1/201 | 83 | 298.0312 | 84.5833 | 350.34
33 | ENV_ASD | Combination | Max | 0 | Y | 0.0079566 | 1/126 | 83 | 298.0312 | 84.5833 | 350.34
33 | ENV_ASD | Combination | Min | 0 | X | 0.0052429 | 1/191 | 83 | 298.0312 | 84.5833 | 350.34
33 | ENV_ASD | Combination | Min | 0 | Y | 0.0084348 | 1/119 | 83 | 298.0312 | 84.5833 | 350.34
33 | ENV_WT LOADS | Combination | Max | 0 | X | 0.0081064 | 1/123 | 83 | 298.0312 | 84.5833 | 350.34
33 | ENV_WT LOADS | Combination | Max | 0 | Y | 0.012865 | 1978-01-01 | 83 | 298.0312 | 84.5833 | 350.34
33 | ENV_WT LOADS | Combination | Min | 0 | X | 0.0088462 | 1/113 | 83 | 298.0312 | 84.5833 | 350.34
33 | ENV_WT LOADS | Combination | Min | 0 | Y | 0.014296 | 1970-01-01 | 83 | 298.0312 | 84.5833 | 350.34
33 | ENV_LRFD | Combination | Max | 0 | X | 0.0082518 | 1/121 | 83 | 298.0312 | 84.5833 | 350.34
33 | ENV_LRFD | Combination | Max | 0 | Y | 0.01318 | 1976-01-01 | 83 | 298.0312 | 84.5833 | 350.34
33 | ENV_LRFD | Combination | Min | 0 | X | 0.008749 | 1/114 | 83 | 298.0312 | 84.5833 | 350.34
33 | ENV_LRFD | Combination | Min | 0 | Y | 0.014082 | 1971-01-01 | 83 | 298.0312 | 84.5833 | 350.34
33 | ENV_LRFD WT LOADS | Combination | Max | 0 | X | 0.0082518 | 1/121 | 83 | 298.0312 | 84.5833 | 350.34
33 | ENV_LRFD WT LOADS | Combination | Max | 0 | Y | 0.01318 | 1976-01-01 | 83 | 298.0312 | 84.5833 | 350.34
33 | ENV_LRFD WT LOADS | Combination | Min | 0 | X | 0.008749 | 1/114 | 83 | 298.0312 | 84.5833 | 350.34
33 | ENV_LRFD WT LOADS | Combination | Min | 0 | Y | 0.014082 | 1971-01-01 | 83 | 298.0312 | 84.5833 | 350.34
33 | ENV_LRFD GRAV LOADS | Combination | Max | 0 | X | 0.00015125 | 1720659 | 83 | 298.0312 | 84.5833 | 350.34
33 | ENV_LRFD GRAV LOADS | Combination | Max | 0 | Y | 0.00034264 | 372184 | 81 | 10.6354 | 59.5833 | 350.34
33 | ENV_LRFD GRAV LOADS | Combination | Min | 0 | X | 0.00012964 | 2123157 | 83 | 298.0312 | 84.5833 | 350.34
33 | ENV_LRFD GRAV LOADS | Combination | Min | 0 | Y | 0.00029369 | 549692 | 81 | 10.6354 | 59.5833 | 350.34
32 | Modal | LinModEigen | Mode | 1 | X | 6.8811e-07 | 2000-01-01 | 83 | 298.0312 | 84.5833 | 340.67
32 | Modal | LinModEigen | Mode | 2 | Y | 8.2811e-07 | 2000-01-01 | 81 | 10.6354 | 59.5833 | 340.67
32 | Modal | LinModEigen | Mode | 3 | X | 3.3988e-07 | 2000-01-01 | 90 | 10.6354 | -4.0833 | 340.67
32 | Modal | LinModEigen | Mode | 3 | Y | 1.1332e-06 | 1/882465 | 83 | 298.0312 | 84.5833 | 340.67
32 | Modal | LinModEigen | Mode | 4 | X | 1.9569e-06 | 1/511005 | 83 | 298.0312 | 84.5833 | 340.67
32 | Modal | LinModEigen | Mode | 5 | X | 1.1351e-06 | 1/880944 | 90 | 10.6354 | -4.0833 | 340.67
32 | Modal | LinModEigen | Mode | 5 | Y | 3.6292e-06 | 1/275543 | 81 | 10.6354 | 59.5833 | 340.67
32 | Modal | LinModEigen | Mode | 6 | Y | 1.9914e-06 | 1/502158 | 81 | 10.6354 | 59.5833 | 340.67
32 | Modal | LinModEigen | Mode | 7 | X | 1.8865e-06 | 1/530070 | 90 | 10.6354 | -4.0833 | 340.67
32 | Modal | LinModEigen | Mode | 7 | Y | 3.3445e-06 | 1/299003 | 81 | 10.6354 | 59.5833 | 340.67
32 | Modal | LinModEigen | Mode | 8 | X | 1.9665e-06 | 1/508513 | 83 | 298.0312 | 84.5833 | 340.67
32 | Modal | LinModEigen | Mode | 8 | Y | 2.33e-06 | 1/429188 | 81 | 10.6354 | 59.5833 | 340.67
32 | Modal | LinModEigen | Mode | 9 | Y | 1.9461e-06 | 1/513843 | 81 | 10.6354 | 59.5833 | 340.67
32 | Modal | LinModEigen | Mode | 10 | X | 8.7302e-07 | 2000-01-01 | 90 | 10.6354 | -4.0833 | 340.67
32 | Modal | LinModEigen | Mode | 10 | Y | 1.7037e-06 | 1/586946 | 81 | 10.6354 | 59.5833 | 340.67
32 | Modal | LinModEigen | Mode | 11 | X | 4.0837e-07 | 2000-01-01 | 83 | 298.0312 | 84.5833 | 340.67
32 | Modal | LinModEigen | Mode | 11 | Y | 6.6735e-07 | 2000-01-01 | 81 | 10.6354 | 59.5833 | 340.67
32 | Modal | LinModEigen | Mode | 12 | Y | 1.805e-06 | 1/554013 | 81 | 10.6354 | 59.5833 | 340.67
32 | DL | LinStatic |  | 0 | X | 7.6859e-05 | 1/13011 | 90 | 10.6354 | -4.0833 | 340.67
32 | DL | LinStatic |  | 0 | Y | 0.00019833 | 1147594 | 83 | 298.0312 | 84.5833 | 340.67
32 | SDL | LinStatic |  | 0 | X | 1.928e-05 | 1/51868 | 83 | 298.0312 | 84.5833 | 340.67
32 | SDL | LinStatic |  | 0 | Y | 3.2508e-05 | 1/30762 | 81 | 10.6354 | 59.5833 | 340.67
32 | LL | LinStatic |  | 0 | X | 1.565e-05 | 1/63897 | 83 | 298.0312 | 84.5833 | 340.67
32 | LL | LinStatic |  | 0 | Y | 4.1285e-05 | 1/24222 | 81 | 10.6354 | 59.5833 | 340.67
32 | CLADDING | LinStatic |  | 0 | X | 1.1773e-05 | 1/84940 | 83 | 298.0312 | 84.5833 | 340.67
32 | CLADDING | LinStatic |  | 0 | Y | 1.4871e-05 | 1/67244 | 81 | 10.6354 | 59.5833 | 340.67
32 | WX | LinStatic |  | 0 | X | 0.0025418 | 1/393 | 83 | 298.0312 | 84.5833 | 340.67
32 | WY | LinStatic |  | 0 | Y | 0.0041504 | 1/241 | 83 | 298.0312 | 84.5833 | 340.67
32 | WMX | LinStatic |  | 0 | Y | 0.00020929 | 1051170 | 81 | 10.6354 | 59.5833 | 340.67
32 | WMY | LinStatic |  | 0 | Y | 0.0021128 | 1/473 | 81 | 10.6354 | 59.5833 | 340.67
32 | WMXY | LinStatic |  | 0 | Y | 0.0021128 | 1/473 | 81 | 10.6354 | 59.5833 | 340.67
32 | EQX | LinStatic |  | 0 | X | 0.0067836 | 1/147 | 83 | 298.0312 | 84.5833 | 340.67
32 | EQY | LinStatic |  | 0 | Y | 0.0039437 | 1/254 | 83 | 298.0312 | 84.5833 | 340.67
32 | WIND-AUTO | LinStatic | Step By Step | 1 | X | 7.2928e-07 | 2000-01-01 | 90 | 10.6354 | -4.0833 | 340.67
32 | WIND-AUTO | LinStatic | Step By Step | 2 | Y | 7.6253e-07 | 2000-01-01 | 81 | 10.6354 | 59.5833 | 340.67
32 | WIND-AUTO | LinStatic | Step By Step | 3 | X | 5.7033e-07 | 2000-01-01 | 90 | 10.6354 | -4.0833 | 340.67
32 | WIND-AUTO | LinStatic | Step By Step | 4 | X | 5.2359e-07 | 2000-01-01 | 90 | 10.6354 | -4.0833 | 340.67
32 | WIND-AUTO | LinStatic | Step By Step | 5 | Y | 5.0174e-07 | 2000-01-01 | 83 | 298.0312 | 84.5833 | 340.67
32 | WIND-AUTO | LinStatic | Step By Step | 6 | X | 1.1647e-07 | 2000-01-01 | 90 | 10.6354 | -4.0833 | 340.67
32 | WIND-AUTO | LinStatic | Step By Step | 6 | Y | 6.8968e-07 | 2000-01-01 | 81 | 10.6354 | 59.5833 | 340.67
32 | WIND-AUTO | LinStatic | Step By Step | 7 | X | 5.8398e-07 | 2000-01-01 | 90 | 10.6354 | -4.0833 | 340.67
32 | WIND-AUTO | LinStatic | Step By Step | 7 | Y | 5.6685e-07 | 2000-01-01 | 81 | 10.6354 | 59.5833 | 340.67
32 | WIND-AUTO | LinStatic | Step By Step | 8 | X | 5.739e-07 | 2000-01-01 | 83 | 298.0312 | 84.5833 | 340.67
32 | WIND-AUTO | LinStatic | Step By Step | 8 | Y | 5.5338e-07 | 2000-01-01 | 81 | 10.6354 | 59.5833 | 340.67
32 | WIND-AUTO | LinStatic | Step By Step | 9 | X | 5.1206e-07 | 2000-01-01 | 90 | 10.6354 | -4.0833 | 340.67
32 | WIND-AUTO | LinStatic | Step By Step | 9 | Y | 5.2455e-07 | 2000-01-01 | 81 | 10.6354 | 59.5833 | 340.67
32 | WIND-AUTO | LinStatic | Step By Step | 10 | X | 3.7489e-07 | 2000-01-01 | 83 | 298.0312 | 84.5833 | 340.67
32 | WIND-AUTO | LinStatic | Step By Step | 10 | Y | 3.5955e-07 | 2000-01-01 | 86 | 298.0312 | 20.9167 | 340.67
32 | WIND-AUTO | LinStatic | Step By Step | 11 | X | 4.7546e-07 | 2000-01-01 | 90 | 10.6354 | -4.0833 | 340.67
32 | WIND-AUTO | LinStatic | Step By Step | 11 | Y | 4.126e-07 | 2000-01-01 | 83 | 298.0312 | 84.5833 | 340.67
32 | WIND-AUTO | LinStatic | Step By Step | 12 | X | 4.1711e-07 | 2000-01-01 | 83 | 298.0312 | 84.5833 | 340.67
32 | WIND-AUTO | LinStatic | Step By Step | 12 | Y | 5.1856e-07 | 2000-01-01 | 81 | 10.6354 | 59.5833 | 340.67
32 | DWX | LinStatic |  | 0 | X | 0.0027947 | 1/358 | 83 | 298.0312 | 84.5833 | 340.67
32 | DWY | LinStatic |  | 0 | Y | 0.0045571 | 1/219 | 81 | 10.6354 | 59.5833 | 340.67
32 | DWMX | LinStatic |  | 0 | Y | 0.00024766 | 780891 | 81 | 10.6354 | 59.5833 | 340.67
32 | DWMY | LinStatic |  | 0 | Y | 0.0023967 | 1/417 | 81 | 10.6354 | 59.5833 | 340.67
32 | DWMXY | LinStatic |  | 0 | Y | 0.0019849 | 1/504 | 81 | 10.6354 | 59.5833 | 340.67
32 | WT700YR-01 | LinStatic |  | 0 | X | 0.0081096 | 1/123 | 83 | 298.0312 | 84.5833 | 340.67
32 | WT700YR-01 | LinStatic |  | 0 | Y | 0.0071181 | 1/140 | 83 | 298.0312 | 84.5833 | 340.67
32 | WT700YR-02 | LinStatic |  | 0 | X | 0.0088505 | 1/113 | 83 | 298.0312 | 84.5833 | 340.67
32 | WT700YR-02 | LinStatic |  | 0 | Y | 0.0047333 | 1/211 | 83 | 298.0312 | 84.5833 | 340.67
32 | WT700YR-03 | LinStatic |  | 0 | Y | 0.01287 | 1978-01-01 | 83 | 298.0312 | 84.5833 | 340.67
32 | WT700YR-04 | LinStatic |  | 0 | X | 0.0024996 | 1/400 | 83 | 298.0312 | 84.5833 | 340.67
32 | WT700YR-04 | LinStatic |  | 0 | Y | 0.014314 | 1970-01-01 | 83 | 298.0312 | 84.5833 | 340.67
32 | WT700YR-05 | LinStatic |  | 0 | X | 0.0047224 | 1/212 | 83 | 298.0312 | 84.5833 | 340.67
32 | WT700YR-05 | LinStatic |  | 0 | Y | 0.01368 | 1973-01-01 | 83 | 298.0312 | 84.5833 | 340.67
32 | WT700YR-06 | LinStatic |  | 0 | X | 0.0028233 | 1/354 | 90 | 10.6354 | -4.0833 | 340.67
32 | WT700YR-06 | LinStatic |  | 0 | Y | 0.01233 | 1981-01-01 | 83 | 298.0312 | 84.5833 | 340.67
32 | WT700YR-07 | LinStatic |  | 0 | X | 0.00234 | 1/427 | 83 | 298.0312 | 84.5833 | 340.67
32 | WT700YR-07 | LinStatic |  | 0 | Y | 0.012205 | 1982-01-01 | 83 | 298.0312 | 84.5833 | 340.67
32 | WT700YR-08 | LinStatic |  | 0 | Y | 0.013719 | 1973-01-01 | 83 | 298.0312 | 84.5833 | 340.67
32 | WT700YR-09 | LinStatic |  | 0 | X | 0.0040368 | 1/248 | 83 | 298.0312 | 84.5833 | 340.67
32 | WT700YR-09 | LinStatic |  | 0 | Y | 0.0082852 | 1/121 | 83 | 298.0312 | 84.5833 | 340.67
32 | WT700YR-10 | LinStatic |  | 0 | X | 0.0028645 | 1/349 | 90 | 10.6354 | -4.0833 | 340.67
32 | WT700YR-10 | LinStatic |  | 0 | Y | 0.010568 | 1995-01-01 | 81 | 10.6354 | 59.5833 | 340.67
32 | WT700YR-11 | LinStatic |  | 0 | X | 0.0057499 | 1/174 | 90 | 10.6354 | -4.0833 | 340.67
32 | WT700YR-11 | LinStatic |  | 0 | Y | 0.0090858 | 1/110 | 83 | 298.0312 | 84.5833 | 340.67
32 | WT700YR-12 | LinStatic |  | 0 | X | 0.0039279 | 1/255 | 90 | 10.6354 | -4.0833 | 340.67
32 | WT700YR-12 | LinStatic |  | 0 | Y | 0.012211 | 1982-01-01 | 83 | 298.0312 | 84.5833 | 340.67
32 | WT700YR-13 | LinStatic |  | 0 | X | 0.0074022 | 1/135 | 83 | 298.0312 | 84.5833 | 340.67
32 | WT700YR-13 | LinStatic |  | 0 | Y | 0.011215 | 1989-01-01 | 83 | 298.0312 | 84.5833 | 340.67
32 | WT700YR-14 | LinStatic |  | 0 | X | 0.0073223 | 1/137 | 83 | 298.0312 | 84.5833 | 340.67
32 | WT700YR-14 | LinStatic |  | 0 | Y | 0.004251 | 1/235 | 81 | 10.6354 | 59.5833 | 340.67
32 | WT700YR-15 | LinStatic |  | 0 | X | 0.0049267 | 1/203 | 90 | 10.6354 | -4.0833 | 340.67
32 | WT700YR-15 | LinStatic |  | 0 | Y | 0.0093801 | 1/107 | 83 | 298.0312 | 84.5833 | 340.67
32 | WT700YR-16 | LinStatic |  | 0 | X | 0.0044864 | 1/223 | 83 | 298.0312 | 84.5833 | 340.67
32 | WT700YR-16 | LinStatic |  | 0 | Y | 0.0094802 | 1/105 | 83 | 298.0312 | 84.5833 | 340.67
32 | WT700YR-17 | LinStatic |  | 0 | X | 0.0073553 | 1/136 | 83 | 298.0312 | 84.5833 | 340.67
32 | WT700YR-17 | LinStatic |  | 0 | Y | 0.0074284 | 1/135 | 83 | 298.0312 | 84.5833 | 340.67
32 | ENV_EQ | Combination | Max | 0 | X | 0.0067836 | 1/147 | 83 | 298.0312 | 84.5833 | 340.67
32 | ENV_EQ | Combination | Max | 0 | Y | 0.0039437 | 1/254 | 83 | 298.0312 | 84.5833 | 340.67
32 | ENV_EQ | Combination | Min | 0 | X | 0.0067836 | 1/147 | 83 | 298.0312 | 84.5833 | 340.67
32 | ENV_EQ | Combination | Min | 0 | Y | 0.0039437 | 1/254 | 83 | 298.0312 | 84.5833 | 340.67
32 | W01 | Combination |  | 0 | X | 0.0025418 | 1/393 | 83 | 298.0312 | 84.5833 | 340.67
32 | W02 | Combination |  | 0 | X | 0.0025418 | 1/393 | 83 | 298.0312 | 84.5833 | 340.67
32 | W03 | Combination |  | 0 | Y | 0.0041504 | 1/241 | 83 | 298.0312 | 84.5833 | 340.67
32 | W04 | Combination |  | 0 | Y | 0.0041504 | 1/241 | 83 | 298.0312 | 84.5833 | 340.67
32 | W05 | Combination |  | 0 | X | 0.0019264 | 1/519 | 90 | 10.6354 | -4.0833 | 340.67
32 | W06 | Combination |  | 0 | X | 0.0019661 | 1/509 | 83 | 298.0312 | 84.5833 | 340.67
32 | W07 | Combination |  | 0 | X | 0.0019661 | 1/509 | 83 | 298.0312 | 84.5833 | 340.67
32 | W08 | Combination |  | 0 | X | 0.0019264 | 1/519 | 90 | 10.6354 | -4.0833 | 340.67
32 | W09 | Combination |  | 0 | Y | 0.0049198 | 1/203 | 83 | 298.0312 | 84.5833 | 340.67
32 | W10 | Combination |  | 0 | Y | 0.0046466 | 1/215 | 81 | 10.6354 | 59.5833 | 340.67
32 | W11 | Combination |  | 0 | Y | 0.0046466 | 1/215 | 81 | 10.6354 | 59.5833 | 340.67
32 | W12 | Combination |  | 0 | Y | 0.0049198 | 1/203 | 83 | 298.0312 | 84.5833 | 340.67
32 | W13 | Combination |  | 0 | X | 0.0019824 | 1/504 | 90 | 10.6354 | -4.0833 | 340.67
32 | W13 | Combination |  | 0 | Y | 0.0030617 | 1/327 | 83 | 298.0312 | 84.5833 | 340.67
32 | W14 | Combination |  | 0 | X | 0.0019689 | 1/508 | 83 | 298.0312 | 84.5833 | 340.67
32 | W14 | Combination |  | 0 | Y | 0.0031639 | 1/316 | 83 | 298.0312 | 84.5833 | 340.67
32 | W15 | Combination |  | 0 | X | 0.0019689 | 1/508 | 83 | 298.0312 | 84.5833 | 340.67
32 | W15 | Combination |  | 0 | Y | 0.0031639 | 1/316 | 83 | 298.0312 | 84.5833 | 340.67
32 | W16 | Combination |  | 0 | X | 0.0019824 | 1/504 | 90 | 10.6354 | -4.0833 | 340.67
32 | W16 | Combination |  | 0 | Y | 0.0030617 | 1/327 | 83 | 298.0312 | 84.5833 | 340.67
32 | W17 | Combination |  | 0 | X | 0.0020947 | 1/477 | 90 | 10.6354 | -4.0833 | 340.67
32 | W17 | Combination |  | 0 | Y | 0.0041053 | 1/244 | 83 | 298.0312 | 84.5833 | 340.67
32 | W18 | Combination |  | 0 | X | 0.0019868 | 1/503 | 83 | 298.0312 | 84.5833 | 340.67
32 | W18 | Combination |  | 0 | Y | 0.0040739 | 1/245 | 81 | 10.6354 | 59.5833 | 340.67
32 | W19 | Combination |  | 0 | X | 0.0019204 | 1/521 | 90 | 10.6354 | -4.0833 | 340.67
32 | W19 | Combination |  | 0 | Y | 0.0039558 | 1/253 | 81 | 10.6354 | 59.5833 | 340.67
32 | W20 | Combination |  | 0 | X | 0.0020807 | 1/481 | 83 | 298.0312 | 84.5833 | 340.67
32 | W20 | Combination |  | 0 | Y | 0.004182 | 1/239 | 83 | 298.0312 | 84.5833 | 340.67
32 | W21 | Combination |  | 0 | X | 0.0020807 | 1/481 | 83 | 298.0312 | 84.5833 | 340.67
32 | W21 | Combination |  | 0 | Y | 0.004182 | 1/239 | 83 | 298.0312 | 84.5833 | 340.67
32 | W22 | Combination |  | 0 | X | 0.0019204 | 1/521 | 90 | 10.6354 | -4.0833 | 340.67
32 | W22 | Combination |  | 0 | Y | 0.0039558 | 1/253 | 81 | 10.6354 | 59.5833 | 340.67
32 | W23 | Combination |  | 0 | X | 0.0019868 | 1/503 | 83 | 298.0312 | 84.5833 | 340.67
32 | W23 | Combination |  | 0 | Y | 0.0040739 | 1/245 | 81 | 10.6354 | 59.5833 | 340.67
32 | W24 | Combination |  | 0 | X | 0.0020947 | 1/477 | 90 | 10.6354 | -4.0833 | 340.67
32 | W24 | Combination |  | 0 | Y | 0.0041053 | 1/244 | 83 | 298.0312 | 84.5833 | 340.67
32 | EQ1 | Combination |  | 0 | X | 0.0067836 | 1/147 | 83 | 298.0312 | 84.5833 | 340.67
32 | EQ2 | Combination |  | 0 | X | 0.0067836 | 1/147 | 83 | 298.0312 | 84.5833 | 340.67
32 | EQ3 | Combination |  | 0 | Y | 0.0039437 | 1/254 | 83 | 298.0312 | 84.5833 | 340.67
32 | EQ4 | Combination |  | 0 | Y | 0.0039437 | 1/254 | 83 | 298.0312 | 84.5833 | 340.67
32 | D+0.6WT01 | Combination |  | 0 | X | 0.0049731 | 1/201 | 83 | 298.0312 | 84.5833 | 340.67
32 | D+0.6WT01 | Combination |  | 0 | Y | 0.0040334 | 1/248 | 83 | 298.0312 | 84.5833 | 340.67
32 | D+0.6WT02 | Combination |  | 0 | X | 0.0052029 | 1/192 | 83 | 298.0312 | 84.5833 | 340.67
32 | D+0.6WT02 | Combination |  | 0 | Y | 0.0030774 | 1/325 | 83 | 298.0312 | 84.5833 | 340.67
32 | D+0.6WT03 | Combination |  | 0 | Y | 0.0079592 | 1/126 | 83 | 298.0312 | 84.5833 | 340.67
32 | D+0.6WT04 | Combination |  | 0 | X | 0.0016072 | 1/622 | 83 | 298.0312 | 84.5833 | 340.67
32 | D+0.6WT04 | Combination |  | 0 | Y | 0.0083511 | 1/120 | 83 | 298.0312 | 84.5833 | 340.67
32 | D+0.6WT05 | Combination |  | 0 | X | 0.0029408 | 1/340 | 83 | 298.0312 | 84.5833 | 340.67
32 | D+0.6WT05 | Combination |  | 0 | Y | 0.0079705 | 1/125 | 83 | 298.0312 | 84.5833 | 340.67
32 | D+0.6WT06 | Combination |  | 0 | X | 0.0017994 | 1/556 | 90 | 10.6354 | -4.0833 | 340.67
32 | D+0.6WT06 | Combination |  | 0 | Y | 0.0076354 | 1/131 | 83 | 298.0312 | 84.5833 | 340.67
32 | D+0.6WT07 | Combination |  | 0 | X | 0.0012966 | 1/771 | 83 | 298.0312 | 84.5833 | 340.67
32 | D+0.6WT07 | Combination |  | 0 | Y | 0.0075604 | 1/132 | 83 | 298.0312 | 84.5833 | 340.67
32 | D+0.6WT08 | Combination |  | 0 | Y | 0.0079937 | 1/125 | 83 | 298.0312 | 84.5833 | 340.67
32 | D+0.6WT09 | Combination |  | 0 | X | 0.0023147 | 1/432 | 83 | 298.0312 | 84.5833 | 340.67
32 | D+0.6WT09 | Combination |  | 0 | Y | 0.0052085 | 1/192 | 83 | 298.0312 | 84.5833 | 340.67
32 | D+0.6WT10 | Combination |  | 0 | X | 0.0016133 | 1/620 | 90 | 10.6354 | -4.0833 | 340.67
32 | D+0.6WT10 | Combination |  | 0 | Y | 0.0065849 | 1/152 | 81 | 10.6354 | 59.5833 | 340.67
32 | D+0.6WT11 | Combination |  | 0 | X | 0.0033446 | 1/299 | 90 | 10.6354 | -4.0833 | 340.67
32 | D+0.6WT11 | Combination |  | 0 | Y | 0.0052141 | 1/192 | 83 | 298.0312 | 84.5833 | 340.67
32 | D+0.6WT12 | Combination |  | 0 | X | 0.0022514 | 1/444 | 90 | 10.6354 | -4.0833 | 340.67
32 | D+0.6WT12 | Combination |  | 0 | Y | 0.0070894 | 1/141 | 83 | 298.0312 | 84.5833 | 340.67
32 | D+0.6WT13 | Combination |  | 0 | X | 0.0045487 | 1/220 | 83 | 298.0312 | 84.5833 | 340.67
32 | D+0.6WT13 | Combination |  | 0 | Y | 0.0064917 | 1/154 | 83 | 298.0312 | 84.5833 | 340.67
32 | D+0.6WT14 | Combination |  | 0 | X | 0.0045008 | 1/222 | 83 | 298.0312 | 84.5833 | 340.67
32 | D+0.6WT14 | Combination |  | 0 | Y | 0.0027946 | 1/358 | 81 | 10.6354 | 59.5833 | 340.67
32 | D+0.6WT15 | Combination |  | 0 | X | 0.0030614 | 1/327 | 90 | 10.6354 | -4.0833 | 340.67
32 | D+0.6WT15 | Combination |  | 0 | Y | 0.0058655 | 1/170 | 83 | 298.0312 | 84.5833 | 340.67
32 | D+0.6WT16 | Combination |  | 0 | X | 0.0025844 | 1/387 | 83 | 298.0312 | 84.5833 | 340.67
32 | D+0.6WT16 | Combination |  | 0 | Y | 0.0059256 | 1/169 | 83 | 298.0312 | 84.5833 | 340.67
32 | D+0.6WT17 | Combination |  | 0 | X | 0.0043058 | 1/232 | 83 | 298.0312 | 84.5833 | 340.67
32 | D+0.6WT17 | Combination |  | 0 | Y | 0.0046945 | 1/213 | 83 | 298.0312 | 84.5833 | 340.67
32 | 0.6D+0.6WT01 | Combination |  | 0 | X | 0.0049302 | 1/203 | 83 | 298.0312 | 84.5833 | 340.67
32 | 0.6D+0.6WT01 | Combination |  | 0 | Y | 0.0041284 | 1/242 | 83 | 298.0312 | 84.5833 | 340.67
32 | 0.6D+0.6WT02 | Combination |  | 0 | X | 0.0052458 | 1/191 | 83 | 298.0312 | 84.5833 | 340.67
32 | 0.6D+0.6WT02 | Combination |  | 0 | Y | 0.0029824 | 1/335 | 83 | 298.0312 | 84.5833 | 340.67
32 | 0.6D+0.6WT03 | Combination |  | 0 | Y | 0.0078642 | 1/127 | 83 | 298.0312 | 84.5833 | 340.67
32 | 0.6D+0.6WT04 | Combination |  | 0 | X | 0.0015642 | 1/639 | 83 | 298.0312 | 84.5833 | 340.67
32 | 0.6D+0.6WT04 | Combination |  | 0 | Y | 0.0084461 | 1/118 | 83 | 298.0312 | 84.5833 | 340.67
32 | 0.6D+0.6WT05 | Combination |  | 0 | X | 0.0028979 | 1/345 | 83 | 298.0312 | 84.5833 | 340.67
32 | 0.6D+0.6WT05 | Combination |  | 0 | Y | 0.0080655 | 1/124 | 83 | 298.0312 | 84.5833 | 340.67
32 | 0.6D+0.6WT06 | Combination |  | 0 | X | 0.0017572 | 1/569 | 90 | 10.6354 | -4.0833 | 340.67
32 | 0.6D+0.6WT06 | Combination |  | 0 | Y | 0.0075404 | 1/133 | 83 | 298.0312 | 84.5833 | 340.67
32 | 0.6D+0.6WT07 | Combination |  | 0 | X | 0.0013396 | 1/746 | 83 | 298.0312 | 84.5833 | 340.67
32 | 0.6D+0.6WT07 | Combination |  | 0 | Y | 0.0074655 | 1/134 | 83 | 298.0312 | 84.5833 | 340.67
32 | 0.6D+0.6WT08 | Combination |  | 0 | Y | 0.0080886 | 1/124 | 83 | 298.0312 | 84.5833 | 340.67
32 | 0.6D+0.6WT09 | Combination |  | 0 | X | 0.0023576 | 1/424 | 83 | 298.0312 | 84.5833 | 340.67
32 | 0.6D+0.6WT09 | Combination |  | 0 | Y | 0.0051136 | 1/196 | 83 | 298.0312 | 84.5833 | 340.67
32 | 0.6D+0.6WT10 | Combination |  | 0 | X | 0.0016555 | 1/604 | 90 | 10.6354 | -4.0833 | 340.67
32 | 0.6D+0.6WT10 | Combination |  | 0 | Y | 0.0064873 | 1/154 | 81 | 10.6354 | 59.5833 | 340.67
32 | 0.6D+0.6WT11 | Combination |  | 0 | X | 0.0033868 | 1/295 | 90 | 10.6354 | -4.0833 | 340.67
32 | 0.6D+0.6WT11 | Combination |  | 0 | Y | 0.005309 | 1/188 | 83 | 298.0312 | 84.5833 | 340.67
32 | 0.6D+0.6WT12 | Combination |  | 0 | X | 0.0022935 | 1/436 | 90 | 10.6354 | -4.0833 | 340.67
32 | 0.6D+0.6WT12 | Combination |  | 0 | Y | 0.0071844 | 1/139 | 83 | 298.0312 | 84.5833 | 340.67
32 | 0.6D+0.6WT13 | Combination |  | 0 | X | 0.0045058 | 1/222 | 83 | 298.0312 | 84.5833 | 340.67
32 | 0.6D+0.6WT13 | Combination |  | 0 | Y | 0.0065867 | 1/152 | 83 | 298.0312 | 84.5833 | 340.67
32 | 0.6D+0.6WT14 | Combination |  | 0 | X | 0.0044578 | 1/224 | 83 | 298.0312 | 84.5833 | 340.67
32 | 0.6D+0.6WT14 | Combination |  | 0 | Y | 0.002697 | 1/371 | 81 | 10.6354 | 59.5833 | 340.67
32 | 0.6D+0.6WT15 | Combination |  | 0 | X | 0.0030193 | 1/331 | 90 | 10.6354 | -4.0833 | 340.67
32 | 0.6D+0.6WT15 | Combination |  | 0 | Y | 0.0057706 | 1/173 | 83 | 298.0312 | 84.5833 | 340.67
32 | 0.6D+0.6WT16 | Combination |  | 0 | X | 0.0026274 | 1/381 | 83 | 298.0312 | 84.5833 | 340.67
32 | 0.6D+0.6WT16 | Combination |  | 0 | Y | 0.0058306 | 1/172 | 83 | 298.0312 | 84.5833 | 340.67
32 | 0.6D+0.6WT17 | Combination |  | 0 | X | 0.0043488 | 1/230 | 83 | 298.0312 | 84.5833 | 340.67
32 | 0.6D+0.6WT17 | Combination |  | 0 | Y | 0.0045995 | 1/217 | 83 | 298.0312 | 84.5833 | 340.67
32 | 1.4D | Combination |  | 0 | X | 0.00015036 | 1735269 | 83 | 298.0312 | 84.5833 | 340.67
32 | 1.4D | Combination |  | 0 | Y | 0.00034166 | 375106 | 81 | 10.6354 | 59.5833 | 340.67
32 | 1.2D+1.6L | Combination |  | 0 | X | 0.00012888 | 2139958 | 83 | 298.0312 | 84.5833 | 340.67
32 | 1.2D+1.6L | Combination |  | 0 | Y | 0.00029285 | 553344 | 81 | 10.6354 | 59.5833 | 340.67
32 | 1.2D+0.5WT01 | Combination |  | 0 | X | 0.0041837 | 1/239 | 83 | 298.0312 | 84.5833 | 340.67
32 | 1.2D+0.5WT01 | Combination |  | 0 | Y | 0.0032741 | 1/305 | 83 | 298.0312 | 84.5833 | 340.67
32 | 1.2D+0.5WT02 | Combination |  | 0 | X | 0.0042964 | 1/233 | 83 | 298.0312 | 84.5833 | 340.67
32 | 1.2D+0.5WT02 | Combination |  | 0 | Y | 0.0026516 | 1/377 | 83 | 298.0312 | 84.5833 | 340.67
32 | 1.2D+0.5WT03 | Combination |  | 0 | Y | 0.0067197 | 1/149 | 83 | 298.0312 | 84.5833 | 340.67
32 | 1.2D+0.5WT04 | Combination |  | 0 | X | 0.0013787 | 1/725 | 83 | 298.0312 | 84.5833 | 340.67
32 | 1.2D+0.5WT04 | Combination |  | 0 | Y | 0.0068722 | 1/146 | 83 | 298.0312 | 84.5833 | 340.67
32 | 1.2D+0.5WT05 | Combination |  | 0 | X | 0.0024901 | 1/402 | 83 | 298.0312 | 84.5833 | 340.67
32 | 1.2D+0.5WT05 | Combination |  | 0 | Y | 0.0065551 | 1/153 | 83 | 298.0312 | 84.5833 | 340.67
32 | 1.2D+0.5WT06 | Combination |  | 0 | X | 0.0015381 | 1/650 | 90 | 10.6354 | -4.0833 | 340.67
32 | 1.2D+0.5WT06 | Combination |  | 0 | Y | 0.0064499 | 1/155 | 83 | 298.0312 | 84.5833 | 340.67
32 | 1.2D+0.5WT07 | Combination |  | 0 | X | 0.0010411 | 1/960 | 83 | 298.0312 | 84.5833 | 340.67
32 | 1.2D+0.5WT07 | Combination |  | 0 | Y | 0.0063874 | 1/157 | 83 | 298.0312 | 84.5833 | 340.67
32 | 1.2D+0.5WT08 | Combination |  | 0 | Y | 0.0065743 | 1/152 | 83 | 298.0312 | 84.5833 | 340.67
32 | 1.2D+0.5WT09 | Combination |  | 0 | X | 0.0018895 | 1/529 | 83 | 298.0312 | 84.5833 | 340.67
32 | 1.2D+0.5WT09 | Combination |  | 0 | Y | 0.0044275 | 1/226 | 83 | 298.0312 | 84.5833 | 340.67
32 | 1.2D+0.5WT10 | Combination |  | 0 | X | 0.0013058 | 1/766 | 90 | 10.6354 | -4.0833 | 340.67
32 | 1.2D+0.5WT10 | Combination |  | 0 | Y | 0.0055769 | 1/179 | 81 | 10.6354 | 59.5833 | 340.67
32 | 1.2D+0.5WT11 | Combination |  | 0 | X | 0.0027485 | 1/364 | 90 | 10.6354 | -4.0833 | 340.67
32 | 1.2D+0.5WT11 | Combination |  | 0 | Y | 0.004258 | 1/235 | 83 | 298.0312 | 84.5833 | 340.67
32 | 1.2D+0.5WT12 | Combination |  | 0 | X | 0.0018375 | 1/544 | 90 | 10.6354 | -4.0833 | 340.67
32 | 1.2D+0.5WT12 | Combination |  | 0 | Y | 0.0058208 | 1/172 | 83 | 298.0312 | 84.5833 | 340.67
32 | 1.2D+0.5WT13 | Combination |  | 0 | X | 0.00383 | 1/261 | 83 | 298.0312 | 84.5833 | 340.67
32 | 1.2D+0.5WT13 | Combination |  | 0 | Y | 0.0053227 | 1/188 | 83 | 298.0312 | 84.5833 | 340.67
32 | 1.2D+0.5WT14 | Combination |  | 0 | X | 0.00379 | 1/264 | 83 | 298.0312 | 84.5833 | 340.67
32 | 1.2D+0.5WT14 | Combination |  | 0 | Y | 0.0024183 | 1/414 | 81 | 10.6354 | 59.5833 | 340.67
32 | 1.2D+0.5WT15 | Combination |  | 0 | X | 0.0025898 | 1/386 | 90 | 10.6354 | -4.0833 | 340.67
32 | 1.2D+0.5WT15 | Combination |  | 0 | Y | 0.004975 | 1/201 | 83 | 298.0312 | 84.5833 | 340.67
32 | 1.2D+0.5WT16 | Combination |  | 0 | X | 0.0021143 | 1/473 | 83 | 298.0312 | 84.5833 | 340.67
32 | 1.2D+0.5WT16 | Combination |  | 0 | Y | 0.005025 | 1/199 | 83 | 298.0312 | 84.5833 | 340.67
32 | 1.2D+0.5WT17 | Combination |  | 0 | X | 0.0035488 | 1/282 | 83 | 298.0312 | 84.5833 | 340.67
32 | 1.2D+0.5WT17 | Combination |  | 0 | Y | 0.0039991 | 1/250 | 83 | 298.0312 | 84.5833 | 340.67
32 | 1.2D+1.0WT01+L | Combination |  | 0 | X | 0.0082541 | 1/121 | 83 | 298.0312 | 84.5833 | 340.67
32 | 1.2D+1.0WT01+L | Combination |  | 0 | Y | 0.0068029 | 1/147 | 83 | 298.0312 | 84.5833 | 340.67
32 | 1.2D+1.0WT02+L | Combination |  | 0 | X | 0.0087059 | 1/115 | 83 | 298.0312 | 84.5833 | 340.67
32 | 1.2D+1.0WT02+L | Combination |  | 0 | Y | 0.0050485 | 1/198 | 83 | 298.0312 | 84.5833 | 340.67
32 | 1.2D+1.0WT03+L | Combination |  | 0 | Y | 0.013185 | 1976-01-01 | 83 | 298.0312 | 84.5833 | 340.67
32 | 1.2D+1.0WT04+L | Combination |  | 0 | X | 0.0026442 | 1/378 | 83 | 298.0312 | 84.5833 | 340.67
32 | 1.2D+1.0WT04+L | Combination |  | 0 | Y | 0.013999 | 1971-01-01 | 83 | 298.0312 | 84.5833 | 340.67
32 | 1.2D+1.0WT05+L | Combination |  | 0 | X | 0.0048669 | 1/205 | 83 | 298.0312 | 84.5833 | 340.67
32 | 1.2D+1.0WT05+L | Combination |  | 0 | Y | 0.013365 | 1975-01-01 | 83 | 298.0312 | 84.5833 | 340.67
32 | 1.2D+1.0WT06+L | Combination |  | 0 | X | 0.002962 | 1/338 | 90 | 10.6354 | -4.0833 | 340.67
32 | 1.2D+1.0WT06+L | Combination |  | 0 | Y | 0.012645 | 1979-01-01 | 83 | 298.0312 | 84.5833 | 340.67
32 | 1.2D+1.0WT07+L | Combination |  | 0 | X | 0.0021955 | 1/455 | 83 | 298.0312 | 84.5833 | 340.67
32 | 1.2D+1.0WT07+L | Combination |  | 0 | Y | 0.01252 | 1980-01-01 | 83 | 298.0312 | 84.5833 | 340.67
32 | 1.2D+1.0WT08+L | Combination |  | 0 | Y | 0.013403 | 1975-01-01 | 83 | 298.0312 | 84.5833 | 340.67
32 | 1.2D+1.0WT09+L | Combination |  | 0 | X | 0.0038922 | 1/257 | 83 | 298.0312 | 84.5833 | 340.67
32 | 1.2D+1.0WT09+L | Combination |  | 0 | Y | 0.0086004 | 1/116 | 83 | 298.0312 | 84.5833 | 340.67
32 | 1.2D+1.0WT10+L | Combination |  | 0 | X | 0.0027258 | 1/367 | 90 | 10.6354 | -4.0833 | 340.67
32 | 1.2D+1.0WT10+L | Combination |  | 0 | Y | 0.010902 | 1992-01-01 | 81 | 10.6354 | 59.5833 | 340.67
32 | 1.2D+1.0WT11+L | Combination |  | 0 | X | 0.0056113 | 1/178 | 90 | 10.6354 | -4.0833 | 340.67
32 | 1.2D+1.0WT11+L | Combination |  | 0 | Y | 0.0087706 | 1/114 | 83 | 298.0312 | 84.5833 | 340.67
32 | 1.2D+1.0WT12+L | Combination |  | 0 | X | 0.0037892 | 1/264 | 90 | 10.6354 | -4.0833 | 340.67
32 | 1.2D+1.0WT12+L | Combination |  | 0 | Y | 0.011896 | 1984-01-01 | 83 | 298.0312 | 84.5833 | 340.67
32 | 1.2D+1.0WT13+L | Combination |  | 0 | X | 0.0075467 | 1/133 | 83 | 298.0312 | 84.5833 | 340.67
32 | 1.2D+1.0WT13+L | Combination |  | 0 | Y | 0.0109 | 1992-01-01 | 83 | 298.0312 | 84.5833 | 340.67
32 | 1.2D+1.0WT14+L | Combination |  | 0 | X | 0.0074669 | 1/134 | 83 | 298.0312 | 84.5833 | 340.67
32 | 1.2D+1.0WT14+L | Combination |  | 0 | Y | 0.0045851 | 1/218 | 81 | 10.6354 | 59.5833 | 340.67
32 | 1.2D+1.0WT15+L | Combination |  | 0 | X | 0.0050654 | 1/197 | 90 | 10.6354 | -4.0833 | 340.67
32 | 1.2D+1.0WT15+L | Combination |  | 0 | Y | 0.0096954 | 1/103 | 83 | 298.0312 | 84.5833 | 340.67
32 | 1.2D+1.0WT16+L | Combination |  | 0 | X | 0.0043419 | 1/230 | 83 | 298.0312 | 84.5833 | 340.67
32 | 1.2D+1.0WT16+L | Combination |  | 0 | Y | 0.0097955 | 1/102 | 83 | 298.0312 | 84.5833 | 340.67
32 | 1.2D+1.0WT17+L | Combination |  | 0 | X | 0.0072108 | 1/139 | 83 | 298.0312 | 84.5833 | 340.67
32 | 1.2D+1.0WT17+L | Combination |  | 0 | Y | 0.0077437 | 1/129 | 83 | 298.0312 | 84.5833 | 340.67
32 | 0.9D+1.0WT01 | Combination |  | 0 | X | 0.0082062 | 1/122 | 83 | 298.0312 | 84.5833 | 340.67
32 | 0.9D+1.0WT01 | Combination |  | 0 | Y | 0.0069044 | 1/145 | 83 | 298.0312 | 84.5833 | 340.67
32 | 0.9D+1.0WT02 | Combination |  | 0 | X | 0.0087538 | 1/114 | 83 | 298.0312 | 84.5833 | 340.67
32 | 0.9D+1.0WT02 | Combination |  | 0 | Y | 0.004947 | 1/202 | 83 | 298.0312 | 84.5833 | 340.67
32 | 0.9D+1.0WT03 | Combination |  | 0 | Y | 0.013083 | 1976-01-01 | 83 | 298.0312 | 84.5833 | 340.67
32 | 0.9D+1.0WT04 | Combination |  | 0 | X | 0.0025963 | 1/385 | 83 | 298.0312 | 84.5833 | 340.67
32 | 0.9D+1.0WT04 | Combination |  | 0 | Y | 0.014101 | 1971-01-01 | 83 | 298.0312 | 84.5833 | 340.67
32 | 0.9D+1.0WT05 | Combination |  | 0 | X | 0.0048191 | 1/208 | 83 | 298.0312 | 84.5833 | 340.67
32 | 0.9D+1.0WT05 | Combination |  | 0 | Y | 0.013466 | 1974-01-01 | 83 | 298.0312 | 84.5833 | 340.67
32 | 0.9D+1.0WT06 | Combination |  | 0 | X | 0.0029181 | 1/343 | 90 | 10.6354 | -4.0833 | 340.67
32 | 0.9D+1.0WT06 | Combination |  | 0 | Y | 0.012544 | 1980-01-01 | 83 | 298.0312 | 84.5833 | 340.67
32 | 0.9D+1.0WT07 | Combination |  | 0 | X | 0.0022434 | 1/446 | 83 | 298.0312 | 84.5833 | 340.67
32 | 0.9D+1.0WT07 | Combination |  | 0 | Y | 0.012419 | 1981-01-01 | 83 | 298.0312 | 84.5833 | 340.67
32 | 0.9D+1.0WT08 | Combination |  | 0 | Y | 0.013505 | 1974-01-01 | 83 | 298.0312 | 84.5833 | 340.67
32 | 0.9D+1.0WT09 | Combination |  | 0 | X | 0.0039401 | 1/254 | 83 | 298.0312 | 84.5833 | 340.67
32 | 0.9D+1.0WT09 | Combination |  | 0 | Y | 0.0084989 | 1/118 | 83 | 298.0312 | 84.5833 | 340.67
32 | 0.9D+1.0WT10 | Combination |  | 0 | X | 0.0027696 | 1/361 | 90 | 10.6354 | -4.0833 | 340.67
32 | 0.9D+1.0WT10 | Combination |  | 0 | Y | 0.010788 | 1993-01-01 | 81 | 10.6354 | 59.5833 | 340.67
32 | 0.9D+1.0WT11 | Combination |  | 0 | X | 0.0056551 | 1/177 | 90 | 10.6354 | -4.0833 | 340.67
32 | 0.9D+1.0WT11 | Combination |  | 0 | Y | 0.0088721 | 1/113 | 83 | 298.0312 | 84.5833 | 340.67
32 | 0.9D+1.0WT12 | Combination |  | 0 | X | 0.0038331 | 1/261 | 90 | 10.6354 | -4.0833 | 340.67
32 | 0.9D+1.0WT12 | Combination |  | 0 | Y | 0.011998 | 1983-01-01 | 83 | 298.0312 | 84.5833 | 340.67
32 | 0.9D+1.0WT13 | Combination |  | 0 | X | 0.0074989 | 1/133 | 83 | 298.0312 | 84.5833 | 340.67
32 | 0.9D+1.0WT13 | Combination |  | 0 | Y | 0.011002 | 1991-01-01 | 83 | 298.0312 | 84.5833 | 340.67
32 | 0.9D+1.0WT14 | Combination |  | 0 | X | 0.007419 | 1/135 | 83 | 298.0312 | 84.5833 | 340.67
32 | 0.9D+1.0WT14 | Combination |  | 0 | Y | 0.0044706 | 1/224 | 81 | 10.6354 | 59.5833 | 340.67
32 | 0.9D+1.0WT15 | Combination |  | 0 | X | 0.0050215 | 1/199 | 90 | 10.6354 | -4.0833 | 340.67
32 | 0.9D+1.0WT15 | Combination |  | 0 | Y | 0.0095938 | 1/104 | 83 | 298.0312 | 84.5833 | 340.67
32 | 0.9D+1.0WT16 | Combination |  | 0 | X | 0.0043897 | 1/228 | 83 | 298.0312 | 84.5833 | 340.67
32 | 0.9D+1.0WT16 | Combination |  | 0 | Y | 0.0096939 | 1/103 | 83 | 298.0312 | 84.5833 | 340.67
32 | 0.9D+1.0WT17 | Combination |  | 0 | X | 0.0072587 | 1/138 | 83 | 298.0312 | 84.5833 | 340.67
32 | 0.9D+1.0WT17 | Combination |  | 0 | Y | 0.0076421 | 1/131 | 83 | 298.0312 | 84.5833 | 340.67
32 | ENV_ASCE W LOADS | Combination | Max | 0 | X | 0.0025418 | 1/393 | 83 | 298.0312 | 84.5833 | 340.67
32 | ENV_ASCE W LOADS | Combination | Max | 0 | Y | 0.0049198 | 1/203 | 83 | 298.0312 | 84.5833 | 340.67
32 | ENV_ASCE W LOADS | Combination | Min | 0 | X | 0.0025418 | 1/393 | 83 | 298.0312 | 84.5833 | 340.67
32 | ENV_ASCE W LOADS | Combination | Min | 0 | Y | 0.0049198 | 1/203 | 83 | 298.0312 | 84.5833 | 340.67
32 | ENV_0.6WT LOADS | Combination | Max | 0 | X | 0.0048657 | 1/206 | 83 | 298.0312 | 84.5833 | 340.67
32 | ENV_0.6WT LOADS | Combination | Max | 0 | Y | 0.0077217 | 1/130 | 83 | 298.0312 | 84.5833 | 340.67
32 | ENV_0.6WT LOADS | Combination | Min | 0 | X | 0.0053103 | 1/188 | 83 | 298.0312 | 84.5833 | 340.67
32 | ENV_0.6WT LOADS | Combination | Min | 0 | Y | 0.0085885 | 1/116 | 83 | 298.0312 | 84.5833 | 340.67
32 | ENV_ASD | Combination | Max | 0 | X | 0.0049731 | 1/201 | 83 | 298.0312 | 84.5833 | 340.67
32 | ENV_ASD | Combination | Max | 0 | Y | 0.0079592 | 1/126 | 83 | 298.0312 | 84.5833 | 340.67
32 | ENV_ASD | Combination | Min | 0 | X | 0.0052458 | 1/191 | 83 | 298.0312 | 84.5833 | 340.67
32 | ENV_ASD | Combination | Min | 0 | Y | 0.0084461 | 1/118 | 83 | 298.0312 | 84.5833 | 340.67
32 | ENV_WT LOADS | Combination | Max | 0 | X | 0.0081096 | 1/123 | 83 | 298.0312 | 84.5833 | 340.67
32 | ENV_WT LOADS | Combination | Max | 0 | Y | 0.01287 | 1978-01-01 | 83 | 298.0312 | 84.5833 | 340.67
32 | ENV_WT LOADS | Combination | Min | 0 | X | 0.0088505 | 1/113 | 83 | 298.0312 | 84.5833 | 340.67
32 | ENV_WT LOADS | Combination | Min | 0 | Y | 0.014314 | 1970-01-01 | 83 | 298.0312 | 84.5833 | 340.67
32 | ENV_LRFD | Combination | Max | 0 | X | 0.0082541 | 1/121 | 83 | 298.0312 | 84.5833 | 340.67
32 | ENV_LRFD | Combination | Max | 0 | Y | 0.013185 | 1976-01-01 | 83 | 298.0312 | 84.5833 | 340.67
32 | ENV_LRFD | Combination | Min | 0 | X | 0.0087538 | 1/114 | 83 | 298.0312 | 84.5833 | 340.67
32 | ENV_LRFD | Combination | Min | 0 | Y | 0.014101 | 1971-01-01 | 83 | 298.0312 | 84.5833 | 340.67
32 | ENV_LRFD WT LOADS | Combination | Max | 0 | X | 0.0082541 | 1/121 | 83 | 298.0312 | 84.5833 | 340.67
32 | ENV_LRFD WT LOADS | Combination | Max | 0 | Y | 0.013185 | 1976-01-01 | 83 | 298.0312 | 84.5833 | 340.67
32 | ENV_LRFD WT LOADS | Combination | Min | 0 | X | 0.0087538 | 1/114 | 83 | 298.0312 | 84.5833 | 340.67
32 | ENV_LRFD WT LOADS | Combination | Min | 0 | Y | 0.014101 | 1971-01-01 | 83 | 298.0312 | 84.5833 | 340.67
32 | ENV_LRFD GRAV LOADS | Combination | Max | 0 | X | 0.00015036 | 1735269 | 83 | 298.0312 | 84.5833 | 340.67
32 | ENV_LRFD GRAV LOADS | Combination | Max | 0 | Y | 0.00034166 | 375106 | 81 | 10.6354 | 59.5833 | 340.67
32 | ENV_LRFD GRAV LOADS | Combination | Min | 0 | X | 0.00012888 | 2139958 | 83 | 298.0312 | 84.5833 | 340.67
32 | ENV_LRFD GRAV LOADS | Combination | Min | 0 | Y | 0.00029285 | 553344 | 81 | 10.6354 | 59.5833 | 340.67
31 | Modal | LinModEigen | Mode | 1 | X | 6.8797e-07 | 2000-01-01 | 83 | 298.0312 | 84.5833 | 331
31 | Modal | LinModEigen | Mode | 2 | Y | 8.3106e-07 | 2000-01-01 | 81 | 10.6354 | 59.5833 | 331
31 | Modal | LinModEigen | Mode | 3 | X | 3.423e-07 | 2000-01-01 | 90 | 10.6354 | -4.0833 | 331
31 | Modal | LinModEigen | Mode | 3 | Y | 1.1403e-06 | 1/876998 | 83 | 298.0312 | 84.5833 | 331
31 | Modal | LinModEigen | Mode | 4 | X | 1.8894e-06 | 1/529273 | 83 | 298.0312 | 84.5833 | 331
31 | Modal | LinModEigen | Mode | 5 | X | 1.1136e-06 | 1/897994 | 90 | 10.6354 | -4.0833 | 331
31 | Modal | LinModEigen | Mode | 5 | Y | 3.5608e-06 | 1/280833 | 81 | 10.6354 | 59.5833 | 331
31 | Modal | LinModEigen | Mode | 6 | Y | 1.9649e-06 | 1/508920 | 81 | 10.6354 | 59.5833 | 331
31 | Modal | LinModEigen | Mode | 7 | X | 1.5783e-06 | 1/633597 | 90 | 10.6354 | -4.0833 | 331
31 | Modal | LinModEigen | Mode | 7 | Y | 2.8489e-06 | 1/351014 | 81 | 10.6354 | 59.5833 | 331
31 | Modal | LinModEigen | Mode | 8 | X | 1.5817e-06 | 1/632250 | 83 | 298.0312 | 84.5833 | 331
31 | Modal | LinModEigen | Mode | 8 | Y | 1.9205e-06 | 1/520701 | 81 | 10.6354 | 59.5833 | 331
31 | Modal | LinModEigen | Mode | 9 | Y | 1.7956e-06 | 1/556906 | 81 | 10.6354 | 59.5833 | 331
31 | Modal | LinModEigen | Mode | 10 | X | 3.3654e-07 | 2000-01-01 | 90 | 10.6354 | -4.0833 | 331
31 | Modal | LinModEigen | Mode | 10 | Y | 6.7027e-07 | 2000-01-01 | 81 | 10.6354 | 59.5833 | 331
31 | Modal | LinModEigen | Mode | 11 | X | 2.3145e-07 | 2000-01-01 | 83 | 298.0312 | 84.5833 | 331
31 | Modal | LinModEigen | Mode | 11 | Y | 8.2644e-07 | 2000-01-01 | 83 | 298.0312 | 84.5833 | 331
31 | Modal | LinModEigen | Mode | 12 | X | 5.3603e-07 | 2000-01-01 | 83 | 298.0312 | 84.5833 | 331
31 | Modal | LinModEigen | Mode | 12 | Y | 1.6397e-06 | 1/609872 | 81 | 10.6354 | 59.5833 | 331
31 | DL | LinStatic |  | 0 | X | 7.6586e-05 | 1/13057 | 90 | 10.6354 | -4.0833 | 331
31 | DL | LinStatic |  | 0 | Y | 0.00019847 | 1146498 | 83 | 298.0312 | 84.5833 | 331
31 | SDL | LinStatic |  | 0 | X | 1.9154e-05 | 1/52209 | 83 | 298.0312 | 84.5833 | 331
31 | SDL | LinStatic |  | 0 | Y | 3.24e-05 | 1/30864 | 81 | 10.6354 | 59.5833 | 331
31 | LL | LinStatic |  | 0 | X | 1.5526e-05 | 1/64410 | 83 | 298.0312 | 84.5833 | 331
31 | LL | LinStatic |  | 0 | Y | 4.1178e-05 | 1/24285 | 81 | 10.6354 | 59.5833 | 331
31 | CLADDING | LinStatic |  | 0 | X | 1.1697e-05 | 1/85494 | 83 | 298.0312 | 84.5833 | 331
31 | CLADDING | LinStatic |  | 0 | Y | 1.4791e-05 | 1/67609 | 81 | 10.6354 | 59.5833 | 331
31 | WX | LinStatic |  | 0 | X | 0.0025407 | 1/394 | 83 | 298.0312 | 84.5833 | 331
31 | WY | LinStatic |  | 0 | Y | 0.0041575 | 1/241 | 83 | 298.0312 | 84.5833 | 331
31 | WMX | LinStatic |  | 0 | Y | 0.00021061 | 1040212 | 81 | 10.6354 | 59.5833 | 331
31 | WMY | LinStatic |  | 0 | Y | 0.0021287 | 1/470 | 81 | 10.6354 | 59.5833 | 331
31 | WMXY | LinStatic |  | 0 | Y | 0.0021287 | 1/470 | 81 | 10.6354 | 59.5833 | 331
31 | EQX | LinStatic |  | 0 | X | 0.00678 | 1/147 | 83 | 298.0312 | 84.5833 | 331
31 | EQY | LinStatic |  | 0 | Y | 0.0039473 | 1/253 | 83 | 298.0312 | 84.5833 | 331
31 | WIND-AUTO | LinStatic | Step By Step | 1 | X | 7.307e-07 | 2000-01-01 | 90 | 10.6354 | -4.0833 | 331
31 | WIND-AUTO | LinStatic | Step By Step | 2 | Y | 7.6409e-07 | 2000-01-01 | 81 | 10.6354 | 59.5833 | 331
31 | WIND-AUTO | LinStatic | Step By Step | 3 | X | 5.7148e-07 | 2000-01-01 | 90 | 10.6354 | -4.0833 | 331
31 | WIND-AUTO | LinStatic | Step By Step | 4 | X | 5.2458e-07 | 2000-01-01 | 90 | 10.6354 | -4.0833 | 331
31 | WIND-AUTO | LinStatic | Step By Step | 5 | Y | 5.0249e-07 | 2000-01-01 | 83 | 298.0312 | 84.5833 | 331
31 | WIND-AUTO | LinStatic | Step By Step | 6 | X | 1.17e-07 | 2000-01-01 | 90 | 10.6354 | -4.0833 | 331
31 | WIND-AUTO | LinStatic | Step By Step | 6 | Y | 6.9185e-07 | 2000-01-01 | 81 | 10.6354 | 59.5833 | 331
31 | WIND-AUTO | LinStatic | Step By Step | 7 | X | 5.8522e-07 | 2000-01-01 | 90 | 10.6354 | -4.0833 | 331
31 | WIND-AUTO | LinStatic | Step By Step | 7 | Y | 5.6807e-07 | 2000-01-01 | 81 | 10.6354 | 59.5833 | 331
31 | WIND-AUTO | LinStatic | Step By Step | 8 | X | 5.7516e-07 | 2000-01-01 | 83 | 298.0312 | 84.5833 | 331
31 | WIND-AUTO | LinStatic | Step By Step | 8 | Y | 5.5445e-07 | 2000-01-01 | 81 | 10.6354 | 59.5833 | 331
31 | WIND-AUTO | LinStatic | Step By Step | 9 | X | 5.1331e-07 | 2000-01-01 | 90 | 10.6354 | -4.0833 | 331
31 | WIND-AUTO | LinStatic | Step By Step | 9 | Y | 5.2631e-07 | 2000-01-01 | 81 | 10.6354 | 59.5833 | 331
31 | WIND-AUTO | LinStatic | Step By Step | 10 | X | 3.7565e-07 | 2000-01-01 | 83 | 298.0312 | 84.5833 | 331
31 | WIND-AUTO | LinStatic | Step By Step | 10 | Y | 3.6011e-07 | 2000-01-01 | 83 | 298.0312 | 84.5833 | 331
31 | WIND-AUTO | LinStatic | Step By Step | 11 | X | 4.7649e-07 | 2000-01-01 | 90 | 10.6354 | -4.0833 | 331
31 | WIND-AUTO | LinStatic | Step By Step | 11 | Y | 4.1339e-07 | 2000-01-01 | 83 | 298.0312 | 84.5833 | 331
31 | WIND-AUTO | LinStatic | Step By Step | 12 | X | 4.1824e-07 | 2000-01-01 | 83 | 298.0312 | 84.5833 | 331
31 | WIND-AUTO | LinStatic | Step By Step | 12 | Y | 5.2024e-07 | 2000-01-01 | 81 | 10.6354 | 59.5833 | 331
31 | DWX | LinStatic |  | 0 | X | 0.0027943 | 1/358 | 83 | 298.0312 | 84.5833 | 331
31 | DWY | LinStatic |  | 0 | Y | 0.0045644 | 1/219 | 81 | 10.6354 | 59.5833 | 331
31 | DWMX | LinStatic |  | 0 | Y | 0.00024927 | 771394 | 81 | 10.6354 | 59.5833 | 331
31 | DWMY | LinStatic |  | 0 | Y | 0.0024126 | 1/414 | 81 | 10.6354 | 59.5833 | 331
31 | DWMXY | LinStatic |  | 0 | Y | 0.001998 | 1/500 | 81 | 10.6354 | 59.5833 | 331
31 | WT700YR-01 | LinStatic |  | 0 | X | 0.0081096 | 1/123 | 83 | 298.0312 | 84.5833 | 331
31 | WT700YR-01 | LinStatic |  | 0 | Y | 0.0071319 | 1/140 | 83 | 298.0312 | 84.5833 | 331
31 | WT700YR-02 | LinStatic |  | 0 | X | 0.0088512 | 1/113 | 83 | 298.0312 | 84.5833 | 331
31 | WT700YR-02 | LinStatic |  | 0 | Y | 0.0047488 | 1/211 | 83 | 298.0312 | 84.5833 | 331
31 | WT700YR-03 | LinStatic |  | 0 | Y | 0.012869 | 1978-01-01 | 83 | 298.0312 | 84.5833 | 331
31 | WT700YR-04 | LinStatic |  | 0 | X | 0.0025006 | 1/400 | 83 | 298.0312 | 84.5833 | 331
31 | WT700YR-04 | LinStatic |  | 0 | Y | 0.014329 | 1970-01-01 | 83 | 298.0312 | 84.5833 | 331
31 | WT700YR-05 | LinStatic |  | 0 | X | 0.0047226 | 1/212 | 83 | 298.0312 | 84.5833 | 331
31 | WT700YR-05 | LinStatic |  | 0 | Y | 0.013694 | 1973-01-01 | 83 | 298.0312 | 84.5833 | 331
31 | WT700YR-06 | LinStatic |  | 0 | X | 0.002819 | 1/355 | 90 | 10.6354 | -4.0833 | 331
31 | WT700YR-06 | LinStatic |  | 0 | Y | 0.01233 | 1981-01-01 | 83 | 298.0312 | 84.5833 | 331
31 | WT700YR-07 | LinStatic |  | 0 | X | 0.0023354 | 1/428 | 83 | 298.0312 | 84.5833 | 331
31 | WT700YR-07 | LinStatic |  | 0 | Y | 0.012204 | 1982-01-01 | 83 | 298.0312 | 84.5833 | 331
31 | WT700YR-08 | LinStatic |  | 0 | Y | 0.013732 | 1973-01-01 | 83 | 298.0312 | 84.5833 | 331
31 | WT700YR-09 | LinStatic |  | 0 | X | 0.0040506 | 1/247 | 83 | 298.0312 | 84.5833 | 331
31 | WT700YR-09 | LinStatic |  | 0 | Y | 0.0083297 | 1/120 | 83 | 298.0312 | 84.5833 | 331
31 | WT700YR-10 | LinStatic |  | 0 | X | 0.0028818 | 1/347 | 90 | 10.6354 | -4.0833 | 331
31 | WT700YR-10 | LinStatic |  | 0 | Y | 0.010635 | 1994-01-01 | 81 | 10.6354 | 59.5833 | 331
31 | WT700YR-11 | LinStatic |  | 0 | X | 0.0057499 | 1/174 | 90 | 10.6354 | -4.0833 | 331
31 | WT700YR-11 | LinStatic |  | 0 | Y | 0.0090981 | 1/110 | 83 | 298.0312 | 84.5833 | 331
31 | WT700YR-12 | LinStatic |  | 0 | X | 0.0039289 | 1/255 | 90 | 10.6354 | -4.0833 | 331
31 | WT700YR-12 | LinStatic |  | 0 | Y | 0.012226 | 1982-01-01 | 83 | 298.0312 | 84.5833 | 331
31 | WT700YR-13 | LinStatic |  | 0 | X | 0.0074026 | 1/135 | 83 | 298.0312 | 84.5833 | 331
31 | WT700YR-13 | LinStatic |  | 0 | Y | 0.011232 | 1989-01-01 | 83 | 298.0312 | 84.5833 | 331
31 | WT700YR-14 | LinStatic |  | 0 | X | 0.0073252 | 1/137 | 83 | 298.0312 | 84.5833 | 331
31 | WT700YR-14 | LinStatic |  | 0 | Y | 0.0042734 | 1/234 | 81 | 10.6354 | 59.5833 | 331
31 | WT700YR-15 | LinStatic |  | 0 | X | 0.0049216 | 1/203 | 90 | 10.6354 | -4.0833 | 331
31 | WT700YR-15 | LinStatic |  | 0 | Y | 0.0093786 | 1/107 | 83 | 298.0312 | 84.5833 | 331
31 | WT700YR-16 | LinStatic |  | 0 | X | 0.0044804 | 1/223 | 83 | 298.0312 | 84.5833 | 331
31 | WT700YR-16 | LinStatic |  | 0 | Y | 0.0094764 | 1/106 | 83 | 298.0312 | 84.5833 | 331
31 | WT700YR-17 | LinStatic |  | 0 | X | 0.0073555 | 1/136 | 83 | 298.0312 | 84.5833 | 331
31 | WT700YR-17 | LinStatic |  | 0 | Y | 0.0074427 | 1/134 | 83 | 298.0312 | 84.5833 | 331
31 | ENV_EQ | Combination | Max | 0 | X | 0.00678 | 1/147 | 83 | 298.0312 | 84.5833 | 331
31 | ENV_EQ | Combination | Max | 0 | Y | 0.0039473 | 1/253 | 83 | 298.0312 | 84.5833 | 331
31 | ENV_EQ | Combination | Min | 0 | X | 0.00678 | 1/147 | 83 | 298.0312 | 84.5833 | 331
31 | ENV_EQ | Combination | Min | 0 | Y | 0.0039473 | 1/253 | 83 | 298.0312 | 84.5833 | 331
31 | W01 | Combination |  | 0 | X | 0.0025407 | 1/394 | 83 | 298.0312 | 84.5833 | 331
31 | W02 | Combination |  | 0 | X | 0.0025407 | 1/394 | 83 | 298.0312 | 84.5833 | 331
31 | W03 | Combination |  | 0 | Y | 0.0041575 | 1/241 | 83 | 298.0312 | 84.5833 | 331
31 | W04 | Combination |  | 0 | Y | 0.0041575 | 1/241 | 83 | 298.0312 | 84.5833 | 331
31 | W05 | Combination |  | 0 | X | 0.0019256 | 1/519 | 90 | 10.6354 | -4.0833 | 331
31 | W06 | Combination |  | 0 | X | 0.0019657 | 1/509 | 83 | 298.0312 | 84.5833 | 331
31 | W07 | Combination |  | 0 | X | 0.0019657 | 1/509 | 83 | 298.0312 | 84.5833 | 331
31 | W08 | Combination |  | 0 | X | 0.0019256 | 1/519 | 90 | 10.6354 | -4.0833 | 331
31 | W09 | Combination |  | 0 | Y | 0.0049388 | 1/202 | 83 | 298.0312 | 84.5833 | 331
31 | W10 | Combination |  | 0 | Y | 0.0046628 | 1/214 | 81 | 10.6354 | 59.5833 | 331
31 | W11 | Combination |  | 0 | Y | 0.0046628 | 1/214 | 81 | 10.6354 | 59.5833 | 331
31 | W12 | Combination |  | 0 | Y | 0.0049388 | 1/202 | 83 | 298.0312 | 84.5833 | 331
31 | W13 | Combination |  | 0 | X | 0.0019819 | 1/505 | 90 | 10.6354 | -4.0833 | 331
31 | W13 | Combination |  | 0 | Y | 0.0030663 | 1/326 | 83 | 298.0312 | 84.5833 | 331
31 | W14 | Combination |  | 0 | X | 0.0019689 | 1/508 | 83 | 298.0312 | 84.5833 | 331
31 | W14 | Combination |  | 0 | Y | 0.0031699 | 1/315 | 83 | 298.0312 | 84.5833 | 331
31 | W15 | Combination |  | 0 | X | 0.0019689 | 1/508 | 83 | 298.0312 | 84.5833 | 331
31 | W15 | Combination |  | 0 | Y | 0.0031699 | 1/315 | 83 | 298.0312 | 84.5833 | 331
31 | W16 | Combination |  | 0 | X | 0.0019819 | 1/505 | 90 | 10.6354 | -4.0833 | 331
31 | W16 | Combination |  | 0 | Y | 0.0030663 | 1/326 | 83 | 298.0312 | 84.5833 | 331
31 | W17 | Combination |  | 0 | X | 0.0020988 | 1/476 | 90 | 10.6354 | -4.0833 | 331
31 | W17 | Combination |  | 0 | Y | 0.0041224 | 1/243 | 83 | 298.0312 | 84.5833 | 331
31 | W18 | Combination |  | 0 | X | 0.0019904 | 1/502 | 83 | 298.0312 | 84.5833 | 331
31 | W18 | Combination |  | 0 | Y | 0.0040906 | 1/244 | 81 | 10.6354 | 59.5833 | 331
31 | W19 | Combination |  | 0 | X | 0.0019233 | 1/520 | 90 | 10.6354 | -4.0833 | 331
31 | W19 | Combination |  | 0 | Y | 0.0039713 | 1/252 | 81 | 10.6354 | 59.5833 | 331
31 | W20 | Combination |  | 0 | X | 0.0020854 | 1/480 | 83 | 298.0312 | 84.5833 | 331
31 | W20 | Combination |  | 0 | Y | 0.0042002 | 1/238 | 83 | 298.0312 | 84.5833 | 331
31 | W21 | Combination |  | 0 | X | 0.0020854 | 1/480 | 83 | 298.0312 | 84.5833 | 331
31 | W21 | Combination |  | 0 | Y | 0.0042002 | 1/238 | 83 | 298.0312 | 84.5833 | 331
31 | W22 | Combination |  | 0 | X | 0.0019233 | 1/520 | 90 | 10.6354 | -4.0833 | 331
31 | W22 | Combination |  | 0 | Y | 0.0039713 | 1/252 | 81 | 10.6354 | 59.5833 | 331
31 | W23 | Combination |  | 0 | X | 0.0019904 | 1/502 | 83 | 298.0312 | 84.5833 | 331
31 | W23 | Combination |  | 0 | Y | 0.0040906 | 1/244 | 81 | 10.6354 | 59.5833 | 331
31 | W24 | Combination |  | 0 | X | 0.0020988 | 1/476 | 90 | 10.6354 | -4.0833 | 331
31 | W24 | Combination |  | 0 | Y | 0.0041224 | 1/243 | 83 | 298.0312 | 84.5833 | 331
31 | EQ1 | Combination |  | 0 | X | 0.00678 | 1/147 | 83 | 298.0312 | 84.5833 | 331
31 | EQ2 | Combination |  | 0 | X | 0.00678 | 1/147 | 83 | 298.0312 | 84.5833 | 331
31 | EQ3 | Combination |  | 0 | Y | 0.0039473 | 1/253 | 83 | 298.0312 | 84.5833 | 331
31 | EQ4 | Combination |  | 0 | Y | 0.0039473 | 1/253 | 83 | 298.0312 | 84.5833 | 331
31 | D+0.6WT01 | Combination |  | 0 | X | 0.0049725 | 1/201 | 83 | 298.0312 | 84.5833 | 331
31 | D+0.6WT01 | Combination |  | 0 | Y | 0.0040416 | 1/247 | 83 | 298.0312 | 84.5833 | 331
31 | D+0.6WT02 | Combination |  | 0 | X | 0.005204 | 1/192 | 83 | 298.0312 | 84.5833 | 331
31 | D+0.6WT02 | Combination |  | 0 | Y | 0.0030867 | 1/324 | 83 | 298.0312 | 84.5833 | 331
31 | D+0.6WT03 | Combination |  | 0 | Y | 0.007959 | 1/126 | 83 | 298.0312 | 84.5833 | 331
31 | D+0.6WT04 | Combination |  | 0 | X | 0.0016071 | 1/622 | 83 | 298.0312 | 84.5833 | 331
31 | D+0.6WT04 | Combination |  | 0 | Y | 0.0083597 | 1/120 | 83 | 298.0312 | 84.5833 | 331
31 | D+0.6WT05 | Combination |  | 0 | X | 0.0029403 | 1/340 | 83 | 298.0312 | 84.5833 | 331
31 | D+0.6WT05 | Combination |  | 0 | Y | 0.0079792 | 1/125 | 83 | 298.0312 | 84.5833 | 331
31 | D+0.6WT06 | Combination |  | 0 | X | 0.0017963 | 1/557 | 90 | 10.6354 | -4.0833 | 331
31 | D+0.6WT06 | Combination |  | 0 | Y | 0.0076354 | 1/131 | 83 | 298.0312 | 84.5833 | 331
31 | D+0.6WT07 | Combination |  | 0 | X | 0.0012945 | 1/772 | 83 | 298.0312 | 84.5833 | 331
31 | D+0.6WT07 | Combination |  | 0 | Y | 0.0075597 | 1/132 | 83 | 298.0312 | 84.5833 | 331
31 | D+0.6WT08 | Combination |  | 0 | Y | 0.0080018 | 1/125 | 83 | 298.0312 | 84.5833 | 331
31 | D+0.6WT09 | Combination |  | 0 | X | 0.0023236 | 1/430 | 83 | 298.0312 | 84.5833 | 331
31 | D+0.6WT09 | Combination |  | 0 | Y | 0.0052353 | 1/191 | 83 | 298.0312 | 84.5833 | 331
31 | D+0.6WT10 | Combination |  | 0 | X | 0.0016242 | 1/616 | 90 | 10.6354 | -4.0833 | 331
31 | D+0.6WT10 | Combination |  | 0 | Y | 0.0066241 | 1/151 | 81 | 10.6354 | 59.5833 | 331
31 | D+0.6WT11 | Combination |  | 0 | X | 0.003345 | 1/299 | 90 | 10.6354 | -4.0833 | 331
31 | D+0.6WT11 | Combination |  | 0 | Y | 0.0052214 | 1/192 | 83 | 298.0312 | 84.5833 | 331
31 | D+0.6WT12 | Combination |  | 0 | X | 0.0022524 | 1/444 | 90 | 10.6354 | -4.0833 | 331
31 | D+0.6WT12 | Combination |  | 0 | Y | 0.0070982 | 1/141 | 83 | 298.0312 | 84.5833 | 331
31 | D+0.6WT13 | Combination |  | 0 | X | 0.0045483 | 1/220 | 83 | 298.0312 | 84.5833 | 331
31 | D+0.6WT13 | Combination |  | 0 | Y | 0.0065014 | 1/154 | 83 | 298.0312 | 84.5833 | 331
31 | D+0.6WT14 | Combination |  | 0 | X | 0.0045018 | 1/222 | 83 | 298.0312 | 84.5833 | 331
31 | D+0.6WT14 | Combination |  | 0 | Y | 0.0028074 | 1/356 | 81 | 10.6354 | 59.5833 | 331
31 | D+0.6WT15 | Combination |  | 0 | X | 0.0030579 | 1/327 | 90 | 10.6354 | -4.0833 | 331
31 | D+0.6WT15 | Combination |  | 0 | Y | 0.0058646 | 1/171 | 83 | 298.0312 | 84.5833 | 331
31 | D+0.6WT16 | Combination |  | 0 | X | 0.0025815 | 1/387 | 83 | 298.0312 | 84.5833 | 331
31 | D+0.6WT16 | Combination |  | 0 | Y | 0.0059233 | 1/169 | 83 | 298.0312 | 84.5833 | 331
31 | D+0.6WT17 | Combination |  | 0 | X | 0.0043066 | 1/232 | 83 | 298.0312 | 84.5833 | 331
31 | D+0.6WT17 | Combination |  | 0 | Y | 0.0047031 | 1/213 | 83 | 298.0312 | 84.5833 | 331
31 | 0.6D+0.6WT01 | Combination |  | 0 | X | 0.0049298 | 1/203 | 83 | 298.0312 | 84.5833 | 331
31 | 0.6D+0.6WT01 | Combination |  | 0 | Y | 0.0041366 | 1/242 | 83 | 298.0312 | 84.5833 | 331
31 | 0.6D+0.6WT02 | Combination |  | 0 | X | 0.0052467 | 1/191 | 83 | 298.0312 | 84.5833 | 331
31 | 0.6D+0.6WT02 | Combination |  | 0 | Y | 0.0029917 | 1/334 | 83 | 298.0312 | 84.5833 | 331
31 | 0.6D+0.6WT03 | Combination |  | 0 | Y | 0.007864 | 1/127 | 83 | 298.0312 | 84.5833 | 331
31 | 0.6D+0.6WT04 | Combination |  | 0 | X | 0.0015644 | 1/639 | 83 | 298.0312 | 84.5833 | 331
31 | 0.6D+0.6WT04 | Combination |  | 0 | Y | 0.0084547 | 1/118 | 83 | 298.0312 | 84.5833 | 331
31 | 0.6D+0.6WT05 | Combination |  | 0 | X | 0.0028976 | 1/345 | 83 | 298.0312 | 84.5833 | 331
31 | 0.6D+0.6WT05 | Combination |  | 0 | Y | 0.0080742 | 1/124 | 83 | 298.0312 | 84.5833 | 331
31 | 0.6D+0.6WT06 | Combination |  | 0 | X | 0.0017543 | 1/570 | 90 | 10.6354 | -4.0833 | 331
31 | 0.6D+0.6WT06 | Combination |  | 0 | Y | 0.0075404 | 1/133 | 83 | 298.0312 | 84.5833 | 331
31 | 0.6D+0.6WT07 | Combination |  | 0 | X | 0.0013372 | 1/748 | 83 | 298.0312 | 84.5833 | 331
31 | 0.6D+0.6WT07 | Combination |  | 0 | Y | 0.0074647 | 1/134 | 83 | 298.0312 | 84.5833 | 331
31 | 0.6D+0.6WT08 | Combination |  | 0 | Y | 0.0080968 | 1/124 | 83 | 298.0312 | 84.5833 | 331
31 | 0.6D+0.6WT09 | Combination |  | 0 | X | 0.0023663 | 1/423 | 83 | 298.0312 | 84.5833 | 331
31 | 0.6D+0.6WT09 | Combination |  | 0 | Y | 0.0051403 | 1/195 | 83 | 298.0312 | 84.5833 | 331
31 | 0.6D+0.6WT10 | Combination |  | 0 | X | 0.0016661 | 1/600 | 90 | 10.6354 | -4.0833 | 331
31 | 0.6D+0.6WT10 | Combination |  | 0 | Y | 0.0065268 | 1/153 | 81 | 10.6354 | 59.5833 | 331
31 | 0.6D+0.6WT11 | Combination |  | 0 | X | 0.003387 | 1/295 | 90 | 10.6354 | -4.0833 | 331
31 | 0.6D+0.6WT11 | Combination |  | 0 | Y | 0.0053164 | 1/188 | 83 | 298.0312 | 84.5833 | 331
31 | 0.6D+0.6WT12 | Combination |  | 0 | X | 0.0022944 | 1/436 | 90 | 10.6354 | -4.0833 | 331
31 | 0.6D+0.6WT12 | Combination |  | 0 | Y | 0.0071932 | 1/139 | 83 | 298.0312 | 84.5833 | 331
31 | 0.6D+0.6WT13 | Combination |  | 0 | X | 0.0045056 | 1/222 | 83 | 298.0312 | 84.5833 | 331
31 | 0.6D+0.6WT13 | Combination |  | 0 | Y | 0.0065964 | 1/152 | 83 | 298.0312 | 84.5833 | 331
31 | 0.6D+0.6WT14 | Combination |  | 0 | X | 0.0044591 | 1/224 | 83 | 298.0312 | 84.5833 | 331
31 | 0.6D+0.6WT14 | Combination |  | 0 | Y | 0.0027101 | 1/369 | 81 | 10.6354 | 59.5833 | 331
31 | 0.6D+0.6WT15 | Combination |  | 0 | X | 0.0030159 | 1/332 | 90 | 10.6354 | -4.0833 | 331
31 | 0.6D+0.6WT15 | Combination |  | 0 | Y | 0.0057696 | 1/173 | 83 | 298.0312 | 84.5833 | 331
31 | 0.6D+0.6WT16 | Combination |  | 0 | X | 0.0026242 | 1/381 | 83 | 298.0312 | 84.5833 | 331
31 | 0.6D+0.6WT16 | Combination |  | 0 | Y | 0.0058283 | 1/172 | 83 | 298.0312 | 84.5833 | 331
31 | 0.6D+0.6WT17 | Combination |  | 0 | X | 0.0043493 | 1/230 | 83 | 298.0312 | 84.5833 | 331
31 | 0.6D+0.6WT17 | Combination |  | 0 | Y | 0.0046081 | 1/217 | 83 | 298.0312 | 84.5833 | 331
31 | 1.4D | Combination |  | 0 | X | 0.00014941 | 1750610 | 83 | 298.0312 | 84.5833 | 331
31 | 1.4D | Combination |  | 0 | Y | 0.00034067 | 378028 | 81 | 10.6354 | 59.5833 | 331
31 | 1.2D+1.6L | Combination |  | 0 | X | 0.00012807 | 2158220 | 83 | 298.0312 | 84.5833 | 331
31 | 1.2D+1.6L | Combination |  | 0 | Y | 0.00029201 | 556997 | 81 | 10.6354 | 59.5833 | 331
31 | 1.2D+0.5WT01 | Combination |  | 0 | X | 0.0041829 | 1/239 | 83 | 298.0312 | 84.5833 | 331
31 | 1.2D+0.5WT01 | Combination |  | 0 | Y | 0.003281 | 1/305 | 83 | 298.0312 | 84.5833 | 331
31 | 1.2D+0.5WT02 | Combination |  | 0 | X | 0.0042975 | 1/233 | 83 | 298.0312 | 84.5833 | 331
31 | 1.2D+0.5WT02 | Combination |  | 0 | Y | 0.0026594 | 1/376 | 83 | 298.0312 | 84.5833 | 331
31 | 1.2D+0.5WT03 | Combination |  | 0 | Y | 0.0067195 | 1/149 | 83 | 298.0312 | 84.5833 | 331
31 | 1.2D+0.5WT04 | Combination |  | 0 | X | 0.0013784 | 1/725 | 83 | 298.0312 | 84.5833 | 331
31 | 1.2D+0.5WT04 | Combination |  | 0 | Y | 0.0068793 | 1/145 | 83 | 298.0312 | 84.5833 | 331
31 | 1.2D+0.5WT05 | Combination |  | 0 | X | 0.0024894 | 1/402 | 83 | 298.0312 | 84.5833 | 331
31 | 1.2D+0.5WT05 | Combination |  | 0 | Y | 0.0065622 | 1/152 | 83 | 298.0312 | 84.5833 | 331
31 | 1.2D+0.5WT06 | Combination |  | 0 | X | 0.0015354 | 1/651 | 90 | 10.6354 | -4.0833 | 331
31 | 1.2D+0.5WT06 | Combination |  | 0 | Y | 0.0064499 | 1/155 | 83 | 298.0312 | 84.5833 | 331
31 | 1.2D+0.5WT07 | Combination |  | 0 | X | 0.0010396 | 1/962 | 83 | 298.0312 | 84.5833 | 331
31 | 1.2D+0.5WT07 | Combination |  | 0 | Y | 0.0063868 | 1/157 | 83 | 298.0312 | 84.5833 | 331
31 | 1.2D+0.5WT08 | Combination |  | 0 | Y | 0.0065811 | 1/152 | 83 | 298.0312 | 84.5833 | 331
31 | 1.2D+0.5WT09 | Combination |  | 0 | X | 0.0018972 | 1/527 | 83 | 298.0312 | 84.5833 | 331
31 | 1.2D+0.5WT09 | Combination |  | 0 | Y | 0.0044498 | 1/225 | 83 | 298.0312 | 84.5833 | 331
31 | 1.2D+0.5WT10 | Combination |  | 0 | X | 0.001315 | 1/760 | 90 | 10.6354 | -4.0833 | 331
31 | 1.2D+0.5WT10 | Combination |  | 0 | Y | 0.0056093 | 1/178 | 81 | 10.6354 | 59.5833 | 331
31 | 1.2D+0.5WT11 | Combination |  | 0 | X | 0.002749 | 1/364 | 90 | 10.6354 | -4.0833 | 331
31 | 1.2D+0.5WT11 | Combination |  | 0 | Y | 0.0042641 | 1/235 | 83 | 298.0312 | 84.5833 | 331
31 | 1.2D+0.5WT12 | Combination |  | 0 | X | 0.0018385 | 1/544 | 90 | 10.6354 | -4.0833 | 331
31 | 1.2D+0.5WT12 | Combination |  | 0 | Y | 0.0058281 | 1/172 | 83 | 298.0312 | 84.5833 | 331
31 | 1.2D+0.5WT13 | Combination |  | 0 | X | 0.0038294 | 1/261 | 83 | 298.0312 | 84.5833 | 331
31 | 1.2D+0.5WT13 | Combination |  | 0 | Y | 0.0053308 | 1/188 | 83 | 298.0312 | 84.5833 | 331
31 | 1.2D+0.5WT14 | Combination |  | 0 | X | 0.0037907 | 1/264 | 83 | 298.0312 | 84.5833 | 331
31 | 1.2D+0.5WT14 | Combination |  | 0 | Y | 0.0024287 | 1/412 | 81 | 10.6354 | 59.5833 | 331
31 | 1.2D+0.5WT15 | Combination |  | 0 | X | 0.0025867 | 1/387 | 90 | 10.6354 | -4.0833 | 331
31 | 1.2D+0.5WT15 | Combination |  | 0 | Y | 0.0049743 | 1/201 | 83 | 298.0312 | 84.5833 | 331
31 | 1.2D+0.5WT16 | Combination |  | 0 | X | 0.0021121 | 1/473 | 83 | 298.0312 | 84.5833 | 331
31 | 1.2D+0.5WT16 | Combination |  | 0 | Y | 0.0050232 | 1/199 | 83 | 298.0312 | 84.5833 | 331
31 | 1.2D+0.5WT17 | Combination |  | 0 | X | 0.0035497 | 1/282 | 83 | 298.0312 | 84.5833 | 331
31 | 1.2D+0.5WT17 | Combination |  | 0 | Y | 0.0040063 | 1/250 | 83 | 298.0312 | 84.5833 | 331
31 | 1.2D+1.0WT01+L | Combination |  | 0 | X | 0.0082532 | 1/121 | 83 | 298.0312 | 84.5833 | 331
31 | 1.2D+1.0WT01+L | Combination |  | 0 | Y | 0.0068165 | 1/147 | 83 | 298.0312 | 84.5833 | 331
31 | 1.2D+1.0WT02+L | Combination |  | 0 | X | 0.0087076 | 1/115 | 83 | 298.0312 | 84.5833 | 331
31 | 1.2D+1.0WT02+L | Combination |  | 0 | Y | 0.0050641 | 1/197 | 83 | 298.0312 | 84.5833 | 331
31 | 1.2D+1.0WT03+L | Combination |  | 0 | Y | 0.013184 | 1976-01-01 | 83 | 298.0312 | 84.5833 | 331
31 | 1.2D+1.0WT04+L | Combination |  | 0 | X | 0.0026442 | 1/378 | 83 | 298.0312 | 84.5833 | 331
31 | 1.2D+1.0WT04+L | Combination |  | 0 | Y | 0.014013 | 1971-01-01 | 83 | 298.0312 | 84.5833 | 331
31 | 1.2D+1.0WT05+L | Combination |  | 0 | X | 0.0048662 | 1/205 | 83 | 298.0312 | 84.5833 | 331
31 | 1.2D+1.0WT05+L | Combination |  | 0 | Y | 0.013379 | 1975-01-01 | 83 | 298.0312 | 84.5833 | 331
31 | 1.2D+1.0WT06+L | Combination |  | 0 | X | 0.0029571 | 1/338 | 90 | 10.6354 | -4.0833 | 331
31 | 1.2D+1.0WT06+L | Combination |  | 0 | Y | 0.012645 | 1979-01-01 | 83 | 298.0312 | 84.5833 | 331
31 | 1.2D+1.0WT07+L | Combination |  | 0 | X | 0.0021918 | 1/456 | 83 | 298.0312 | 84.5833 | 331
31 | 1.2D+1.0WT07+L | Combination |  | 0 | Y | 0.012519 | 1980-01-01 | 83 | 298.0312 | 84.5833 | 331
31 | 1.2D+1.0WT08+L | Combination |  | 0 | Y | 0.013417 | 1975-01-01 | 83 | 298.0312 | 84.5833 | 331
31 | 1.2D+1.0WT09+L | Combination |  | 0 | X | 0.003907 | 1/256 | 83 | 298.0312 | 84.5833 | 331
31 | 1.2D+1.0WT09+L | Combination |  | 0 | Y | 0.0086451 | 1/116 | 83 | 298.0312 | 84.5833 | 331
31 | 1.2D+1.0WT10+L | Combination |  | 0 | X | 0.0027437 | 1/364 | 90 | 10.6354 | -4.0833 | 331
31 | 1.2D+1.0WT10+L | Combination |  | 0 | Y | 0.010968 | 1991-01-01 | 81 | 10.6354 | 59.5833 | 331
31 | 1.2D+1.0WT11+L | Combination |  | 0 | X | 0.0056118 | 1/178 | 90 | 10.6354 | -4.0833 | 331
31 | 1.2D+1.0WT11+L | Combination |  | 0 | Y | 0.0087828 | 1/114 | 83 | 298.0312 | 84.5833 | 331
31 | 1.2D+1.0WT12+L | Combination |  | 0 | X | 0.0037908 | 1/264 | 90 | 10.6354 | -4.0833 | 331
31 | 1.2D+1.0WT12+L | Combination |  | 0 | Y | 0.011911 | 1984-01-01 | 83 | 298.0312 | 84.5833 | 331
31 | 1.2D+1.0WT13+L | Combination |  | 0 | X | 0.0075462 | 1/133 | 83 | 298.0312 | 84.5833 | 331
31 | 1.2D+1.0WT13+L | Combination |  | 0 | Y | 0.010916 | 1992-01-01 | 83 | 298.0312 | 84.5833 | 331
31 | 1.2D+1.0WT14+L | Combination |  | 0 | X | 0.0074688 | 1/134 | 83 | 298.0312 | 84.5833 | 331
31 | 1.2D+1.0WT14+L | Combination |  | 0 | Y | 0.0046066 | 1/217 | 81 | 10.6354 | 59.5833 | 331
31 | 1.2D+1.0WT15+L | Combination |  | 0 | X | 0.0050597 | 1/198 | 90 | 10.6354 | -4.0833 | 331
31 | 1.2D+1.0WT15+L | Combination |  | 0 | Y | 0.0096939 | 1/103 | 83 | 298.0312 | 84.5833 | 331
31 | 1.2D+1.0WT16+L | Combination |  | 0 | X | 0.0043368 | 1/231 | 83 | 298.0312 | 84.5833 | 331
31 | 1.2D+1.0WT16+L | Combination |  | 0 | Y | 0.0097917 | 1/102 | 83 | 298.0312 | 84.5833 | 331
31 | 1.2D+1.0WT17+L | Combination |  | 0 | X | 0.007212 | 1/139 | 83 | 298.0312 | 84.5833 | 331
31 | 1.2D+1.0WT17+L | Combination |  | 0 | Y | 0.007758 | 1/129 | 83 | 298.0312 | 84.5833 | 331
31 | 0.9D+1.0WT01 | Combination |  | 0 | X | 0.0082056 | 1/122 | 83 | 298.0312 | 84.5833 | 331
31 | 0.9D+1.0WT01 | Combination |  | 0 | Y | 0.0069181 | 1/145 | 83 | 298.0312 | 84.5833 | 331
31 | 0.9D+1.0WT02 | Combination |  | 0 | X | 0.0087552 | 1/114 | 83 | 298.0312 | 84.5833 | 331
31 | 0.9D+1.0WT02 | Combination |  | 0 | Y | 0.0049625 | 1/202 | 83 | 298.0312 | 84.5833 | 331
31 | 0.9D+1.0WT03 | Combination |  | 0 | Y | 0.013083 | 1976-01-01 | 83 | 298.0312 | 84.5833 | 331
31 | 0.9D+1.0WT04 | Combination |  | 0 | X | 0.0025967 | 1/385 | 83 | 298.0312 | 84.5833 | 331
31 | 0.9D+1.0WT04 | Combination |  | 0 | Y | 0.014115 | 1971-01-01 | 83 | 298.0312 | 84.5833 | 331
31 | 0.9D+1.0WT05 | Combination |  | 0 | X | 0.0048186 | 1/208 | 83 | 298.0312 | 84.5833 | 331
31 | 0.9D+1.0WT05 | Combination |  | 0 | Y | 0.013481 | 1974-01-01 | 83 | 298.0312 | 84.5833 | 331
31 | 0.9D+1.0WT06 | Combination |  | 0 | X | 0.0029134 | 1/343 | 90 | 10.6354 | -4.0833 | 331
31 | 0.9D+1.0WT06 | Combination |  | 0 | Y | 0.012544 | 1980-01-01 | 83 | 298.0312 | 84.5833 | 331
31 | 0.9D+1.0WT07 | Combination |  | 0 | X | 0.0022393 | 1/447 | 83 | 298.0312 | 84.5833 | 331
31 | 0.9D+1.0WT07 | Combination |  | 0 | Y | 0.012417 | 1981-01-01 | 83 | 298.0312 | 84.5833 | 331
31 | 0.9D+1.0WT08 | Combination |  | 0 | Y | 0.013518 | 1974-01-01 | 83 | 298.0312 | 84.5833 | 331
31 | 0.9D+1.0WT09 | Combination |  | 0 | X | 0.0039545 | 1/253 | 83 | 298.0312 | 84.5833 | 331
31 | 0.9D+1.0WT09 | Combination |  | 0 | Y | 0.0085435 | 1/117 | 83 | 298.0312 | 84.5833 | 331
31 | 0.9D+1.0WT10 | Combination |  | 0 | X | 0.0027874 | 1/359 | 90 | 10.6354 | -4.0833 | 331
31 | 0.9D+1.0WT10 | Combination |  | 0 | Y | 0.010854 | 1992-01-01 | 81 | 10.6354 | 59.5833 | 331
31 | 0.9D+1.0WT11 | Combination |  | 0 | X | 0.0056555 | 1/177 | 90 | 10.6354 | -4.0833 | 331
31 | 0.9D+1.0WT11 | Combination |  | 0 | Y | 0.0088844 | 1/113 | 83 | 298.0312 | 84.5833 | 331
31 | 0.9D+1.0WT12 | Combination |  | 0 | X | 0.0038345 | 1/261 | 90 | 10.6354 | -4.0833 | 331
31 | 0.9D+1.0WT12 | Combination |  | 0 | Y | 0.012012 | 1983-01-01 | 83 | 298.0312 | 84.5833 | 331
31 | 0.9D+1.0WT13 | Combination |  | 0 | X | 0.0074987 | 1/133 | 83 | 298.0312 | 84.5833 | 331
31 | 0.9D+1.0WT13 | Combination |  | 0 | Y | 0.011018 | 1991-01-01 | 83 | 298.0312 | 84.5833 | 331
31 | 0.9D+1.0WT14 | Combination |  | 0 | X | 0.0074212 | 1/135 | 83 | 298.0312 | 84.5833 | 331
31 | 0.9D+1.0WT14 | Combination |  | 0 | Y | 0.0044924 | 1/223 | 81 | 10.6354 | 59.5833 | 331
31 | 0.9D+1.0WT15 | Combination |  | 0 | X | 0.005016 | 1/199 | 90 | 10.6354 | -4.0833 | 331
31 | 0.9D+1.0WT15 | Combination |  | 0 | Y | 0.0095923 | 1/104 | 83 | 298.0312 | 84.5833 | 331
31 | 0.9D+1.0WT16 | Combination |  | 0 | X | 0.0043843 | 1/228 | 83 | 298.0312 | 84.5833 | 331
31 | 0.9D+1.0WT16 | Combination |  | 0 | Y | 0.0096901 | 1/103 | 83 | 298.0312 | 84.5833 | 331
31 | 0.9D+1.0WT17 | Combination |  | 0 | X | 0.0072595 | 1/138 | 83 | 298.0312 | 84.5833 | 331
31 | 0.9D+1.0WT17 | Combination |  | 0 | Y | 0.0076564 | 1/131 | 83 | 298.0312 | 84.5833 | 331
31 | ENV_ASCE W LOADS | Combination | Max | 0 | X | 0.0025407 | 1/394 | 83 | 298.0312 | 84.5833 | 331
31 | ENV_ASCE W LOADS | Combination | Max | 0 | Y | 0.0049388 | 1/202 | 83 | 298.0312 | 84.5833 | 331
31 | ENV_ASCE W LOADS | Combination | Min | 0 | X | 0.0025407 | 1/394 | 83 | 298.0312 | 84.5833 | 331
31 | ENV_ASCE W LOADS | Combination | Min | 0 | Y | 0.0049388 | 1/202 | 83 | 298.0312 | 84.5833 | 331
31 | ENV_0.6WT LOADS | Combination | Max | 0 | X | 0.0048657 | 1/206 | 83 | 298.0312 | 84.5833 | 331
31 | ENV_0.6WT LOADS | Combination | Max | 0 | Y | 0.0077215 | 1/130 | 83 | 298.0312 | 84.5833 | 331
31 | ENV_0.6WT LOADS | Combination | Min | 0 | X | 0.0053107 | 1/188 | 83 | 298.0312 | 84.5833 | 331
31 | ENV_0.6WT LOADS | Combination | Min | 0 | Y | 0.0085971 | 1/116 | 83 | 298.0312 | 84.5833 | 331
31 | ENV_ASD | Combination | Max | 0 | X | 0.0049725 | 1/201 | 83 | 298.0312 | 84.5833 | 331
31 | ENV_ASD | Combination | Max | 0 | Y | 0.007959 | 1/126 | 83 | 298.0312 | 84.5833 | 331
31 | ENV_ASD | Combination | Min | 0 | X | 0.0052467 | 1/191 | 83 | 298.0312 | 84.5833 | 331
31 | ENV_ASD | Combination | Min | 0 | Y | 0.0084547 | 1/118 | 83 | 298.0312 | 84.5833 | 331
31 | ENV_WT LOADS | Combination | Max | 0 | X | 0.0081096 | 1/123 | 83 | 298.0312 | 84.5833 | 331
31 | ENV_WT LOADS | Combination | Max | 0 | Y | 0.012869 | 1978-01-01 | 83 | 298.0312 | 84.5833 | 331
31 | ENV_WT LOADS | Combination | Min | 0 | X | 0.0088512 | 1/113 | 83 | 298.0312 | 84.5833 | 331
31 | ENV_WT LOADS | Combination | Min | 0 | Y | 0.014329 | 1970-01-01 | 83 | 298.0312 | 84.5833 | 331
31 | ENV_LRFD | Combination | Max | 0 | X | 0.0082532 | 1/121 | 83 | 298.0312 | 84.5833 | 331
31 | ENV_LRFD | Combination | Max | 0 | Y | 0.013184 | 1976-01-01 | 83 | 298.0312 | 84.5833 | 331
31 | ENV_LRFD | Combination | Min | 0 | X | 0.0087552 | 1/114 | 83 | 298.0312 | 84.5833 | 331
31 | ENV_LRFD | Combination | Min | 0 | Y | 0.014115 | 1971-01-01 | 83 | 298.0312 | 84.5833 | 331
31 | ENV_LRFD WT LOADS | Combination | Max | 0 | X | 0.0082532 | 1/121 | 83 | 298.0312 | 84.5833 | 331
31 | ENV_LRFD WT LOADS | Combination | Max | 0 | Y | 0.013184 | 1976-01-01 | 83 | 298.0312 | 84.5833 | 331
31 | ENV_LRFD WT LOADS | Combination | Min | 0 | X | 0.0087552 | 1/114 | 83 | 298.0312 | 84.5833 | 331
31 | ENV_LRFD WT LOADS | Combination | Min | 0 | Y | 0.014115 | 1971-01-01 | 83 | 298.0312 | 84.5833 | 331
31 | ENV_LRFD GRAV LOADS | Combination | Max | 0 | X | 0.00014941 | 1750610 | 83 | 298.0312 | 84.5833 | 331
31 | ENV_LRFD GRAV LOADS | Combination | Max | 0 | Y | 0.00034067 | 378028 | 81 | 10.6354 | 59.5833 | 331
31 | ENV_LRFD GRAV LOADS | Combination | Min | 0 | X | 0.00012807 | 2158220 | 83 | 298.0312 | 84.5833 | 331
31 | ENV_LRFD GRAV LOADS | Combination | Min | 0 | Y | 0.00029201 | 556997 | 81 | 10.6354 | 59.5833 | 331
30 | Modal | LinModEigen | Mode | 1 | X | 6.8753e-07 | 2000-01-01 | 83 | 298.0312 | 84.5833 | 321.34
30 | Modal | LinModEigen | Mode | 2 | Y | 8.3377e-07 | 2000-01-01 | 81 | 10.6354 | 59.5833 | 321.34
30 | Modal | LinModEigen | Mode | 3 | X | 3.4468e-07 | 2000-01-01 | 90 | 10.6354 | -4.0833 | 321.34
30 | Modal | LinModEigen | Mode | 3 | Y | 1.1472e-06 | 1/871713 | 83 | 298.0312 | 84.5833 | 321.34
30 | Modal | LinModEigen | Mode | 4 | X | 1.8133e-06 | 1/551473 | 83 | 298.0312 | 84.5833 | 321.34
30 | Modal | LinModEigen | Mode | 5 | X | 1.0869e-06 | 1/920088 | 90 | 10.6354 | -4.0833 | 321.34
30 | Modal | LinModEigen | Mode | 5 | Y | 3.475e-06 | 1/287774 | 81 | 10.6354 | 59.5833 | 321.34
30 | Modal | LinModEigen | Mode | 6 | Y | 1.9262e-06 | 1/519153 | 81 | 10.6354 | 59.5833 | 321.34
30 | Modal | LinModEigen | Mode | 7 | X | 1.2448e-06 | 1/803359 | 90 | 10.6354 | -4.0833 | 321.34
30 | Modal | LinModEigen | Mode | 7 | Y | 2.3013e-06 | 1/434535 | 81 | 10.6354 | 59.5833 | 321.34
30 | Modal | LinModEigen | Mode | 8 | X | 1.1722e-06 | 1/853093 | 83 | 298.0312 | 84.5833 | 321.34
30 | Modal | LinModEigen | Mode | 8 | Y | 1.4758e-06 | 1/677589 | 81 | 10.6354 | 59.5833 | 321.34
30 | Modal | LinModEigen | Mode | 9 | Y | 1.6029e-06 | 1/623866 | 81 | 10.6354 | 59.5833 | 321.34
30 | Modal | LinModEigen | Mode | 10 | Y | 9.068e-07 | 2000-01-01 | 83 | 298.0312 | 84.5833 | 321.34
30 | Modal | LinModEigen | Mode | 11 | X | 8.5405e-07 | 2000-01-01 | 83 | 298.0312 | 84.5833 | 321.34
30 | Modal | LinModEigen | Mode | 11 | Y | 1.3918e-06 | 1/718501 | 83 | 298.0312 | 84.5833 | 321.34
30 | Modal | LinModEigen | Mode | 12 | X | 6.501e-07 | 2000-01-01 | 83 | 298.0312 | 84.5833 | 321.34
30 | Modal | LinModEigen | Mode | 12 | Y | 2.2593e-06 | 1/442612 | 83 | 298.0312 | 84.5833 | 321.34
30 | DL | LinStatic |  | 0 | X | 7.6289e-05 | 1/13108 | 90 | 10.6354 | -4.0833 | 321.34
30 | DL | LinStatic |  | 0 | Y | 0.00019865 | 1144672 | 83 | 298.0312 | 84.5833 | 321.34
30 | SDL | LinStatic |  | 0 | X | 1.9019e-05 | 1/52579 | 83 | 298.0312 | 84.5833 | 321.34
30 | SDL | LinStatic |  | 0 | Y | 3.2288e-05 | 1/30972 | 81 | 10.6354 | 59.5833 | 321.34
30 | LL | LinStatic |  | 0 | X | 1.5385e-05 | 1/64998 | 83 | 298.0312 | 84.5833 | 321.34
30 | LL | LinStatic |  | 0 | Y | 4.1063e-05 | 1/24353 | 81 | 10.6354 | 59.5833 | 321.34
30 | CLADDING | LinStatic |  | 0 | X | 1.1615e-05 | 1/86094 | 83 | 298.0312 | 84.5833 | 321.34
30 | CLADDING | LinStatic |  | 0 | Y | 1.4709e-05 | 1/67985 | 81 | 10.6354 | 59.5833 | 321.34
30 | WX | LinStatic |  | 0 | X | 0.0025387 | 1/394 | 83 | 298.0312 | 84.5833 | 321.34
30 | WY | LinStatic |  | 0 | Y | 0.0041637 | 1/240 | 83 | 298.0312 | 84.5833 | 321.34
30 | WMX | LinStatic |  | 0 | Y | 0.00021194 | 1029255 | 81 | 10.6354 | 59.5833 | 321.34
30 | WMY | LinStatic |  | 0 | Y | 0.0021448 | 1/466 | 81 | 10.6354 | 59.5833 | 321.34
30 | WMXY | LinStatic |  | 0 | Y | 0.0021448 | 1/466 | 81 | 10.6354 | 59.5833 | 321.34
30 | EQX | LinStatic |  | 0 | X | 0.0067732 | 1/148 | 83 | 298.0312 | 84.5833 | 321.34
30 | EQY | LinStatic |  | 0 | Y | 0.0039497 | 1/253 | 83 | 298.0312 | 84.5833 | 321.34
30 | WIND-AUTO | LinStatic | Step By Step | 1 | X | 7.3214e-07 | 2000-01-01 | 90 | 10.6354 | -4.0833 | 321.34
30 | WIND-AUTO | LinStatic | Step By Step | 2 | Y | 7.6573e-07 | 2000-01-01 | 81 | 10.6354 | 59.5833 | 321.34
30 | WIND-AUTO | LinStatic | Step By Step | 3 | X | 5.7264e-07 | 2000-01-01 | 90 | 10.6354 | -4.0833 | 321.34
30 | WIND-AUTO | LinStatic | Step By Step | 4 | X | 5.2557e-07 | 2000-01-01 | 90 | 10.6354 | -4.0833 | 321.34
30 | WIND-AUTO | LinStatic | Step By Step | 5 | Y | 5.0326e-07 | 2000-01-01 | 83 | 298.0312 | 84.5833 | 321.34
30 | WIND-AUTO | LinStatic | Step By Step | 6 | X | 1.1757e-07 | 2000-01-01 | 90 | 10.6354 | -4.0833 | 321.34
30 | WIND-AUTO | LinStatic | Step By Step | 6 | Y | 6.9415e-07 | 2000-01-01 | 81 | 10.6354 | 59.5833 | 321.34
30 | WIND-AUTO | LinStatic | Step By Step | 7 | X | 5.8648e-07 | 2000-01-01 | 90 | 10.6354 | -4.0833 | 321.34
30 | WIND-AUTO | LinStatic | Step By Step | 7 | Y | 5.6937e-07 | 2000-01-01 | 81 | 10.6354 | 59.5833 | 321.34
30 | WIND-AUTO | LinStatic | Step By Step | 8 | X | 5.7644e-07 | 2000-01-01 | 83 | 298.0312 | 84.5833 | 321.34
30 | WIND-AUTO | LinStatic | Step By Step | 8 | Y | 5.5555e-07 | 2000-01-01 | 81 | 10.6354 | 59.5833 | 321.34
30 | WIND-AUTO | LinStatic | Step By Step | 9 | X | 5.1459e-07 | 2000-01-01 | 90 | 10.6354 | -4.0833 | 321.34
30 | WIND-AUTO | LinStatic | Step By Step | 9 | Y | 5.282e-07 | 2000-01-01 | 81 | 10.6354 | 59.5833 | 321.34
30 | WIND-AUTO | LinStatic | Step By Step | 10 | X | 3.7642e-07 | 2000-01-01 | 83 | 298.0312 | 84.5833 | 321.34
30 | WIND-AUTO | LinStatic | Step By Step | 10 | Y | 3.6068e-07 | 2000-01-01 | 83 | 298.0312 | 84.5833 | 321.34
30 | WIND-AUTO | LinStatic | Step By Step | 11 | X | 4.7754e-07 | 2000-01-01 | 90 | 10.6354 | -4.0833 | 321.34
30 | WIND-AUTO | LinStatic | Step By Step | 11 | Y | 4.142e-07 | 2000-01-01 | 83 | 298.0312 | 84.5833 | 321.34
30 | WIND-AUTO | LinStatic | Step By Step | 12 | X | 4.194e-07 | 2000-01-01 | 83 | 298.0312 | 84.5833 | 321.34
30 | WIND-AUTO | LinStatic | Step By Step | 12 | Y | 5.2201e-07 | 2000-01-01 | 81 | 10.6354 | 59.5833 | 321.34
30 | DWX | LinStatic |  | 0 | X | 0.0027928 | 1/358 | 83 | 298.0312 | 84.5833 | 321.34
30 | DWY | LinStatic |  | 0 | Y | 0.004571 | 1/219 | 81 | 10.6354 | 59.5833 | 321.34
30 | DWMX | LinStatic |  | 0 | Y | 0.00025091 | 761533 | 81 | 10.6354 | 59.5833 | 321.34
30 | DWMY | LinStatic |  | 0 | Y | 0.0024287 | 1/412 | 81 | 10.6354 | 59.5833 | 321.34
30 | DWMXY | LinStatic |  | 0 | Y | 0.0020114 | 1/497 | 81 | 10.6354 | 59.5833 | 321.34
30 | WT700YR-01 | LinStatic |  | 0 | X | 0.0081064 | 1/123 | 83 | 298.0312 | 84.5833 | 321.34
30 | WT700YR-01 | LinStatic |  | 0 | Y | 0.0071444 | 1/140 | 83 | 298.0312 | 84.5833 | 321.34
30 | WT700YR-02 | LinStatic |  | 0 | X | 0.0088485 | 1/113 | 83 | 298.0312 | 84.5833 | 321.34
30 | WT700YR-02 | LinStatic |  | 0 | Y | 0.0047636 | 1/210 | 83 | 298.0312 | 84.5833 | 321.34
30 | WT700YR-03 | LinStatic |  | 0 | Y | 0.012865 | 1978-01-01 | 83 | 298.0312 | 84.5833 | 321.34
30 | WT700YR-04 | LinStatic |  | 0 | X | 0.0025009 | 1/400 | 83 | 298.0312 | 84.5833 | 321.34
30 | WT700YR-04 | LinStatic |  | 0 | Y | 0.01434 | 1970-01-01 | 83 | 298.0312 | 84.5833 | 321.34
30 | WT700YR-05 | LinStatic |  | 0 | X | 0.0047211 | 1/212 | 83 | 298.0312 | 84.5833 | 321.34
30 | WT700YR-05 | LinStatic |  | 0 | Y | 0.013706 | 1973-01-01 | 83 | 298.0312 | 84.5833 | 321.34
30 | WT700YR-06 | LinStatic |  | 0 | X | 0.0028135 | 1/355 | 90 | 10.6354 | -4.0833 | 321.34
30 | WT700YR-06 | LinStatic |  | 0 | Y | 0.012326 | 1981-01-01 | 83 | 298.0312 | 84.5833 | 321.34
30 | WT700YR-07 | LinStatic |  | 0 | X | 0.0023297 | 1/429 | 83 | 298.0312 | 84.5833 | 321.34
30 | WT700YR-07 | LinStatic |  | 0 | Y | 0.012199 | 1982-01-01 | 83 | 298.0312 | 84.5833 | 321.34
30 | WT700YR-08 | LinStatic |  | 0 | Y | 0.013743 | 1973-01-01 | 83 | 298.0312 | 84.5833 | 321.34
30 | WT700YR-09 | LinStatic |  | 0 | X | 0.0040635 | 1/246 | 83 | 298.0312 | 84.5833 | 321.34
30 | WT700YR-09 | LinStatic |  | 0 | Y | 0.0083736 | 1/119 | 83 | 298.0312 | 84.5833 | 321.34
30 | WT700YR-10 | LinStatic |  | 0 | X | 0.0028988 | 1/345 | 90 | 10.6354 | -4.0833 | 321.34
30 | WT700YR-10 | LinStatic |  | 0 | Y | 0.0107 | 1993-01-01 | 81 | 10.6354 | 59.5833 | 321.34
30 | WT700YR-11 | LinStatic |  | 0 | X | 0.0057477 | 1/174 | 90 | 10.6354 | -4.0833 | 321.34
30 | WT700YR-11 | LinStatic |  | 0 | Y | 0.0091086 | 1/110 | 83 | 298.0312 | 84.5833 | 321.34
30 | WT700YR-12 | LinStatic |  | 0 | X | 0.0039285 | 1/255 | 90 | 10.6354 | -4.0833 | 321.34
30 | WT700YR-12 | LinStatic |  | 0 | Y | 0.012238 | 1982-01-01 | 83 | 298.0312 | 84.5833 | 321.34
30 | WT700YR-13 | LinStatic |  | 0 | X | 0.0074003 | 1/135 | 83 | 298.0312 | 84.5833 | 321.34
30 | WT700YR-13 | LinStatic |  | 0 | Y | 0.011246 | 1989-01-01 | 83 | 298.0312 | 84.5833 | 321.34
30 | WT700YR-14 | LinStatic |  | 0 | X | 0.0073251 | 1/137 | 83 | 298.0312 | 84.5833 | 321.34
30 | WT700YR-14 | LinStatic |  | 0 | Y | 0.0042955 | 1/233 | 81 | 10.6354 | 59.5833 | 321.34
30 | WT700YR-15 | LinStatic |  | 0 | X | 0.0049144 | 1/203 | 90 | 10.6354 | -4.0833 | 321.34
30 | WT700YR-15 | LinStatic |  | 0 | Y | 0.0093744 | 1/107 | 83 | 298.0312 | 84.5833 | 321.34
30 | WT700YR-16 | LinStatic |  | 0 | X | 0.0044724 | 1/224 | 83 | 298.0312 | 84.5833 | 321.34
30 | WT700YR-16 | LinStatic |  | 0 | Y | 0.0094697 | 1/106 | 83 | 298.0312 | 84.5833 | 321.34
30 | WT700YR-17 | LinStatic |  | 0 | X | 0.0073529 | 1/136 | 83 | 298.0312 | 84.5833 | 321.34
30 | WT700YR-17 | LinStatic |  | 0 | Y | 0.0074554 | 1/134 | 83 | 298.0312 | 84.5833 | 321.34
30 | ENV_EQ | Combination | Max | 0 | X | 0.0067732 | 1/148 | 83 | 298.0312 | 84.5833 | 321.34
30 | ENV_EQ | Combination | Max | 0 | Y | 0.0039497 | 1/253 | 83 | 298.0312 | 84.5833 | 321.34
30 | ENV_EQ | Combination | Min | 0 | X | 0.0067732 | 1/148 | 83 | 298.0312 | 84.5833 | 321.34
30 | ENV_EQ | Combination | Min | 0 | Y | 0.0039497 | 1/253 | 83 | 298.0312 | 84.5833 | 321.34
30 | W01 | Combination |  | 0 | X | 0.0025387 | 1/394 | 83 | 298.0312 | 84.5833 | 321.34
30 | W02 | Combination |  | 0 | X | 0.0025387 | 1/394 | 83 | 298.0312 | 84.5833 | 321.34
30 | W03 | Combination |  | 0 | Y | 0.0041637 | 1/240 | 83 | 298.0312 | 84.5833 | 321.34
30 | W04 | Combination |  | 0 | Y | 0.0041637 | 1/240 | 83 | 298.0312 | 84.5833 | 321.34
30 | W05 | Combination |  | 0 | X | 0.0019239 | 1/520 | 90 | 10.6354 | -4.0833 | 321.34
30 | W06 | Combination |  | 0 | X | 0.0019646 | 1/509 | 83 | 298.0312 | 84.5833 | 321.34
30 | W07 | Combination |  | 0 | X | 0.0019646 | 1/509 | 83 | 298.0312 | 84.5833 | 321.34
30 | W08 | Combination |  | 0 | X | 0.0019239 | 1/520 | 90 | 10.6354 | -4.0833 | 321.34
30 | W09 | Combination |  | 0 | Y | 0.0049573 | 1/202 | 83 | 298.0312 | 84.5833 | 321.34
30 | W10 | Combination |  | 0 | Y | 0.0046785 | 1/214 | 81 | 10.6354 | 59.5833 | 321.34
30 | W11 | Combination |  | 0 | Y | 0.0046785 | 1/214 | 81 | 10.6354 | 59.5833 | 321.34
30 | W12 | Combination |  | 0 | Y | 0.0049573 | 1/202 | 83 | 298.0312 | 84.5833 | 321.34
30 | W13 | Combination |  | 0 | X | 0.0019807 | 1/505 | 90 | 10.6354 | -4.0833 | 321.34
30 | W13 | Combination |  | 0 | Y | 0.0030703 | 1/326 | 83 | 298.0312 | 84.5833 | 321.34
30 | W14 | Combination |  | 0 | X | 0.0019681 | 1/508 | 83 | 298.0312 | 84.5833 | 321.34
30 | W14 | Combination |  | 0 | Y | 0.0031753 | 1/315 | 83 | 298.0312 | 84.5833 | 321.34
30 | W15 | Combination |  | 0 | X | 0.0019681 | 1/508 | 83 | 298.0312 | 84.5833 | 321.34
30 | W15 | Combination |  | 0 | Y | 0.0031753 | 1/315 | 83 | 298.0312 | 84.5833 | 321.34
30 | W16 | Combination |  | 0 | X | 0.0019807 | 1/505 | 90 | 10.6354 | -4.0833 | 321.34
30 | W16 | Combination |  | 0 | Y | 0.0030703 | 1/326 | 83 | 298.0312 | 84.5833 | 321.34
30 | W17 | Combination |  | 0 | X | 0.0021023 | 1/476 | 90 | 10.6354 | -4.0833 | 321.34
30 | W17 | Combination |  | 0 | Y | 0.0041393 | 1/242 | 83 | 298.0312 | 84.5833 | 321.34
30 | W18 | Combination |  | 0 | X | 0.0019934 | 1/502 | 83 | 298.0312 | 84.5833 | 321.34
30 | W18 | Combination |  | 0 | Y | 0.0041069 | 1/243 | 81 | 10.6354 | 59.5833 | 321.34
30 | W19 | Combination |  | 0 | X | 0.0019257 | 1/519 | 90 | 10.6354 | -4.0833 | 321.34
30 | W19 | Combination |  | 0 | Y | 0.0039866 | 1/251 | 81 | 10.6354 | 59.5833 | 321.34
30 | W20 | Combination |  | 0 | X | 0.0020897 | 1/479 | 83 | 298.0312 | 84.5833 | 321.34
30 | W20 | Combination |  | 0 | Y | 0.0042181 | 1/237 | 83 | 298.0312 | 84.5833 | 321.34
30 | W21 | Combination |  | 0 | X | 0.0020897 | 1/479 | 83 | 298.0312 | 84.5833 | 321.34
30 | W21 | Combination |  | 0 | Y | 0.0042181 | 1/237 | 83 | 298.0312 | 84.5833 | 321.34
30 | W22 | Combination |  | 0 | X | 0.0019257 | 1/519 | 90 | 10.6354 | -4.0833 | 321.34
30 | W22 | Combination |  | 0 | Y | 0.0039866 | 1/251 | 81 | 10.6354 | 59.5833 | 321.34
30 | W23 | Combination |  | 0 | X | 0.0019934 | 1/502 | 83 | 298.0312 | 84.5833 | 321.34
30 | W23 | Combination |  | 0 | Y | 0.0041069 | 1/243 | 81 | 10.6354 | 59.5833 | 321.34
30 | W24 | Combination |  | 0 | X | 0.0021023 | 1/476 | 90 | 10.6354 | -4.0833 | 321.34
30 | W24 | Combination |  | 0 | Y | 0.0041393 | 1/242 | 83 | 298.0312 | 84.5833 | 321.34
30 | EQ1 | Combination |  | 0 | X | 0.0067732 | 1/148 | 83 | 298.0312 | 84.5833 | 321.34
30 | EQ2 | Combination |  | 0 | X | 0.0067732 | 1/148 | 83 | 298.0312 | 84.5833 | 321.34
30 | EQ3 | Combination |  | 0 | Y | 0.0039497 | 1/253 | 83 | 298.0312 | 84.5833 | 321.34
30 | EQ4 | Combination |  | 0 | Y | 0.0039497 | 1/253 | 83 | 298.0312 | 84.5833 | 321.34
30 | D+0.6WT01 | Combination |  | 0 | X | 0.0049698 | 1/201 | 83 | 298.0312 | 84.5833 | 321.34
30 | D+0.6WT01 | Combination |  | 0 | Y | 0.004049 | 1/247 | 83 | 298.0312 | 84.5833 | 321.34
30 | D+0.6WT02 | Combination |  | 0 | X | 0.0052031 | 1/192 | 83 | 298.0312 | 84.5833 | 321.34
30 | D+0.6WT02 | Combination |  | 0 | Y | 0.0030958 | 1/323 | 83 | 298.0312 | 84.5833 | 321.34
30 | D+0.6WT03 | Combination |  | 0 | Y | 0.0079566 | 1/126 | 83 | 298.0312 | 84.5833 | 321.34
30 | D+0.6WT04 | Combination |  | 0 | X | 0.0016065 | 1/622 | 83 | 298.0312 | 84.5833 | 321.34
30 | D+0.6WT04 | Combination |  | 0 | Y | 0.0083662 | 1/120 | 83 | 298.0312 | 84.5833 | 321.34
30 | D+0.6WT05 | Combination |  | 0 | X | 0.0029386 | 1/340 | 83 | 298.0312 | 84.5833 | 321.34
30 | D+0.6WT05 | Combination |  | 0 | Y | 0.0079858 | 1/125 | 83 | 298.0312 | 84.5833 | 321.34
30 | D+0.6WT06 | Combination |  | 0 | X | 0.0017925 | 1/558 | 90 | 10.6354 | -4.0833 | 321.34
30 | D+0.6WT06 | Combination |  | 0 | Y | 0.0076334 | 1/131 | 83 | 298.0312 | 84.5833 | 321.34
30 | D+0.6WT07 | Combination |  | 0 | X | 0.0012919 | 1/774 | 83 | 298.0312 | 84.5833 | 321.34
30 | D+0.6WT07 | Combination |  | 0 | Y | 0.007557 | 1/132 | 83 | 298.0312 | 84.5833 | 321.34
30 | D+0.6WT08 | Combination |  | 0 | Y | 0.0080079 | 1/125 | 83 | 298.0312 | 84.5833 | 321.34
30 | D+0.6WT09 | Combination |  | 0 | X | 0.0023321 | 1/429 | 83 | 298.0312 | 84.5833 | 321.34
30 | D+0.6WT09 | Combination |  | 0 | Y | 0.0052618 | 1/190 | 83 | 298.0312 | 84.5833 | 321.34
30 | D+0.6WT10 | Combination |  | 0 | X | 0.0016348 | 1/612 | 90 | 10.6354 | -4.0833 | 321.34
30 | D+0.6WT10 | Combination |  | 0 | Y | 0.0066627 | 1/150 | 81 | 10.6354 | 59.5833 | 321.34
30 | D+0.6WT11 | Combination |  | 0 | X | 0.0033442 | 1/299 | 90 | 10.6354 | -4.0833 | 321.34
30 | D+0.6WT11 | Combination |  | 0 | Y | 0.0052276 | 1/191 | 83 | 298.0312 | 84.5833 | 321.34
30 | D+0.6WT12 | Combination |  | 0 | X | 0.0022527 | 1/444 | 90 | 10.6354 | -4.0833 | 321.34
30 | D+0.6WT12 | Combination |  | 0 | Y | 0.0071054 | 1/141 | 83 | 298.0312 | 84.5833 | 321.34
30 | D+0.6WT13 | Combination |  | 0 | X | 0.0045461 | 1/220 | 83 | 298.0312 | 84.5833 | 321.34
30 | D+0.6WT13 | Combination |  | 0 | Y | 0.0065097 | 1/154 | 83 | 298.0312 | 84.5833 | 321.34
30 | D+0.6WT14 | Combination |  | 0 | X | 0.0045011 | 1/222 | 83 | 298.0312 | 84.5833 | 321.34
30 | D+0.6WT14 | Combination |  | 0 | Y | 0.0028199 | 1/355 | 81 | 10.6354 | 59.5833 | 321.34
30 | D+0.6WT15 | Combination |  | 0 | X | 0.0030531 | 1/328 | 90 | 10.6354 | -4.0833 | 321.34
30 | D+0.6WT15 | Combination |  | 0 | Y | 0.0058622 | 1/171 | 83 | 298.0312 | 84.5833 | 321.34
30 | D+0.6WT16 | Combination |  | 0 | X | 0.0025775 | 1/388 | 83 | 298.0312 | 84.5833 | 321.34
30 | D+0.6WT16 | Combination |  | 0 | Y | 0.0059194 | 1/169 | 83 | 298.0312 | 84.5833 | 321.34
30 | D+0.6WT17 | Combination |  | 0 | X | 0.0043058 | 1/232 | 83 | 298.0312 | 84.5833 | 321.34
30 | D+0.6WT17 | Combination |  | 0 | Y | 0.0047108 | 1/212 | 83 | 298.0312 | 84.5833 | 321.34
30 | 0.6D+0.6WT01 | Combination |  | 0 | X | 0.0049274 | 1/203 | 83 | 298.0312 | 84.5833 | 321.34
30 | 0.6D+0.6WT01 | Combination |  | 0 | Y | 0.0041441 | 1/241 | 83 | 298.0312 | 84.5833 | 321.34
30 | 0.6D+0.6WT02 | Combination |  | 0 | X | 0.0052455 | 1/191 | 83 | 298.0312 | 84.5833 | 321.34
30 | 0.6D+0.6WT02 | Combination |  | 0 | Y | 0.0030007 | 1/333 | 83 | 298.0312 | 84.5833 | 321.34
30 | 0.6D+0.6WT03 | Combination |  | 0 | Y | 0.0078616 | 1/127 | 83 | 298.0312 | 84.5833 | 321.34
30 | 0.6D+0.6WT04 | Combination |  | 0 | X | 0.0015642 | 1/639 | 83 | 298.0312 | 84.5833 | 321.34
30 | 0.6D+0.6WT04 | Combination |  | 0 | Y | 0.0084612 | 1/118 | 83 | 298.0312 | 84.5833 | 321.34
30 | 0.6D+0.6WT05 | Combination |  | 0 | X | 0.0028963 | 1/345 | 83 | 298.0312 | 84.5833 | 321.34
30 | 0.6D+0.6WT05 | Combination |  | 0 | Y | 0.0080809 | 1/124 | 83 | 298.0312 | 84.5833 | 321.34
30 | 0.6D+0.6WT06 | Combination |  | 0 | X | 0.0017507 | 1/571 | 90 | 10.6354 | -4.0833 | 321.34
30 | 0.6D+0.6WT06 | Combination |  | 0 | Y | 0.0075383 | 1/133 | 83 | 298.0312 | 84.5833 | 321.34
30 | 0.6D+0.6WT07 | Combination |  | 0 | X | 0.0013343 | 1/749 | 83 | 298.0312 | 84.5833 | 321.34
30 | 0.6D+0.6WT07 | Combination |  | 0 | Y | 0.0074619 | 1/134 | 83 | 298.0312 | 84.5833 | 321.34
30 | 0.6D+0.6WT08 | Combination |  | 0 | Y | 0.008103 | 1/123 | 83 | 298.0312 | 84.5833 | 321.34
30 | 0.6D+0.6WT09 | Combination |  | 0 | X | 0.0023745 | 1/421 | 83 | 298.0312 | 84.5833 | 321.34
30 | 0.6D+0.6WT09 | Combination |  | 0 | Y | 0.0051667 | 1/194 | 83 | 298.0312 | 84.5833 | 321.34
30 | 0.6D+0.6WT10 | Combination |  | 0 | X | 0.0016766 | 1/596 | 90 | 10.6354 | -4.0833 | 321.34
30 | 0.6D+0.6WT10 | Combination |  | 0 | Y | 0.0065657 | 1/152 | 81 | 10.6354 | 59.5833 | 321.34
30 | 0.6D+0.6WT11 | Combination |  | 0 | X | 0.0033859 | 1/295 | 90 | 10.6354 | -4.0833 | 321.34
30 | 0.6D+0.6WT11 | Combination |  | 0 | Y | 0.0053226 | 1/188 | 83 | 298.0312 | 84.5833 | 321.34
30 | 0.6D+0.6WT12 | Combination |  | 0 | X | 0.0022945 | 1/436 | 90 | 10.6354 | -4.0833 | 321.34
30 | 0.6D+0.6WT12 | Combination |  | 0 | Y | 0.0072004 | 1/139 | 83 | 298.0312 | 84.5833 | 321.34
30 | 0.6D+0.6WT13 | Combination |  | 0 | X | 0.0045037 | 1/222 | 83 | 298.0312 | 84.5833 | 321.34
30 | 0.6D+0.6WT13 | Combination |  | 0 | Y | 0.0066048 | 1/151 | 83 | 298.0312 | 84.5833 | 321.34
30 | 0.6D+0.6WT14 | Combination |  | 0 | X | 0.0044587 | 1/224 | 83 | 298.0312 | 84.5833 | 321.34
30 | 0.6D+0.6WT14 | Combination |  | 0 | Y | 0.0027228 | 1/367 | 81 | 10.6354 | 59.5833 | 321.34
30 | 0.6D+0.6WT15 | Combination |  | 0 | X | 0.0030113 | 1/332 | 90 | 10.6354 | -4.0833 | 321.34
30 | 0.6D+0.6WT15 | Combination |  | 0 | Y | 0.0057672 | 1/173 | 83 | 298.0312 | 84.5833 | 321.34
30 | 0.6D+0.6WT16 | Combination |  | 0 | X | 0.0026199 | 1/382 | 83 | 298.0312 | 84.5833 | 321.34
30 | 0.6D+0.6WT16 | Combination |  | 0 | Y | 0.0058244 | 1/172 | 83 | 298.0312 | 84.5833 | 321.34
30 | 0.6D+0.6WT17 | Combination |  | 0 | X | 0.0043482 | 1/230 | 83 | 298.0312 | 84.5833 | 321.34
30 | 0.6D+0.6WT17 | Combination |  | 0 | Y | 0.0046158 | 1/217 | 83 | 298.0312 | 84.5833 | 321.34
30 | 1.4D | Combination |  | 0 | X | 0.00014837 | 1767775 | 83 | 298.0312 | 84.5833 | 321.34
30 | 1.4D | Combination |  | 0 | Y | 0.00033963 | 381315 | 81 | 10.6354 | 59.5833 | 321.34
30 | 1.2D+1.6L | Combination |  | 0 | X | 0.00012717 | 2177943 | 83 | 298.0312 | 84.5833 | 321.34
30 | 1.2D+1.6L | Combination |  | 0 | Y | 0.00029111 | 560649 | 81 | 10.6354 | 59.5833 | 321.34
30 | 1.2D+0.5WT01 | Combination |  | 0 | X | 0.0041804 | 1/239 | 83 | 298.0312 | 84.5833 | 321.34
30 | 1.2D+0.5WT01 | Combination |  | 0 | Y | 0.0032871 | 1/304 | 83 | 298.0312 | 84.5833 | 321.34
30 | 1.2D+0.5WT02 | Combination |  | 0 | X | 0.0042971 | 1/233 | 83 | 298.0312 | 84.5833 | 321.34
30 | 1.2D+0.5WT02 | Combination |  | 0 | Y | 0.0026669 | 1/375 | 83 | 298.0312 | 84.5833 | 321.34
30 | 1.2D+0.5WT03 | Combination |  | 0 | Y | 0.0067177 | 1/149 | 83 | 298.0312 | 84.5833 | 321.34
30 | 1.2D+0.5WT04 | Combination |  | 0 | X | 0.0013776 | 1/726 | 83 | 298.0312 | 84.5833 | 321.34
30 | 1.2D+0.5WT04 | Combination |  | 0 | Y | 0.0068847 | 1/145 | 83 | 298.0312 | 84.5833 | 321.34
30 | 1.2D+0.5WT05 | Combination |  | 0 | X | 0.0024877 | 1/402 | 83 | 298.0312 | 84.5833 | 321.34
30 | 1.2D+0.5WT05 | Combination |  | 0 | Y | 0.0065677 | 1/152 | 83 | 298.0312 | 84.5833 | 321.34
30 | 1.2D+0.5WT06 | Combination |  | 0 | X | 0.0015321 | 1/653 | 90 | 10.6354 | -4.0833 | 321.34
30 | 1.2D+0.5WT06 | Combination |  | 0 | Y | 0.0064483 | 1/155 | 83 | 298.0312 | 84.5833 | 321.34
30 | 1.2D+0.5WT07 | Combination |  | 0 | X | 0.0010377 | 1/964 | 83 | 298.0312 | 84.5833 | 321.34
30 | 1.2D+0.5WT07 | Combination |  | 0 | Y | 0.0063846 | 1/157 | 83 | 298.0312 | 84.5833 | 321.34
30 | 1.2D+0.5WT08 | Combination |  | 0 | Y | 0.0065862 | 1/152 | 83 | 298.0312 | 84.5833 | 321.34
30 | 1.2D+0.5WT09 | Combination |  | 0 | X | 0.0019046 | 1/525 | 83 | 298.0312 | 84.5833 | 321.34
30 | 1.2D+0.5WT09 | Combination |  | 0 | Y | 0.0044719 | 1/224 | 83 | 298.0312 | 84.5833 | 321.34
30 | 1.2D+0.5WT10 | Combination |  | 0 | X | 0.0013241 | 1/755 | 90 | 10.6354 | -4.0833 | 321.34
30 | 1.2D+0.5WT10 | Combination |  | 0 | Y | 0.0056412 | 1/177 | 81 | 10.6354 | 59.5833 | 321.34
30 | 1.2D+0.5WT11 | Combination |  | 0 | X | 0.0027485 | 1/364 | 90 | 10.6354 | -4.0833 | 321.34
30 | 1.2D+0.5WT11 | Combination |  | 0 | Y | 0.0042692 | 1/234 | 83 | 298.0312 | 84.5833 | 321.34
30 | 1.2D+0.5WT12 | Combination |  | 0 | X | 0.0018389 | 1/544 | 90 | 10.6354 | -4.0833 | 321.34
30 | 1.2D+0.5WT12 | Combination |  | 0 | Y | 0.0058341 | 1/171 | 83 | 298.0312 | 84.5833 | 321.34
30 | 1.2D+0.5WT13 | Combination |  | 0 | X | 0.0038273 | 1/261 | 83 | 298.0312 | 84.5833 | 321.34
30 | 1.2D+0.5WT13 | Combination |  | 0 | Y | 0.0053376 | 1/187 | 83 | 298.0312 | 84.5833 | 321.34
30 | 1.2D+0.5WT14 | Combination |  | 0 | X | 0.0037897 | 1/264 | 83 | 298.0312 | 84.5833 | 321.34
30 | 1.2D+0.5WT14 | Combination |  | 0 | Y | 0.0024388 | 1/410 | 81 | 10.6354 | 59.5833 | 321.34
30 | 1.2D+0.5WT15 | Combination |  | 0 | X | 0.0025825 | 1/387 | 90 | 10.6354 | -4.0833 | 321.34
30 | 1.2D+0.5WT15 | Combination |  | 0 | Y | 0.0049723 | 1/201 | 83 | 298.0312 | 84.5833 | 321.34
30 | 1.2D+0.5WT16 | Combination |  | 0 | X | 0.002109 | 1/474 | 83 | 298.0312 | 84.5833 | 321.34
30 | 1.2D+0.5WT16 | Combination |  | 0 | Y | 0.00502 | 1/199 | 83 | 298.0312 | 84.5833 | 321.34
30 | 1.2D+0.5WT17 | Combination |  | 0 | X | 0.0035493 | 1/282 | 83 | 298.0312 | 84.5833 | 321.34
30 | 1.2D+0.5WT17 | Combination |  | 0 | Y | 0.0040128 | 1/249 | 83 | 298.0312 | 84.5833 | 321.34
30 | 1.2D+1.0WT01+L | Combination |  | 0 | X | 0.008249 | 1/121 | 83 | 298.0312 | 84.5833 | 321.34
30 | 1.2D+1.0WT01+L | Combination |  | 0 | Y | 0.0068288 | 1/146 | 83 | 298.0312 | 84.5833 | 321.34
30 | 1.2D+1.0WT02+L | Combination |  | 0 | X | 0.008706 | 1/115 | 83 | 298.0312 | 84.5833 | 321.34
30 | 1.2D+1.0WT02+L | Combination |  | 0 | Y | 0.0050791 | 1/197 | 83 | 298.0312 | 84.5833 | 321.34
30 | 1.2D+1.0WT03+L | Combination |  | 0 | Y | 0.013181 | 1976-01-01 | 83 | 298.0312 | 84.5833 | 321.34
30 | 1.2D+1.0WT04+L | Combination |  | 0 | X | 0.0026435 | 1/378 | 83 | 298.0312 | 84.5833 | 321.34
30 | 1.2D+1.0WT04+L | Combination |  | 0 | Y | 0.014024 | 1971-01-01 | 83 | 298.0312 | 84.5833 | 321.34
30 | 1.2D+1.0WT05+L | Combination |  | 0 | X | 0.0048637 | 1/206 | 83 | 298.0312 | 84.5833 | 321.34
30 | 1.2D+1.0WT05+L | Combination |  | 0 | Y | 0.01339 | 1975-01-01 | 83 | 298.0312 | 84.5833 | 321.34
30 | 1.2D+1.0WT06+L | Combination |  | 0 | X | 0.0029509 | 1/339 | 90 | 10.6354 | -4.0833 | 321.34
30 | 1.2D+1.0WT06+L | Combination |  | 0 | Y | 0.012642 | 1979-01-01 | 83 | 298.0312 | 84.5833 | 321.34
30 | 1.2D+1.0WT07+L | Combination |  | 0 | X | 0.0021872 | 1/457 | 83 | 298.0312 | 84.5833 | 321.34
30 | 1.2D+1.0WT07+L | Combination |  | 0 | Y | 0.012514 | 1980-01-01 | 83 | 298.0312 | 84.5833 | 321.34
30 | 1.2D+1.0WT08+L | Combination |  | 0 | Y | 0.013427 | 1974-01-01 | 83 | 298.0312 | 84.5833 | 321.34
30 | 1.2D+1.0WT09+L | Combination |  | 0 | X | 0.003921 | 1/255 | 83 | 298.0312 | 84.5833 | 321.34
30 | 1.2D+1.0WT09+L | Combination |  | 0 | Y | 0.0086892 | 1/115 | 83 | 298.0312 | 84.5833 | 321.34
30 | 1.2D+1.0WT10+L | Combination |  | 0 | X | 0.0027614 | 1/362 | 90 | 10.6354 | -4.0833 | 321.34
30 | 1.2D+1.0WT10+L | Combination |  | 0 | Y | 0.011032 | 1991-01-01 | 81 | 10.6354 | 59.5833 | 321.34
30 | 1.2D+1.0WT11+L | Combination |  | 0 | X | 0.0056102 | 1/178 | 90 | 10.6354 | -4.0833 | 321.34
30 | 1.2D+1.0WT11+L | Combination |  | 0 | Y | 0.0087931 | 1/114 | 83 | 298.0312 | 84.5833 | 321.34
30 | 1.2D+1.0WT12+L | Combination |  | 0 | X | 0.0037911 | 1/264 | 90 | 10.6354 | -4.0833 | 321.34
30 | 1.2D+1.0WT12+L | Combination |  | 0 | Y | 0.011923 | 1984-01-01 | 83 | 298.0312 | 84.5833 | 321.34
30 | 1.2D+1.0WT13+L | Combination |  | 0 | X | 0.0075428 | 1/133 | 83 | 298.0312 | 84.5833 | 321.34
30 | 1.2D+1.0WT13+L | Combination |  | 0 | Y | 0.01093 | 1991-01-01 | 83 | 298.0312 | 84.5833 | 321.34
30 | 1.2D+1.0WT14+L | Combination |  | 0 | X | 0.0074677 | 1/134 | 83 | 298.0312 | 84.5833 | 321.34
30 | 1.2D+1.0WT14+L | Combination |  | 0 | Y | 0.0046276 | 1/216 | 81 | 10.6354 | 59.5833 | 321.34
30 | 1.2D+1.0WT15+L | Combination |  | 0 | X | 0.0050518 | 1/198 | 90 | 10.6354 | -4.0833 | 321.34
30 | 1.2D+1.0WT15+L | Combination |  | 0 | Y | 0.00969 | 1/103 | 83 | 298.0312 | 84.5833 | 321.34
30 | 1.2D+1.0WT16+L | Combination |  | 0 | X | 0.0043299 | 1/231 | 83 | 298.0312 | 84.5833 | 321.34
30 | 1.2D+1.0WT16+L | Combination |  | 0 | Y | 0.0097853 | 1/102 | 83 | 298.0312 | 84.5833 | 321.34
30 | 1.2D+1.0WT17+L | Combination |  | 0 | X | 0.0072104 | 1/139 | 83 | 298.0312 | 84.5833 | 321.34
30 | 1.2D+1.0WT17+L | Combination |  | 0 | Y | 0.0077709 | 1/129 | 83 | 298.0312 | 84.5833 | 321.34
30 | 0.9D+1.0WT01 | Combination |  | 0 | X | 0.0082018 | 1/122 | 83 | 298.0312 | 84.5833 | 321.34
30 | 0.9D+1.0WT01 | Combination |  | 0 | Y | 0.0069306 | 1/144 | 83 | 298.0312 | 84.5833 | 321.34
30 | 0.9D+1.0WT02 | Combination |  | 0 | X | 0.0087532 | 1/114 | 83 | 298.0312 | 84.5833 | 321.34
30 | 0.9D+1.0WT02 | Combination |  | 0 | Y | 0.0049774 | 1/201 | 83 | 298.0312 | 84.5833 | 321.34
30 | 0.9D+1.0WT03 | Combination |  | 0 | Y | 0.013079 | 1976-01-01 | 83 | 298.0312 | 84.5833 | 321.34
30 | 0.9D+1.0WT04 | Combination |  | 0 | X | 0.0025963 | 1/385 | 83 | 298.0312 | 84.5833 | 321.34
30 | 0.9D+1.0WT04 | Combination |  | 0 | Y | 0.014126 | 1971-01-01 | 83 | 298.0312 | 84.5833 | 321.34
30 | 0.9D+1.0WT05 | Combination |  | 0 | X | 0.0048165 | 1/208 | 83 | 298.0312 | 84.5833 | 321.34
30 | 0.9D+1.0WT05 | Combination |  | 0 | Y | 0.013492 | 1974-01-01 | 83 | 298.0312 | 84.5833 | 321.34
30 | 0.9D+1.0WT06 | Combination |  | 0 | X | 0.0029075 | 1/344 | 90 | 10.6354 | -4.0833 | 321.34
30 | 0.9D+1.0WT06 | Combination |  | 0 | Y | 0.01254 | 1980-01-01 | 83 | 298.0312 | 84.5833 | 321.34
30 | 0.9D+1.0WT07 | Combination |  | 0 | X | 0.0022344 | 1/448 | 83 | 298.0312 | 84.5833 | 321.34
30 | 0.9D+1.0WT07 | Combination |  | 0 | Y | 0.012413 | 1981-01-01 | 83 | 298.0312 | 84.5833 | 321.34
30 | 0.9D+1.0WT08 | Combination |  | 0 | Y | 0.013529 | 1974-01-01 | 83 | 298.0312 | 84.5833 | 321.34
30 | 0.9D+1.0WT09 | Combination |  | 0 | X | 0.0039681 | 1/252 | 83 | 298.0312 | 84.5833 | 321.34
30 | 0.9D+1.0WT09 | Combination |  | 0 | Y | 0.0085875 | 1/116 | 83 | 298.0312 | 84.5833 | 321.34
30 | 0.9D+1.0WT10 | Combination |  | 0 | X | 0.0028048 | 1/357 | 90 | 10.6354 | -4.0833 | 321.34
30 | 0.9D+1.0WT10 | Combination |  | 0 | Y | 0.010919 | 1992-01-01 | 81 | 10.6354 | 59.5833 | 321.34
30 | 0.9D+1.0WT11 | Combination |  | 0 | X | 0.0056537 | 1/177 | 90 | 10.6354 | -4.0833 | 321.34
30 | 0.9D+1.0WT11 | Combination |  | 0 | Y | 0.0088948 | 1/112 | 83 | 298.0312 | 84.5833 | 321.34
30 | 0.9D+1.0WT12 | Combination |  | 0 | X | 0.0038345 | 1/261 | 90 | 10.6354 | -4.0833 | 321.34
30 | 0.9D+1.0WT12 | Combination |  | 0 | Y | 0.012025 | 1983-01-01 | 83 | 298.0312 | 84.5833 | 321.34
30 | 0.9D+1.0WT13 | Combination |  | 0 | X | 0.0074956 | 1/133 | 83 | 298.0312 | 84.5833 | 321.34
30 | 0.9D+1.0WT13 | Combination |  | 0 | Y | 0.011032 | 1991-01-01 | 83 | 298.0312 | 84.5833 | 321.34
30 | 0.9D+1.0WT14 | Combination |  | 0 | X | 0.0074205 | 1/135 | 83 | 298.0312 | 84.5833 | 321.34
30 | 0.9D+1.0WT14 | Combination |  | 0 | Y | 0.0045138 | 1/222 | 81 | 10.6354 | 59.5833 | 321.34
30 | 0.9D+1.0WT15 | Combination |  | 0 | X | 0.0050084 | 1/200 | 90 | 10.6354 | -4.0833 | 321.34
30 | 0.9D+1.0WT15 | Combination |  | 0 | Y | 0.0095883 | 1/104 | 83 | 298.0312 | 84.5833 | 321.34
30 | 0.9D+1.0WT16 | Combination |  | 0 | X | 0.004377 | 1/228 | 83 | 298.0312 | 84.5833 | 321.34
30 | 0.9D+1.0WT16 | Combination |  | 0 | Y | 0.0096836 | 1/103 | 83 | 298.0312 | 84.5833 | 321.34
30 | 0.9D+1.0WT17 | Combination |  | 0 | X | 0.0072575 | 1/138 | 83 | 298.0312 | 84.5833 | 321.34
30 | 0.9D+1.0WT17 | Combination |  | 0 | Y | 0.0076692 | 1/130 | 83 | 298.0312 | 84.5833 | 321.34
30 | ENV_ASCE W LOADS | Combination | Max | 0 | X | 0.0025387 | 1/394 | 83 | 298.0312 | 84.5833 | 321.34
30 | ENV_ASCE W LOADS | Combination | Max | 0 | Y | 0.0049573 | 1/202 | 83 | 298.0312 | 84.5833 | 321.34
30 | ENV_ASCE W LOADS | Combination | Min | 0 | X | 0.0025387 | 1/394 | 83 | 298.0312 | 84.5833 | 321.34
30 | ENV_ASCE W LOADS | Combination | Min | 0 | Y | 0.0049573 | 1/202 | 83 | 298.0312 | 84.5833 | 321.34
30 | ENV_0.6WT LOADS | Combination | Max | 0 | X | 0.0048638 | 1/206 | 83 | 298.0312 | 84.5833 | 321.34
30 | ENV_0.6WT LOADS | Combination | Max | 0 | Y | 0.007719 | 1/130 | 83 | 298.0312 | 84.5833 | 321.34
30 | ENV_0.6WT LOADS | Combination | Min | 0 | X | 0.0053091 | 1/188 | 83 | 298.0312 | 84.5833 | 321.34
30 | ENV_0.6WT LOADS | Combination | Min | 0 | Y | 0.0086038 | 1/116 | 83 | 298.0312 | 84.5833 | 321.34
30 | ENV_ASD | Combination | Max | 0 | X | 0.0049698 | 1/201 | 83 | 298.0312 | 84.5833 | 321.34
30 | ENV_ASD | Combination | Max | 0 | Y | 0.0079566 | 1/126 | 83 | 298.0312 | 84.5833 | 321.34
30 | ENV_ASD | Combination | Min | 0 | X | 0.0052455 | 1/191 | 83 | 298.0312 | 84.5833 | 321.34
30 | ENV_ASD | Combination | Min | 0 | Y | 0.0084612 | 1/118 | 83 | 298.0312 | 84.5833 | 321.34
30 | ENV_WT LOADS | Combination | Max | 0 | X | 0.0081064 | 1/123 | 83 | 298.0312 | 84.5833 | 321.34
30 | ENV_WT LOADS | Combination | Max | 0 | Y | 0.012865 | 1978-01-01 | 83 | 298.0312 | 84.5833 | 321.34
30 | ENV_WT LOADS | Combination | Min | 0 | X | 0.0088485 | 1/113 | 83 | 298.0312 | 84.5833 | 321.34
30 | ENV_WT LOADS | Combination | Min | 0 | Y | 0.01434 | 1970-01-01 | 83 | 298.0312 | 84.5833 | 321.34
30 | ENV_LRFD | Combination | Max | 0 | X | 0.008249 | 1/121 | 83 | 298.0312 | 84.5833 | 321.34
30 | ENV_LRFD | Combination | Max | 0 | Y | 0.013181 | 1976-01-01 | 83 | 298.0312 | 84.5833 | 321.34
30 | ENV_LRFD | Combination | Min | 0 | X | 0.0087532 | 1/114 | 83 | 298.0312 | 84.5833 | 321.34
30 | ENV_LRFD | Combination | Min | 0 | Y | 0.014126 | 1971-01-01 | 83 | 298.0312 | 84.5833 | 321.34
30 | ENV_LRFD WT LOADS | Combination | Max | 0 | X | 0.008249 | 1/121 | 83 | 298.0312 | 84.5833 | 321.34
30 | ENV_LRFD WT LOADS | Combination | Max | 0 | Y | 0.013181 | 1976-01-01 | 83 | 298.0312 | 84.5833 | 321.34
30 | ENV_LRFD WT LOADS | Combination | Min | 0 | X | 0.0087532 | 1/114 | 83 | 298.0312 | 84.5833 | 321.34
30 | ENV_LRFD WT LOADS | Combination | Min | 0 | Y | 0.014126 | 1971-01-01 | 83 | 298.0312 | 84.5833 | 321.34
30 | ENV_LRFD GRAV LOADS | Combination | Max | 0 | X | 0.00014837 | 1767775 | 83 | 298.0312 | 84.5833 | 321.34
30 | ENV_LRFD GRAV LOADS | Combination | Max | 0 | Y | 0.00033963 | 381315 | 81 | 10.6354 | 59.5833 | 321.34
30 | ENV_LRFD GRAV LOADS | Combination | Min | 0 | X | 0.00012717 | 2177943 | 83 | 298.0312 | 84.5833 | 321.34
30 | ENV_LRFD GRAV LOADS | Combination | Min | 0 | Y | 0.00029111 | 560649 | 81 | 10.6354 | 59.5833 | 321.34
29 | Modal | LinModEigen | Mode | 1 | X | 6.8671e-07 | 2000-01-01 | 83 | 298.0312 | 84.5833 | 311.67
29 | Modal | LinModEigen | Mode | 2 | Y | 8.3615e-07 | 2000-01-01 | 81 | 10.6354 | 59.5833 | 311.67
29 | Modal | LinModEigen | Mode | 3 | X | 3.4694e-07 | 2000-01-01 | 90 | 10.6354 | -4.0833 | 311.67
29 | Modal | LinModEigen | Mode | 3 | Y | 1.1537e-06 | 1/866789 | 83 | 298.0312 | 84.5833 | 311.67
29 | Modal | LinModEigen | Mode | 4 | X | 1.729e-06 | 1/578383 | 83 | 298.0312 | 84.5833 | 311.67
29 | Modal | LinModEigen | Mode | 5 | X | 1.0547e-06 | 1/948104 | 90 | 10.6354 | -4.0833 | 311.67
29 | Modal | LinModEigen | Mode | 5 | Y | 3.3709e-06 | 1/296654 | 81 | 10.6354 | 59.5833 | 311.67
29 | Modal | LinModEigen | Mode | 6 | Y | 1.875e-06 | 1/533330 | 81 | 10.6354 | 59.5833 | 311.67
29 | Modal | LinModEigen | Mode | 7 | X | 8.9179e-07 | 2000-01-01 | 90 | 10.6354 | -4.0833 | 311.67
29 | Modal | LinModEigen | Mode | 7 | Y | 1.7122e-06 | 1/584045 | 81 | 10.6354 | 59.5833 | 311.67
29 | Modal | LinModEigen | Mode | 8 | X | 7.455e-07 | 2000-01-01 | 83 | 298.0312 | 84.5833 | 311.67
29 | Modal | LinModEigen | Mode | 8 | Y | 1.0049e-06 | 1/995110 | 81 | 10.6354 | 59.5833 | 311.67
29 | Modal | LinModEigen | Mode | 9 | Y | 1.3711e-06 | 1/729367 | 81 | 10.6354 | 59.5833 | 311.67
29 | Modal | LinModEigen | Mode | 10 | X | 7.2995e-07 | 2000-01-01 | 90 | 10.6354 | -4.0833 | 311.67
29 | Modal | LinModEigen | Mode | 10 | Y | 1.6383e-06 | 1/610377 | 83 | 298.0312 | 84.5833 | 311.67
29 | Modal | LinModEigen | Mode | 11 | X | 1.4375e-06 | 1/695659 | 83 | 298.0312 | 84.5833 | 311.67
29 | Modal | LinModEigen | Mode | 12 | X | 7.3382e-07 | 2000-01-01 | 83 | 298.0312 | 84.5833 | 311.67
29 | Modal | LinModEigen | Mode | 12 | Y | 2.9637e-06 | 1/337414 | 83 | 298.0312 | 84.5833 | 311.67
29 | DL | LinStatic |  | 0 | X | 7.5977e-05 | 1/13162 | 90 | 10.6354 | -4.0833 | 311.67
29 | DL | LinStatic |  | 0 | Y | 0.00019885 | 1142846 | 83 | 298.0312 | 84.5833 | 311.67
29 | SDL | LinStatic |  | 0 | X | 1.888e-05 | 1/52967 | 83 | 298.0312 | 84.5833 | 311.67
29 | SDL | LinStatic |  | 0 | Y | 3.2176e-05 | 1/31079 | 81 | 10.6354 | 59.5833 | 311.67
29 | LL | LinStatic |  | 0 | X | 1.524e-05 | 1/65617 | 83 | 298.0312 | 84.5833 | 311.67
29 | LL | LinStatic |  | 0 | Y | 4.0948e-05 | 1/24422 | 81 | 10.6354 | 59.5833 | 311.67
29 | CLADDING | LinStatic |  | 0 | X | 1.1529e-05 | 1/86734 | 83 | 298.0312 | 84.5833 | 311.67
29 | CLADDING | LinStatic |  | 0 | Y | 1.4627e-05 | 1/68368 | 81 | 10.6354 | 59.5833 | 311.67
29 | WX | LinStatic |  | 0 | X | 0.0025354 | 1/394 | 83 | 298.0312 | 84.5833 | 311.67
29 | WY | LinStatic |  | 0 | Y | 0.0041688 | 1/240 | 83 | 298.0312 | 84.5833 | 311.67
29 | WMX | LinStatic |  | 0 | Y | 0.00021323 | 1019029 | 81 | 10.6354 | 59.5833 | 311.67
29 | WMY | LinStatic |  | 0 | Y | 0.0021605 | 1/463 | 81 | 10.6354 | 59.5833 | 311.67
29 | WMXY | LinStatic |  | 0 | Y | 0.0021605 | 1/463 | 81 | 10.6354 | 59.5833 | 311.67
29 | EQX | LinStatic |  | 0 | X | 0.0067624 | 1/148 | 83 | 298.0312 | 84.5833 | 311.67
29 | EQY | LinStatic |  | 0 | Y | 0.0039506 | 1/253 | 83 | 298.0312 | 84.5833 | 311.67
29 | WIND-AUTO | LinStatic | Step By Step | 1 | X | 7.3353e-07 | 2000-01-01 | 90 | 10.6354 | -4.0833 | 311.67
29 | WIND-AUTO | LinStatic | Step By Step | 2 | Y | 7.674e-07 | 2000-01-01 | 81 | 10.6354 | 59.5833 | 311.67
29 | WIND-AUTO | LinStatic | Step By Step | 3 | X | 5.7377e-07 | 2000-01-01 | 90 | 10.6354 | -4.0833 | 311.67
29 | WIND-AUTO | LinStatic | Step By Step | 4 | X | 5.2653e-07 | 2000-01-01 | 90 | 10.6354 | -4.0833 | 311.67
29 | WIND-AUTO | LinStatic | Step By Step | 5 | Y | 5.0402e-07 | 2000-01-01 | 83 | 298.0312 | 84.5833 | 311.67
29 | WIND-AUTO | LinStatic | Step By Step | 6 | X | 1.1816e-07 | 2000-01-01 | 90 | 10.6354 | -4.0833 | 311.67
29 | WIND-AUTO | LinStatic | Step By Step | 6 | Y | 6.9652e-07 | 2000-01-01 | 81 | 10.6354 | 59.5833 | 311.67
29 | WIND-AUTO | LinStatic | Step By Step | 7 | X | 5.8771e-07 | 2000-01-01 | 90 | 10.6354 | -4.0833 | 311.67
29 | WIND-AUTO | LinStatic | Step By Step | 7 | Y | 5.707e-07 | 2000-01-01 | 81 | 10.6354 | 59.5833 | 311.67
29 | WIND-AUTO | LinStatic | Step By Step | 8 | X | 5.7769e-07 | 2000-01-01 | 83 | 298.0312 | 84.5833 | 311.67
29 | WIND-AUTO | LinStatic | Step By Step | 8 | Y | 5.5666e-07 | 2000-01-01 | 81 | 10.6354 | 59.5833 | 311.67
29 | WIND-AUTO | LinStatic | Step By Step | 9 | X | 5.1587e-07 | 2000-01-01 | 90 | 10.6354 | -4.0833 | 311.67
29 | WIND-AUTO | LinStatic | Step By Step | 9 | Y | 5.3016e-07 | 2000-01-01 | 81 | 10.6354 | 59.5833 | 311.67
29 | WIND-AUTO | LinStatic | Step By Step | 10 | X | 3.7716e-07 | 2000-01-01 | 83 | 298.0312 | 84.5833 | 311.67
29 | WIND-AUTO | LinStatic | Step By Step | 10 | Y | 3.6125e-07 | 2000-01-01 | 83 | 298.0312 | 84.5833 | 311.67
29 | WIND-AUTO | LinStatic | Step By Step | 11 | X | 4.7857e-07 | 2000-01-01 | 90 | 10.6354 | -4.0833 | 311.67
29 | WIND-AUTO | LinStatic | Step By Step | 11 | Y | 4.1503e-07 | 2000-01-01 | 83 | 298.0312 | 84.5833 | 311.67
29 | WIND-AUTO | LinStatic | Step By Step | 12 | X | 4.2056e-07 | 2000-01-01 | 83 | 298.0312 | 84.5833 | 311.67
29 | WIND-AUTO | LinStatic | Step By Step | 12 | Y | 5.2385e-07 | 2000-01-01 | 81 | 10.6354 | 59.5833 | 311.67
29 | DWX | LinStatic |  | 0 | X | 0.0027901 | 1/358 | 83 | 298.0312 | 84.5833 | 311.67
29 | DWY | LinStatic |  | 0 | Y | 0.0045763 | 1/219 | 81 | 10.6354 | 59.5833 | 311.67
29 | DWMX | LinStatic |  | 0 | Y | 0.00025252 | 752401 | 81 | 10.6354 | 59.5833 | 311.67
29 | DWMY | LinStatic |  | 0 | Y | 0.0024445 | 1/409 | 81 | 10.6354 | 59.5833 | 311.67
29 | DWMXY | LinStatic |  | 0 | Y | 0.0020244 | 1/494 | 81 | 10.6354 | 59.5833 | 311.67
29 | WT700YR-01 | LinStatic |  | 0 | X | 0.0080991 | 1/123 | 83 | 298.0312 | 84.5833 | 311.67
29 | WT700YR-01 | LinStatic |  | 0 | Y | 0.0071548 | 1/140 | 83 | 298.0312 | 84.5833 | 311.67
29 | WT700YR-02 | LinStatic |  | 0 | X | 0.0088414 | 1/113 | 83 | 298.0312 | 84.5833 | 311.67
29 | WT700YR-02 | LinStatic |  | 0 | Y | 0.0047771 | 1/209 | 83 | 298.0312 | 84.5833 | 311.67
29 | WT700YR-03 | LinStatic |  | 0 | Y | 0.012856 | 1978-01-01 | 83 | 298.0312 | 84.5833 | 311.67
29 | WT700YR-04 | LinStatic |  | 0 | X | 0.0025002 | 1/400 | 83 | 298.0312 | 84.5833 | 311.67
29 | WT700YR-04 | LinStatic |  | 0 | Y | 0.014346 | 1970-01-01 | 83 | 298.0312 | 84.5833 | 311.67
29 | WT700YR-05 | LinStatic |  | 0 | X | 0.0047174 | 1/212 | 83 | 298.0312 | 84.5833 | 311.67
29 | WT700YR-05 | LinStatic |  | 0 | Y | 0.013712 | 1973-01-01 | 83 | 298.0312 | 84.5833 | 311.67
29 | WT700YR-06 | LinStatic |  | 0 | X | 0.0028065 | 1/356 | 90 | 10.6354 | -4.0833 | 311.67
29 | WT700YR-06 | LinStatic |  | 0 | Y | 0.012318 | 1981-01-01 | 83 | 298.0312 | 84.5833 | 311.67
29 | WT700YR-07 | LinStatic |  | 0 | X | 0.0023228 | 1/431 | 83 | 298.0312 | 84.5833 | 311.67
29 | WT700YR-07 | LinStatic |  | 0 | Y | 0.01219 | 1982-01-01 | 83 | 298.0312 | 84.5833 | 311.67
29 | WT700YR-08 | LinStatic |  | 0 | Y | 0.013748 | 1973-01-01 | 83 | 298.0312 | 84.5833 | 311.67
29 | WT700YR-09 | LinStatic |  | 0 | X | 0.004075 | 1/245 | 83 | 298.0312 | 84.5833 | 311.67
29 | WT700YR-09 | LinStatic |  | 0 | Y | 0.0084152 | 1/119 | 83 | 298.0312 | 84.5833 | 311.67
29 | WT700YR-10 | LinStatic |  | 0 | X | 0.0029148 | 1/343 | 90 | 10.6354 | -4.0833 | 311.67
29 | WT700YR-10 | LinStatic |  | 0 | Y | 0.010763 | 1993-01-01 | 81 | 10.6354 | 59.5833 | 311.67
29 | WT700YR-11 | LinStatic |  | 0 | X | 0.0057425 | 1/174 | 90 | 10.6354 | -4.0833 | 311.67
29 | WT700YR-11 | LinStatic |  | 0 | Y | 0.0091163 | 1/110 | 83 | 298.0312 | 84.5833 | 311.67
29 | WT700YR-12 | LinStatic |  | 0 | X | 0.0039263 | 1/255 | 90 | 10.6354 | -4.0833 | 311.67
29 | WT700YR-12 | LinStatic |  | 0 | Y | 0.012247 | 1982-01-01 | 83 | 298.0312 | 84.5833 | 311.67
29 | WT700YR-13 | LinStatic |  | 0 | X | 0.0073942 | 1/135 | 83 | 298.0312 | 84.5833 | 311.67
29 | WT700YR-13 | LinStatic |  | 0 | Y | 0.011256 | 1989-01-01 | 83 | 298.0312 | 84.5833 | 311.67
29 | WT700YR-14 | LinStatic |  | 0 | X | 0.0073213 | 1/137 | 83 | 298.0312 | 84.5833 | 311.67
29 | WT700YR-14 | LinStatic |  | 0 | Y | 0.0043165 | 1/232 | 81 | 10.6354 | 59.5833 | 311.67
29 | WT700YR-15 | LinStatic |  | 0 | X | 0.0049046 | 1/204 | 90 | 10.6354 | -4.0833 | 311.67
29 | WT700YR-15 | LinStatic |  | 0 | Y | 0.0093667 | 1/107 | 83 | 298.0312 | 84.5833 | 311.67
29 | WT700YR-16 | LinStatic |  | 0 | X | 0.004462 | 1/224 | 83 | 298.0312 | 84.5833 | 311.67
29 | WT700YR-16 | LinStatic |  | 0 | Y | 0.0094595 | 1/106 | 83 | 298.0312 | 84.5833 | 311.67
29 | WT700YR-17 | LinStatic |  | 0 | X | 0.0073466 | 1/136 | 83 | 298.0312 | 84.5833 | 311.67
29 | WT700YR-17 | LinStatic |  | 0 | Y | 0.0074657 | 1/134 | 83 | 298.0312 | 84.5833 | 311.67
29 | ENV_EQ | Combination | Max | 0 | X | 0.0067624 | 1/148 | 83 | 298.0312 | 84.5833 | 311.67
29 | ENV_EQ | Combination | Max | 0 | Y | 0.0039506 | 1/253 | 83 | 298.0312 | 84.5833 | 311.67
29 | ENV_EQ | Combination | Min | 0 | X | 0.0067624 | 1/148 | 83 | 298.0312 | 84.5833 | 311.67
29 | ENV_EQ | Combination | Min | 0 | Y | 0.0039506 | 1/253 | 83 | 298.0312 | 84.5833 | 311.67
29 | W01 | Combination |  | 0 | X | 0.0025354 | 1/394 | 83 | 298.0312 | 84.5833 | 311.67
29 | W02 | Combination |  | 0 | X | 0.0025354 | 1/394 | 83 | 298.0312 | 84.5833 | 311.67
29 | W03 | Combination |  | 0 | Y | 0.0041688 | 1/240 | 83 | 298.0312 | 84.5833 | 311.67
29 | W04 | Combination |  | 0 | Y | 0.0041688 | 1/240 | 83 | 298.0312 | 84.5833 | 311.67
29 | W05 | Combination |  | 0 | X | 0.0019214 | 1/520 | 90 | 10.6354 | -4.0833 | 311.67
29 | W06 | Combination |  | 0 | X | 0.0019625 | 1/510 | 83 | 298.0312 | 84.5833 | 311.67
29 | W07 | Combination |  | 0 | X | 0.0019625 | 1/510 | 83 | 298.0312 | 84.5833 | 311.67
29 | W08 | Combination |  | 0 | X | 0.0019214 | 1/520 | 90 | 10.6354 | -4.0833 | 311.67
29 | W09 | Combination |  | 0 | Y | 0.0049747 | 1/201 | 83 | 298.0312 | 84.5833 | 311.67
29 | W10 | Combination |  | 0 | Y | 0.0046933 | 1/213 | 81 | 10.6354 | 59.5833 | 311.67
29 | W11 | Combination |  | 0 | Y | 0.0046933 | 1/213 | 81 | 10.6354 | 59.5833 | 311.67
29 | W12 | Combination |  | 0 | Y | 0.0049747 | 1/201 | 83 | 298.0312 | 84.5833 | 311.67
29 | W13 | Combination |  | 0 | X | 0.0019785 | 1/505 | 90 | 10.6354 | -4.0833 | 311.67
29 | W13 | Combination |  | 0 | Y | 0.0030734 | 1/325 | 83 | 298.0312 | 84.5833 | 311.67
29 | W14 | Combination |  | 0 | X | 0.0019664 | 1/509 | 83 | 298.0312 | 84.5833 | 311.67
29 | W14 | Combination |  | 0 | Y | 0.0031798 | 1/314 | 83 | 298.0312 | 84.5833 | 311.67
29 | W15 | Combination |  | 0 | X | 0.0019664 | 1/509 | 83 | 298.0312 | 84.5833 | 311.67
29 | W15 | Combination |  | 0 | Y | 0.0031798 | 1/314 | 83 | 298.0312 | 84.5833 | 311.67
29 | W16 | Combination |  | 0 | X | 0.0019785 | 1/505 | 90 | 10.6354 | -4.0833 | 311.67
29 | W16 | Combination |  | 0 | Y | 0.0030734 | 1/325 | 83 | 298.0312 | 84.5833 | 311.67
29 | W17 | Combination |  | 0 | X | 0.002105 | 1/475 | 90 | 10.6354 | -4.0833 | 311.67
29 | W17 | Combination |  | 0 | Y | 0.0041552 | 1/241 | 83 | 298.0312 | 84.5833 | 311.67
29 | W18 | Combination |  | 0 | X | 0.0019957 | 1/501 | 83 | 298.0312 | 84.5833 | 311.67
29 | W18 | Combination |  | 0 | Y | 0.0041224 | 1/243 | 81 | 10.6354 | 59.5833 | 311.67
29 | W19 | Combination |  | 0 | X | 0.0019273 | 1/519 | 90 | 10.6354 | -4.0833 | 311.67
29 | W19 | Combination |  | 0 | Y | 0.0040011 | 1/250 | 81 | 10.6354 | 59.5833 | 311.67
29 | W20 | Combination |  | 0 | X | 0.0020931 | 1/478 | 83 | 298.0312 | 84.5833 | 311.67
29 | W20 | Combination |  | 0 | Y | 0.0042351 | 1/236 | 83 | 298.0312 | 84.5833 | 311.67
29 | W21 | Combination |  | 0 | X | 0.0020931 | 1/478 | 83 | 298.0312 | 84.5833 | 311.67
29 | W21 | Combination |  | 0 | Y | 0.0042351 | 1/236 | 83 | 298.0312 | 84.5833 | 311.67
29 | W22 | Combination |  | 0 | X | 0.0019273 | 1/519 | 90 | 10.6354 | -4.0833 | 311.67
29 | W22 | Combination |  | 0 | Y | 0.0040011 | 1/250 | 81 | 10.6354 | 59.5833 | 311.67
29 | W23 | Combination |  | 0 | X | 0.0019957 | 1/501 | 83 | 298.0312 | 84.5833 | 311.67
29 | W23 | Combination |  | 0 | Y | 0.0041224 | 1/243 | 81 | 10.6354 | 59.5833 | 311.67
29 | W24 | Combination |  | 0 | X | 0.002105 | 1/475 | 90 | 10.6354 | -4.0833 | 311.67
29 | W24 | Combination |  | 0 | Y | 0.0041552 | 1/241 | 83 | 298.0312 | 84.5833 | 311.67
29 | EQ1 | Combination |  | 0 | X | 0.0067624 | 1/148 | 83 | 298.0312 | 84.5833 | 311.67
29 | EQ2 | Combination |  | 0 | X | 0.0067624 | 1/148 | 83 | 298.0312 | 84.5833 | 311.67
29 | EQ3 | Combination |  | 0 | Y | 0.0039506 | 1/253 | 83 | 298.0312 | 84.5833 | 311.67
29 | EQ4 | Combination |  | 0 | Y | 0.0039506 | 1/253 | 83 | 298.0312 | 84.5833 | 311.67
29 | D+0.6WT01 | Combination |  | 0 | X | 0.0049647 | 1/201 | 83 | 298.0312 | 84.5833 | 311.67
29 | D+0.6WT01 | Combination |  | 0 | Y | 0.0040552 | 1/247 | 83 | 298.0312 | 84.5833 | 311.67
29 | D+0.6WT02 | Combination |  | 0 | X | 0.0051996 | 1/192 | 83 | 298.0312 | 84.5833 | 311.67
29 | D+0.6WT02 | Combination |  | 0 | Y | 0.003104 | 1/322 | 83 | 298.0312 | 84.5833 | 311.67
29 | D+0.6WT03 | Combination |  | 0 | Y | 0.0079514 | 1/126 | 83 | 298.0312 | 84.5833 | 311.67
29 | D+0.6WT04 | Combination |  | 0 | X | 0.0016053 | 1/623 | 83 | 298.0312 | 84.5833 | 311.67
29 | D+0.6WT04 | Combination |  | 0 | Y | 0.0083697 | 1/119 | 83 | 298.0312 | 84.5833 | 311.67
29 | D+0.6WT05 | Combination |  | 0 | X | 0.0029356 | 1/341 | 83 | 298.0312 | 84.5833 | 311.67
29 | D+0.6WT05 | Combination |  | 0 | Y | 0.0079896 | 1/125 | 83 | 298.0312 | 84.5833 | 311.67
29 | D+0.6WT06 | Combination |  | 0 | X | 0.0017878 | 1/559 | 90 | 10.6354 | -4.0833 | 311.67
29 | D+0.6WT06 | Combination |  | 0 | Y | 0.0076286 | 1/131 | 83 | 298.0312 | 84.5833 | 311.67
29 | D+0.6WT07 | Combination |  | 0 | X | 0.0012885 | 1/776 | 83 | 298.0312 | 84.5833 | 311.67
29 | D+0.6WT07 | Combination |  | 0 | Y | 0.0075515 | 1/132 | 83 | 298.0312 | 84.5833 | 311.67
29 | D+0.6WT08 | Combination |  | 0 | Y | 0.0080112 | 1/125 | 83 | 298.0312 | 84.5833 | 311.67
29 | D+0.6WT09 | Combination |  | 0 | X | 0.0023398 | 1/427 | 83 | 298.0312 | 84.5833 | 311.67
29 | D+0.6WT09 | Combination |  | 0 | Y | 0.0052868 | 1/189 | 83 | 298.0312 | 84.5833 | 311.67
29 | D+0.6WT10 | Combination |  | 0 | X | 0.001645 | 1/608 | 90 | 10.6354 | -4.0833 | 311.67
29 | D+0.6WT10 | Combination |  | 0 | Y | 0.0066996 | 1/149 | 81 | 10.6354 | 59.5833 | 311.67
29 | D+0.6WT11 | Combination |  | 0 | X | 0.0033416 | 1/299 | 90 | 10.6354 | -4.0833 | 311.67
29 | D+0.6WT11 | Combination |  | 0 | Y | 0.0052321 | 1/191 | 83 | 298.0312 | 84.5833 | 311.67
29 | D+0.6WT12 | Combination |  | 0 | X | 0.0022519 | 1/444 | 90 | 10.6354 | -4.0833 | 311.67
29 | D+0.6WT12 | Combination |  | 0 | Y | 0.0071102 | 1/141 | 83 | 298.0312 | 84.5833 | 311.67
29 | D+0.6WT13 | Combination |  | 0 | X | 0.0045417 | 1/220 | 83 | 298.0312 | 84.5833 | 311.67
29 | D+0.6WT13 | Combination |  | 0 | Y | 0.0065158 | 1/153 | 83 | 298.0312 | 84.5833 | 311.67
29 | D+0.6WT14 | Combination |  | 0 | X | 0.004498 | 1/222 | 83 | 298.0312 | 84.5833 | 311.67
29 | D+0.6WT14 | Combination |  | 0 | Y | 0.0028317 | 1/353 | 81 | 10.6354 | 59.5833 | 311.67
29 | D+0.6WT15 | Combination |  | 0 | X | 0.0030467 | 1/328 | 90 | 10.6354 | -4.0833 | 311.67
29 | D+0.6WT15 | Combination |  | 0 | Y | 0.0058578 | 1/171 | 83 | 298.0312 | 84.5833 | 311.67
29 | D+0.6WT16 | Combination |  | 0 | X | 0.002572 | 1/389 | 83 | 298.0312 | 84.5833 | 311.67
29 | D+0.6WT16 | Combination |  | 0 | Y | 0.0059134 | 1/169 | 83 | 298.0312 | 84.5833 | 311.67
29 | D+0.6WT17 | Combination |  | 0 | X | 0.0043027 | 1/232 | 83 | 298.0312 | 84.5833 | 311.67
29 | D+0.6WT17 | Combination |  | 0 | Y | 0.0047172 | 1/212 | 83 | 298.0312 | 84.5833 | 311.67
29 | 0.6D+0.6WT01 | Combination |  | 0 | X | 0.0049226 | 1/203 | 83 | 298.0312 | 84.5833 | 311.67
29 | 0.6D+0.6WT01 | Combination |  | 0 | Y | 0.0041502 | 1/241 | 83 | 298.0312 | 84.5833 | 311.67
29 | 0.6D+0.6WT02 | Combination |  | 0 | X | 0.0052417 | 1/191 | 83 | 298.0312 | 84.5833 | 311.67
29 | 0.6D+0.6WT02 | Combination |  | 0 | Y | 0.0030089 | 1/332 | 83 | 298.0312 | 84.5833 | 311.67
29 | 0.6D+0.6WT03 | Combination |  | 0 | Y | 0.0078563 | 1/127 | 83 | 298.0312 | 84.5833 | 311.67
29 | 0.6D+0.6WT04 | Combination |  | 0 | X | 0.0015632 | 1/640 | 83 | 298.0312 | 84.5833 | 311.67
29 | 0.6D+0.6WT04 | Combination |  | 0 | Y | 0.0084648 | 1/118 | 83 | 298.0312 | 84.5833 | 311.67
29 | 0.6D+0.6WT05 | Combination |  | 0 | X | 0.0028935 | 1/346 | 83 | 298.0312 | 84.5833 | 311.67
29 | 0.6D+0.6WT05 | Combination |  | 0 | Y | 0.0080847 | 1/124 | 83 | 298.0312 | 84.5833 | 311.67
29 | 0.6D+0.6WT06 | Combination |  | 0 | X | 0.0017463 | 1/573 | 90 | 10.6354 | -4.0833 | 311.67
29 | 0.6D+0.6WT06 | Combination |  | 0 | Y | 0.0075335 | 1/133 | 83 | 298.0312 | 84.5833 | 311.67
29 | 0.6D+0.6WT07 | Combination |  | 0 | X | 0.0013306 | 1/752 | 83 | 298.0312 | 84.5833 | 311.67
29 | 0.6D+0.6WT07 | Combination |  | 0 | Y | 0.0074564 | 1/134 | 83 | 298.0312 | 84.5833 | 311.67
29 | 0.6D+0.6WT08 | Combination |  | 0 | Y | 0.0081063 | 1/123 | 83 | 298.0312 | 84.5833 | 311.67
29 | 0.6D+0.6WT09 | Combination |  | 0 | X | 0.0023819 | 1/420 | 83 | 298.0312 | 84.5833 | 311.67
29 | 0.6D+0.6WT09 | Combination |  | 0 | Y | 0.0051918 | 1/193 | 83 | 298.0312 | 84.5833 | 311.67
29 | 0.6D+0.6WT10 | Combination |  | 0 | X | 0.0016865 | 1/593 | 90 | 10.6354 | -4.0833 | 311.67
29 | 0.6D+0.6WT10 | Combination |  | 0 | Y | 0.0066029 | 1/151 | 81 | 10.6354 | 59.5833 | 311.67
29 | 0.6D+0.6WT11 | Combination |  | 0 | X | 0.0033832 | 1/296 | 90 | 10.6354 | -4.0833 | 311.67
29 | 0.6D+0.6WT11 | Combination |  | 0 | Y | 0.0053271 | 1/188 | 83 | 298.0312 | 84.5833 | 311.67
29 | 0.6D+0.6WT12 | Combination |  | 0 | X | 0.0022934 | 1/436 | 90 | 10.6354 | -4.0833 | 311.67
29 | 0.6D+0.6WT12 | Combination |  | 0 | Y | 0.0072053 | 1/139 | 83 | 298.0312 | 84.5833 | 311.67
29 | 0.6D+0.6WT13 | Combination |  | 0 | X | 0.0044996 | 1/222 | 83 | 298.0312 | 84.5833 | 311.67
29 | 0.6D+0.6WT13 | Combination |  | 0 | Y | 0.0066109 | 1/151 | 83 | 298.0312 | 84.5833 | 311.67
29 | 0.6D+0.6WT14 | Combination |  | 0 | X | 0.0044559 | 1/224 | 83 | 298.0312 | 84.5833 | 311.67
29 | 0.6D+0.6WT14 | Combination |  | 0 | Y | 0.002735 | 1/366 | 81 | 10.6354 | 59.5833 | 311.67
29 | 0.6D+0.6WT15 | Combination |  | 0 | X | 0.0030051 | 1/333 | 90 | 10.6354 | -4.0833 | 311.67
29 | 0.6D+0.6WT15 | Combination |  | 0 | Y | 0.0057627 | 1/174 | 83 | 298.0312 | 84.5833 | 311.67
29 | 0.6D+0.6WT16 | Combination |  | 0 | X | 0.0026141 | 1/383 | 83 | 298.0312 | 84.5833 | 311.67
29 | 0.6D+0.6WT16 | Combination |  | 0 | Y | 0.0058183 | 1/172 | 83 | 298.0312 | 84.5833 | 311.67
29 | 0.6D+0.6WT17 | Combination |  | 0 | X | 0.0043448 | 1/230 | 83 | 298.0312 | 84.5833 | 311.67
29 | 0.6D+0.6WT17 | Combination |  | 0 | Y | 0.0046221 | 1/216 | 83 | 298.0312 | 84.5833 | 311.67
29 | 1.4D | Combination |  | 0 | X | 0.00014729 | 1785673 | 83 | 298.0312 | 84.5833 | 311.67
29 | 1.4D | Combination |  | 0 | Y | 0.00033856 | 384968 | 81 | 10.6354 | 59.5833 | 311.67
29 | 1.2D+1.6L | Combination |  | 0 | X | 0.00012625 | 2199127 | 83 | 298.0312 | 84.5833 | 311.67
29 | 1.2D+1.6L | Combination |  | 0 | Y | 0.00029019 | 564667 | 81 | 10.6354 | 59.5833 | 311.67
29 | 1.2D+0.5WT01 | Combination |  | 0 | X | 0.0041758 | 1/239 | 83 | 298.0312 | 84.5833 | 311.67
29 | 1.2D+0.5WT01 | Combination |  | 0 | Y | 0.0032921 | 1/304 | 83 | 298.0312 | 84.5833 | 311.67
29 | 1.2D+0.5WT02 | Combination |  | 0 | X | 0.0042944 | 1/233 | 83 | 298.0312 | 84.5833 | 311.67
29 | 1.2D+0.5WT02 | Combination |  | 0 | Y | 0.0026738 | 1/374 | 83 | 298.0312 | 84.5833 | 311.67
29 | 1.2D+0.5WT03 | Combination |  | 0 | Y | 0.0067134 | 1/149 | 83 | 298.0312 | 84.5833 | 311.67
29 | 1.2D+0.5WT04 | Combination |  | 0 | X | 0.0013763 | 1/727 | 83 | 298.0312 | 84.5833 | 311.67
29 | 1.2D+0.5WT04 | Combination |  | 0 | Y | 0.0068876 | 1/145 | 83 | 298.0312 | 84.5833 | 311.67
29 | 1.2D+0.5WT05 | Combination |  | 0 | X | 0.0024849 | 1/402 | 83 | 298.0312 | 84.5833 | 311.67
29 | 1.2D+0.5WT05 | Combination |  | 0 | Y | 0.0065709 | 1/152 | 83 | 298.0312 | 84.5833 | 311.67
29 | 1.2D+0.5WT06 | Combination |  | 0 | X | 0.001528 | 1/654 | 90 | 10.6354 | -4.0833 | 311.67
29 | 1.2D+0.5WT06 | Combination |  | 0 | Y | 0.0064443 | 1/155 | 83 | 298.0312 | 84.5833 | 311.67
29 | 1.2D+0.5WT07 | Combination |  | 0 | X | 0.0010352 | 1/966 | 83 | 298.0312 | 84.5833 | 311.67
29 | 1.2D+0.5WT07 | Combination |  | 0 | Y | 0.00638 | 1/157 | 83 | 298.0312 | 84.5833 | 311.67
29 | 1.2D+0.5WT08 | Combination |  | 0 | Y | 0.0065889 | 1/152 | 83 | 298.0312 | 84.5833 | 311.67
29 | 1.2D+0.5WT09 | Combination |  | 0 | X | 0.0019112 | 1/523 | 83 | 298.0312 | 84.5833 | 311.67
29 | 1.2D+0.5WT09 | Combination |  | 0 | Y | 0.0044929 | 1/223 | 83 | 298.0312 | 84.5833 | 311.67
29 | 1.2D+0.5WT10 | Combination |  | 0 | X | 0.0013327 | 1/750 | 90 | 10.6354 | -4.0833 | 311.67
29 | 1.2D+0.5WT10 | Combination |  | 0 | Y | 0.0056717 | 1/176 | 81 | 10.6354 | 59.5833 | 311.67
29 | 1.2D+0.5WT11 | Combination |  | 0 | X | 0.0027465 | 1/364 | 90 | 10.6354 | -4.0833 | 311.67
29 | 1.2D+0.5WT11 | Combination |  | 0 | Y | 0.0042729 | 1/234 | 83 | 298.0312 | 84.5833 | 311.67
29 | 1.2D+0.5WT12 | Combination |  | 0 | X | 0.0018384 | 1/544 | 90 | 10.6354 | -4.0833 | 311.67
29 | 1.2D+0.5WT12 | Combination |  | 0 | Y | 0.005838 | 1/171 | 83 | 298.0312 | 84.5833 | 311.67
29 | 1.2D+0.5WT13 | Combination |  | 0 | X | 0.0038233 | 1/262 | 83 | 298.0312 | 84.5833 | 311.67
29 | 1.2D+0.5WT13 | Combination |  | 0 | Y | 0.0053427 | 1/187 | 83 | 298.0312 | 84.5833 | 311.67
29 | 1.2D+0.5WT14 | Combination |  | 0 | X | 0.0037869 | 1/264 | 83 | 298.0312 | 84.5833 | 311.67
29 | 1.2D+0.5WT14 | Combination |  | 0 | Y | 0.0024484 | 1/408 | 81 | 10.6354 | 59.5833 | 311.67
29 | 1.2D+0.5WT15 | Combination |  | 0 | X | 0.002577 | 1/388 | 90 | 10.6354 | -4.0833 | 311.67
29 | 1.2D+0.5WT15 | Combination |  | 0 | Y | 0.0049686 | 1/201 | 83 | 298.0312 | 84.5833 | 311.67
29 | 1.2D+0.5WT16 | Combination |  | 0 | X | 0.0021048 | 1/475 | 83 | 298.0312 | 84.5833 | 311.67
29 | 1.2D+0.5WT16 | Combination |  | 0 | Y | 0.005015 | 1/199 | 83 | 298.0312 | 84.5833 | 311.67
29 | 1.2D+0.5WT17 | Combination |  | 0 | X | 0.003547 | 1/282 | 83 | 298.0312 | 84.5833 | 311.67
29 | 1.2D+0.5WT17 | Combination |  | 0 | Y | 0.0040181 | 1/249 | 83 | 298.0312 | 84.5833 | 311.67
29 | 1.2D+1.0WT01+L | Combination |  | 0 | X | 0.0082406 | 1/121 | 83 | 298.0312 | 84.5833 | 311.67
29 | 1.2D+1.0WT01+L | Combination |  | 0 | Y | 0.006839 | 1/146 | 83 | 298.0312 | 84.5833 | 311.67
29 | 1.2D+1.0WT02+L | Combination |  | 0 | X | 0.0086999 | 1/115 | 83 | 298.0312 | 84.5833 | 311.67
29 | 1.2D+1.0WT02+L | Combination |  | 0 | Y | 0.0050929 | 1/196 | 83 | 298.0312 | 84.5833 | 311.67
29 | 1.2D+1.0WT03+L | Combination |  | 0 | Y | 0.013172 | 1976-01-01 | 83 | 298.0312 | 84.5833 | 311.67
29 | 1.2D+1.0WT04+L | Combination |  | 0 | X | 0.0026416 | 1/379 | 83 | 298.0312 | 84.5833 | 311.67
29 | 1.2D+1.0WT04+L | Combination |  | 0 | Y | 0.01403 | 1971-01-01 | 83 | 298.0312 | 84.5833 | 311.67
29 | 1.2D+1.0WT05+L | Combination |  | 0 | X | 0.0048588 | 1/206 | 83 | 298.0312 | 84.5833 | 311.67
29 | 1.2D+1.0WT05+L | Combination |  | 0 | Y | 0.013396 | 1975-01-01 | 83 | 298.0312 | 84.5833 | 311.67
29 | 1.2D+1.0WT06+L | Combination |  | 0 | X | 0.0029432 | 1/340 | 90 | 10.6354 | -4.0833 | 311.67
29 | 1.2D+1.0WT06+L | Combination |  | 0 | Y | 0.012634 | 1979-01-01 | 83 | 298.0312 | 84.5833 | 311.67
29 | 1.2D+1.0WT07+L | Combination |  | 0 | X | 0.0021813 | 1/458 | 83 | 298.0312 | 84.5833 | 311.67
29 | 1.2D+1.0WT07+L | Combination |  | 0 | Y | 0.012505 | 1980-01-01 | 83 | 298.0312 | 84.5833 | 311.67
29 | 1.2D+1.0WT08+L | Combination |  | 0 | Y | 0.013432 | 1974-01-01 | 83 | 298.0312 | 84.5833 | 311.67
29 | 1.2D+1.0WT09+L | Combination |  | 0 | X | 0.0039335 | 1/254 | 83 | 298.0312 | 84.5833 | 311.67
29 | 1.2D+1.0WT09+L | Combination |  | 0 | Y | 0.008731 | 1/115 | 83 | 298.0312 | 84.5833 | 311.67
29 | 1.2D+1.0WT10+L | Combination |  | 0 | X | 0.0027781 | 1/360 | 90 | 10.6354 | -4.0833 | 311.67
29 | 1.2D+1.0WT10+L | Combination |  | 0 | Y | 0.011094 | 1990-01-01 | 81 | 10.6354 | 59.5833 | 311.67
29 | 1.2D+1.0WT11+L | Combination |  | 0 | X | 0.0056058 | 1/178 | 90 | 10.6354 | -4.0833 | 311.67
29 | 1.2D+1.0WT11+L | Combination |  | 0 | Y | 0.0088005 | 1/114 | 83 | 298.0312 | 84.5833 | 311.67
29 | 1.2D+1.0WT12+L | Combination |  | 0 | X | 0.0037896 | 1/264 | 90 | 10.6354 | -4.0833 | 311.67
29 | 1.2D+1.0WT12+L | Combination |  | 0 | Y | 0.011931 | 1984-01-01 | 83 | 298.0312 | 84.5833 | 311.67
29 | 1.2D+1.0WT13+L | Combination |  | 0 | X | 0.0075357 | 1/133 | 83 | 298.0312 | 84.5833 | 311.67
29 | 1.2D+1.0WT13+L | Combination |  | 0 | Y | 0.01094 | 1991-01-01 | 83 | 298.0312 | 84.5833 | 311.67
29 | 1.2D+1.0WT14+L | Combination |  | 0 | X | 0.0074628 | 1/134 | 83 | 298.0312 | 84.5833 | 311.67
29 | 1.2D+1.0WT14+L | Combination |  | 0 | Y | 0.0046476 | 1/215 | 81 | 10.6354 | 59.5833 | 311.67
29 | 1.2D+1.0WT15+L | Combination |  | 0 | X | 0.0050413 | 1/198 | 90 | 10.6354 | -4.0833 | 311.67
29 | 1.2D+1.0WT15+L | Combination |  | 0 | Y | 0.0096825 | 1/103 | 83 | 298.0312 | 84.5833 | 311.67
29 | 1.2D+1.0WT16+L | Combination |  | 0 | X | 0.0043205 | 1/231 | 83 | 298.0312 | 84.5833 | 311.67
29 | 1.2D+1.0WT16+L | Combination |  | 0 | Y | 0.0097753 | 1/102 | 83 | 298.0312 | 84.5833 | 311.67
29 | 1.2D+1.0WT17+L | Combination |  | 0 | X | 0.0072051 | 1/139 | 83 | 298.0312 | 84.5833 | 311.67
29 | 1.2D+1.0WT17+L | Combination |  | 0 | Y | 0.0077815 | 1/129 | 83 | 298.0312 | 84.5833 | 311.67
29 | 0.9D+1.0WT01 | Combination |  | 0 | X | 0.0081938 | 1/122 | 83 | 298.0312 | 84.5833 | 311.67
29 | 0.9D+1.0WT01 | Combination |  | 0 | Y | 0.0069408 | 1/144 | 83 | 298.0312 | 84.5833 | 311.67
29 | 0.9D+1.0WT02 | Combination |  | 0 | X | 0.0087467 | 1/114 | 83 | 298.0312 | 84.5833 | 311.67
29 | 0.9D+1.0WT02 | Combination |  | 0 | Y | 0.0049911 | 1/200 | 83 | 298.0312 | 84.5833 | 311.67
29 | 0.9D+1.0WT03 | Combination |  | 0 | Y | 0.01307 | 1977-01-01 | 83 | 298.0312 | 84.5833 | 311.67
29 | 0.9D+1.0WT04 | Combination |  | 0 | X | 0.0025948 | 1/385 | 83 | 298.0312 | 84.5833 | 311.67
29 | 0.9D+1.0WT04 | Combination |  | 0 | Y | 0.014132 | 1971-01-01 | 83 | 298.0312 | 84.5833 | 311.67
29 | 0.9D+1.0WT05 | Combination |  | 0 | X | 0.004812 | 1/208 | 83 | 298.0312 | 84.5833 | 311.67
29 | 0.9D+1.0WT05 | Combination |  | 0 | Y | 0.013498 | 1974-01-01 | 83 | 298.0312 | 84.5833 | 311.67
29 | 0.9D+1.0WT06 | Combination |  | 0 | X | 0.0029 | 1/345 | 90 | 10.6354 | -4.0833 | 311.67
29 | 0.9D+1.0WT06 | Combination |  | 0 | Y | 0.012532 | 1980-01-01 | 83 | 298.0312 | 84.5833 | 311.67
29 | 0.9D+1.0WT07 | Combination |  | 0 | X | 0.0022281 | 1/449 | 83 | 298.0312 | 84.5833 | 311.67
29 | 0.9D+1.0WT07 | Combination |  | 0 | Y | 0.012404 | 1981-01-01 | 83 | 298.0312 | 84.5833 | 311.67
29 | 0.9D+1.0WT08 | Combination |  | 0 | Y | 0.013534 | 1974-01-01 | 83 | 298.0312 | 84.5833 | 311.67
29 | 0.9D+1.0WT09 | Combination |  | 0 | X | 0.0039803 | 1/251 | 83 | 298.0312 | 84.5833 | 311.67
29 | 0.9D+1.0WT09 | Combination |  | 0 | Y | 0.0086292 | 1/116 | 83 | 298.0312 | 84.5833 | 311.67
29 | 0.9D+1.0WT10 | Combination |  | 0 | X | 0.0028213 | 1/354 | 90 | 10.6354 | -4.0833 | 311.67
29 | 0.9D+1.0WT10 | Combination |  | 0 | Y | 0.010981 | 1991-01-01 | 81 | 10.6354 | 59.5833 | 311.67
29 | 0.9D+1.0WT11 | Combination |  | 0 | X | 0.005649 | 1/177 | 90 | 10.6354 | -4.0833 | 311.67
29 | 0.9D+1.0WT11 | Combination |  | 0 | Y | 0.0089024 | 1/112 | 83 | 298.0312 | 84.5833 | 311.67
29 | 0.9D+1.0WT12 | Combination |  | 0 | X | 0.0038328 | 1/261 | 90 | 10.6354 | -4.0833 | 311.67
29 | 0.9D+1.0WT12 | Combination |  | 0 | Y | 0.012033 | 1983-01-01 | 83 | 298.0312 | 84.5833 | 311.67
29 | 0.9D+1.0WT13 | Combination |  | 0 | X | 0.0074889 | 1/134 | 83 | 298.0312 | 84.5833 | 311.67
29 | 0.9D+1.0WT13 | Combination |  | 0 | Y | 0.011042 | 1991-01-01 | 83 | 298.0312 | 84.5833 | 311.67
29 | 0.9D+1.0WT14 | Combination |  | 0 | X | 0.007416 | 1/135 | 83 | 298.0312 | 84.5833 | 311.67
29 | 0.9D+1.0WT14 | Combination |  | 0 | Y | 0.0045341 | 1/221 | 81 | 10.6354 | 59.5833 | 311.67
29 | 0.9D+1.0WT15 | Combination |  | 0 | X | 0.0049981 | 1/200 | 90 | 10.6354 | -4.0833 | 311.67
29 | 0.9D+1.0WT15 | Combination |  | 0 | Y | 0.0095807 | 1/104 | 83 | 298.0312 | 84.5833 | 311.67
29 | 0.9D+1.0WT16 | Combination |  | 0 | X | 0.0043673 | 1/229 | 83 | 298.0312 | 84.5833 | 311.67
29 | 0.9D+1.0WT16 | Combination |  | 0 | Y | 0.0096735 | 1/103 | 83 | 298.0312 | 84.5833 | 311.67
29 | 0.9D+1.0WT17 | Combination |  | 0 | X | 0.0072519 | 1/138 | 83 | 298.0312 | 84.5833 | 311.67
29 | 0.9D+1.0WT17 | Combination |  | 0 | Y | 0.0076797 | 1/130 | 83 | 298.0312 | 84.5833 | 311.67
29 | ENV_ASCE W LOADS | Combination | Max | 0 | X | 0.0025354 | 1/394 | 83 | 298.0312 | 84.5833 | 311.67
29 | ENV_ASCE W LOADS | Combination | Max | 0 | Y | 0.0049747 | 1/201 | 83 | 298.0312 | 84.5833 | 311.67
29 | ENV_ASCE W LOADS | Combination | Min | 0 | X | 0.0025354 | 1/394 | 83 | 298.0312 | 84.5833 | 311.67
29 | ENV_ASCE W LOADS | Combination | Min | 0 | Y | 0.0049747 | 1/201 | 83 | 298.0312 | 84.5833 | 311.67
29 | ENV_0.6WT LOADS | Combination | Max | 0 | X | 0.0048595 | 1/206 | 83 | 298.0312 | 84.5833 | 311.67
29 | ENV_0.6WT LOADS | Combination | Max | 0 | Y | 0.0077137 | 1/130 | 83 | 298.0312 | 84.5833 | 311.67
29 | ENV_0.6WT LOADS | Combination | Min | 0 | X | 0.0053048 | 1/189 | 83 | 298.0312 | 84.5833 | 311.67
29 | ENV_0.6WT LOADS | Combination | Min | 0 | Y | 0.0086074 | 1/116 | 83 | 298.0312 | 84.5833 | 311.67
29 | ENV_ASD | Combination | Max | 0 | X | 0.0049647 | 1/201 | 83 | 298.0312 | 84.5833 | 311.67
29 | ENV_ASD | Combination | Max | 0 | Y | 0.0079514 | 1/126 | 83 | 298.0312 | 84.5833 | 311.67
29 | ENV_ASD | Combination | Min | 0 | X | 0.0052417 | 1/191 | 83 | 298.0312 | 84.5833 | 311.67
29 | ENV_ASD | Combination | Min | 0 | Y | 0.0084648 | 1/118 | 83 | 298.0312 | 84.5833 | 311.67
29 | ENV_WT LOADS | Combination | Max | 0 | X | 0.0080991 | 1/123 | 83 | 298.0312 | 84.5833 | 311.67
29 | ENV_WT LOADS | Combination | Max | 0 | Y | 0.012856 | 1978-01-01 | 83 | 298.0312 | 84.5833 | 311.67
29 | ENV_WT LOADS | Combination | Min | 0 | X | 0.0088414 | 1/113 | 83 | 298.0312 | 84.5833 | 311.67
29 | ENV_WT LOADS | Combination | Min | 0 | Y | 0.014346 | 1970-01-01 | 83 | 298.0312 | 84.5833 | 311.67
29 | ENV_LRFD | Combination | Max | 0 | X | 0.0082406 | 1/121 | 83 | 298.0312 | 84.5833 | 311.67
29 | ENV_LRFD | Combination | Max | 0 | Y | 0.013172 | 1976-01-01 | 83 | 298.0312 | 84.5833 | 311.67
29 | ENV_LRFD | Combination | Min | 0 | X | 0.0087467 | 1/114 | 83 | 298.0312 | 84.5833 | 311.67
29 | ENV_LRFD | Combination | Min | 0 | Y | 0.014132 | 1971-01-01 | 83 | 298.0312 | 84.5833 | 311.67
29 | ENV_LRFD WT LOADS | Combination | Max | 0 | X | 0.0082406 | 1/121 | 83 | 298.0312 | 84.5833 | 311.67
29 | ENV_LRFD WT LOADS | Combination | Max | 0 | Y | 0.013172 | 1976-01-01 | 83 | 298.0312 | 84.5833 | 311.67
29 | ENV_LRFD WT LOADS | Combination | Min | 0 | X | 0.0087467 | 1/114 | 83 | 298.0312 | 84.5833 | 311.67
29 | ENV_LRFD WT LOADS | Combination | Min | 0 | Y | 0.014132 | 1971-01-01 | 83 | 298.0312 | 84.5833 | 311.67
29 | ENV_LRFD GRAV LOADS | Combination | Max | 0 | X | 0.00014729 | 1785673 | 83 | 298.0312 | 84.5833 | 311.67
29 | ENV_LRFD GRAV LOADS | Combination | Max | 0 | Y | 0.00033856 | 384968 | 81 | 10.6354 | 59.5833 | 311.67
29 | ENV_LRFD GRAV LOADS | Combination | Min | 0 | X | 0.00012625 | 2199127 | 83 | 298.0312 | 84.5833 | 311.67
29 | ENV_LRFD GRAV LOADS | Combination | Min | 0 | Y | 0.00029019 | 564667 | 81 | 10.6354 | 59.5833 | 311.67
28 | Modal | LinModEigen | Mode | 1 | X | 6.8553e-07 | 2000-01-01 | 83 | 298.0312 | 84.5833 | 302
28 | Modal | LinModEigen | Mode | 2 | Y | 8.3823e-07 | 2000-01-01 | 81 | 10.6354 | 59.5833 | 302
28 | Modal | LinModEigen | Mode | 3 | X | 3.4911e-07 | 2000-01-01 | 90 | 10.6354 | -4.0833 | 302
28 | Modal | LinModEigen | Mode | 3 | Y | 1.1599e-06 | 1/862133 | 83 | 298.0312 | 84.5833 | 302
28 | Modal | LinModEigen | Mode | 4 | X | 1.6369e-06 | 1/610921 | 83 | 298.0312 | 84.5833 | 302
28 | Modal | LinModEigen | Mode | 5 | X | 1.0176e-06 | 1/982713 | 90 | 10.6354 | -4.0833 | 302
28 | Modal | LinModEigen | Mode | 5 | Y | 3.25e-06 | 1/307689 | 81 | 10.6354 | 59.5833 | 302
28 | Modal | LinModEigen | Mode | 6 | Y | 1.8118e-06 | 1/551927 | 81 | 10.6354 | 59.5833 | 302
28 | Modal | LinModEigen | Mode | 7 | X | 5.2607e-07 | 2000-01-01 | 90 | 10.6354 | -4.0833 | 302
28 | Modal | LinModEigen | Mode | 7 | Y | 1.0942e-06 | 1/913894 | 81 | 10.6354 | 59.5833 | 302
28 | Modal | LinModEigen | Mode | 8 | X | 3.097e-07 | 2000-01-01 | 83 | 298.0312 | 84.5833 | 302
28 | Modal | LinModEigen | Mode | 8 | Y | 5.1807e-07 | 2000-01-01 | 81 | 10.6354 | 59.5833 | 302
28 | Modal | LinModEigen | Mode | 9 | Y | 1.1053e-06 | 1/904749 | 81 | 10.6354 | 59.5833 | 302
28 | Modal | LinModEigen | Mode | 10 | X | 1.2251e-06 | 1/816227 | 90 | 10.6354 | -4.0833 | 302
28 | Modal | LinModEigen | Mode | 11 | X | 1.9617e-06 | 1/509773 | 83 | 298.0312 | 84.5833 | 302
28 | Modal | LinModEigen | Mode | 11 | Y | 2.7269e-06 | 1/366717 | 81 | 10.6354 | 59.5833 | 302
28 | Modal | LinModEigen | Mode | 12 | Y | 3.5466e-06 | 1/281958 | 83 | 298.0312 | 84.5833 | 302
28 | DL | LinStatic |  | 0 | X | 7.5642e-05 | 1/13220 | 90 | 10.6354 | -4.0833 | 302
28 | DL | LinStatic |  | 0 | Y | 0.00019909 | 1140654 | 83 | 298.0312 | 84.5833 | 302
28 | SDL | LinStatic |  | 0 | X | 1.8731e-05 | 1/53387 | 83 | 298.0312 | 84.5833 | 302
28 | SDL | LinStatic |  | 0 | Y | 3.2056e-05 | 1/31195 | 81 | 10.6354 | 59.5833 | 302
28 | LL | LinStatic |  | 0 | X | 1.5076e-05 | 1/66331 | 83 | 298.0312 | 84.5833 | 302
28 | LL | LinStatic |  | 0 | Y | 4.082e-05 | 1/24498 | 81 | 10.6354 | 59.5833 | 302
28 | CLADDING | LinStatic |  | 0 | X | 1.1442e-05 | 1/87396 | 83 | 298.0312 | 84.5833 | 302
28 | CLADDING | LinStatic |  | 0 | Y | 1.4541e-05 | 1/68771 | 81 | 10.6354 | 59.5833 | 302
28 | WX | LinStatic |  | 0 | X | 0.002531 | 1/395 | 83 | 298.0312 | 84.5833 | 302
28 | WY | LinStatic |  | 0 | Y | 0.0041727 | 1/240 | 83 | 298.0312 | 84.5833 | 302
28 | WMX | LinStatic |  | 0 | Y | 0.00021452 | 1008802 | 81 | 10.6354 | 59.5833 | 302
28 | WMY | LinStatic |  | 0 | Y | 0.0021762 | 1/460 | 81 | 10.6354 | 59.5833 | 302
28 | WMXY | LinStatic |  | 0 | Y | 0.0021762 | 1/460 | 81 | 10.6354 | 59.5833 | 302
28 | EQX | LinStatic |  | 0 | X | 0.006748 | 1/148 | 83 | 298.0312 | 84.5833 | 302
28 | EQY | LinStatic |  | 0 | Y | 0.00395 | 1/253 | 83 | 298.0312 | 84.5833 | 302
28 | WIND-AUTO | LinStatic | Step By Step | 1 | X | 7.3492e-07 | 2000-01-01 | 90 | 10.6354 | -4.0833 | 302
28 | WIND-AUTO | LinStatic | Step By Step | 2 | Y | 7.6914e-07 | 2000-01-01 | 81 | 10.6354 | 59.5833 | 302
28 | WIND-AUTO | LinStatic | Step By Step | 3 | X | 5.749e-07 | 2000-01-01 | 90 | 10.6354 | -4.0833 | 302
28 | WIND-AUTO | LinStatic | Step By Step | 4 | X | 5.2748e-07 | 2000-01-01 | 90 | 10.6354 | -4.0833 | 302
28 | WIND-AUTO | LinStatic | Step By Step | 5 | Y | 5.048e-07 | 2000-01-01 | 83 | 298.0312 | 84.5833 | 302
28 | WIND-AUTO | LinStatic | Step By Step | 6 | X | 1.1878e-07 | 2000-01-01 | 90 | 10.6354 | -4.0833 | 302
28 | WIND-AUTO | LinStatic | Step By Step | 6 | Y | 6.9903e-07 | 2000-01-01 | 81 | 10.6354 | 59.5833 | 302
28 | WIND-AUTO | LinStatic | Step By Step | 7 | X | 5.8896e-07 | 2000-01-01 | 90 | 10.6354 | -4.0833 | 302
28 | WIND-AUTO | LinStatic | Step By Step | 7 | Y | 5.7211e-07 | 2000-01-01 | 81 | 10.6354 | 59.5833 | 302
28 | WIND-AUTO | LinStatic | Step By Step | 8 | X | 5.7895e-07 | 2000-01-01 | 83 | 298.0312 | 84.5833 | 302
28 | WIND-AUTO | LinStatic | Step By Step | 8 | Y | 5.5782e-07 | 2000-01-01 | 81 | 10.6354 | 59.5833 | 302
28 | WIND-AUTO | LinStatic | Step By Step | 9 | X | 5.1717e-07 | 2000-01-01 | 90 | 10.6354 | -4.0833 | 302
28 | WIND-AUTO | LinStatic | Step By Step | 9 | Y | 5.3223e-07 | 2000-01-01 | 81 | 10.6354 | 59.5833 | 302
28 | WIND-AUTO | LinStatic | Step By Step | 10 | X | 3.779e-07 | 2000-01-01 | 83 | 298.0312 | 84.5833 | 302
28 | WIND-AUTO | LinStatic | Step By Step | 10 | Y | 3.6182e-07 | 2000-01-01 | 83 | 298.0312 | 84.5833 | 302
28 | WIND-AUTO | LinStatic | Step By Step | 11 | X | 4.796e-07 | 2000-01-01 | 90 | 10.6354 | -4.0833 | 302
28 | WIND-AUTO | LinStatic | Step By Step | 11 | Y | 4.1589e-07 | 2000-01-01 | 83 | 298.0312 | 84.5833 | 302
28 | WIND-AUTO | LinStatic | Step By Step | 12 | X | 4.2174e-07 | 2000-01-01 | 83 | 298.0312 | 84.5833 | 302
28 | WIND-AUTO | LinStatic | Step By Step | 12 | Y | 5.2578e-07 | 2000-01-01 | 81 | 10.6354 | 59.5833 | 302
28 | DWX | LinStatic |  | 0 | X | 0.002786 | 1/359 | 83 | 298.0312 | 84.5833 | 302
28 | DWY | LinStatic |  | 0 | Y | 0.0045804 | 1/218 | 81 | 10.6354 | 59.5833 | 302
28 | DWMX | LinStatic |  | 0 | Y | 0.00025409 | 743635 | 81 | 10.6354 | 59.5833 | 302
28 | DWMY | LinStatic |  | 0 | Y | 0.0024599 | 1/407 | 81 | 10.6354 | 59.5833 | 302
28 | DWMXY | LinStatic |  | 0 | Y | 0.0020372 | 1/491 | 81 | 10.6354 | 59.5833 | 302
28 | WT700YR-01 | LinStatic |  | 0 | X | 0.008088 | 1/124 | 83 | 298.0312 | 84.5833 | 302
28 | WT700YR-01 | LinStatic |  | 0 | Y | 0.0071635 | 1/140 | 83 | 298.0312 | 84.5833 | 302
28 | WT700YR-02 | LinStatic |  | 0 | X | 0.0088301 | 1/113 | 83 | 298.0312 | 84.5833 | 302
28 | WT700YR-02 | LinStatic |  | 0 | Y | 0.0047897 | 1/209 | 83 | 298.0312 | 84.5833 | 302
28 | WT700YR-03 | LinStatic |  | 0 | Y | 0.012843 | 1978-01-01 | 83 | 298.0312 | 84.5833 | 302
28 | WT700YR-04 | LinStatic |  | 0 | X | 0.0024985 | 1/400 | 83 | 298.0312 | 84.5833 | 302
28 | WT700YR-04 | LinStatic |  | 0 | Y | 0.014348 | 1970-01-01 | 83 | 298.0312 | 84.5833 | 302
28 | WT700YR-05 | LinStatic |  | 0 | X | 0.0047116 | 1/212 | 83 | 298.0312 | 84.5833 | 302
28 | WT700YR-05 | LinStatic |  | 0 | Y | 0.013715 | 1973-01-01 | 83 | 298.0312 | 84.5833 | 302
28 | WT700YR-06 | LinStatic |  | 0 | X | 0.0027982 | 1/357 | 90 | 10.6354 | -4.0833 | 302
28 | WT700YR-06 | LinStatic |  | 0 | Y | 0.012306 | 1981-01-01 | 83 | 298.0312 | 84.5833 | 302
28 | WT700YR-07 | LinStatic |  | 0 | X | 0.0023148 | 1/432 | 83 | 298.0312 | 84.5833 | 302
28 | WT700YR-07 | LinStatic |  | 0 | Y | 0.012176 | 1982-01-01 | 83 | 298.0312 | 84.5833 | 302
28 | WT700YR-08 | LinStatic |  | 0 | Y | 0.01375 | 1973-01-01 | 83 | 298.0312 | 84.5833 | 302
28 | WT700YR-09 | LinStatic |  | 0 | X | 0.0040852 | 1/245 | 83 | 298.0312 | 84.5833 | 302
28 | WT700YR-09 | LinStatic |  | 0 | Y | 0.0084553 | 1/118 | 83 | 298.0312 | 84.5833 | 302
28 | WT700YR-10 | LinStatic |  | 0 | X | 0.0029302 | 1/341 | 90 | 10.6354 | -4.0833 | 302
28 | WT700YR-10 | LinStatic |  | 0 | Y | 0.010824 | 1992-01-01 | 81 | 10.6354 | 59.5833 | 302
28 | WT700YR-11 | LinStatic |  | 0 | X | 0.0057347 | 1/174 | 90 | 10.6354 | -4.0833 | 302
28 | WT700YR-11 | LinStatic |  | 0 | Y | 0.0091216 | 1/110 | 83 | 298.0312 | 84.5833 | 302
28 | WT700YR-12 | LinStatic |  | 0 | X | 0.0039225 | 1/255 | 90 | 10.6354 | -4.0833 | 302
28 | WT700YR-12 | LinStatic |  | 0 | Y | 0.012251 | 1982-01-01 | 83 | 298.0312 | 84.5833 | 302
28 | WT700YR-13 | LinStatic |  | 0 | X | 0.0073847 | 1/135 | 83 | 298.0312 | 84.5833 | 302
28 | WT700YR-13 | LinStatic |  | 0 | Y | 0.011263 | 1989-01-01 | 83 | 298.0312 | 84.5833 | 302
28 | WT700YR-14 | LinStatic |  | 0 | X | 0.0073141 | 1/137 | 83 | 298.0312 | 84.5833 | 302
28 | WT700YR-14 | LinStatic |  | 0 | Y | 0.0043367 | 1/231 | 81 | 10.6354 | 59.5833 | 302
28 | WT700YR-15 | LinStatic |  | 0 | X | 0.0048923 | 1/204 | 90 | 10.6354 | -4.0833 | 302
28 | WT700YR-15 | LinStatic |  | 0 | Y | 0.009356 | 1/107 | 83 | 298.0312 | 84.5833 | 302
28 | WT700YR-16 | LinStatic |  | 0 | X | 0.0044493 | 1/225 | 83 | 298.0312 | 84.5833 | 302
28 | WT700YR-16 | LinStatic |  | 0 | Y | 0.0094461 | 1/106 | 83 | 298.0312 | 84.5833 | 302
28 | WT700YR-17 | LinStatic |  | 0 | X | 0.0073369 | 1/136 | 83 | 298.0312 | 84.5833 | 302
28 | WT700YR-17 | LinStatic |  | 0 | Y | 0.0074741 | 1/134 | 83 | 298.0312 | 84.5833 | 302
28 | ENV_EQ | Combination | Max | 0 | X | 0.006748 | 1/148 | 83 | 298.0312 | 84.5833 | 302
28 | ENV_EQ | Combination | Max | 0 | Y | 0.00395 | 1/253 | 83 | 298.0312 | 84.5833 | 302
28 | ENV_EQ | Combination | Min | 0 | X | 0.006748 | 1/148 | 83 | 298.0312 | 84.5833 | 302
28 | ENV_EQ | Combination | Min | 0 | Y | 0.00395 | 1/253 | 83 | 298.0312 | 84.5833 | 302
28 | W01 | Combination |  | 0 | X | 0.002531 | 1/395 | 83 | 298.0312 | 84.5833 | 302
28 | W02 | Combination |  | 0 | X | 0.002531 | 1/395 | 83 | 298.0312 | 84.5833 | 302
28 | W03 | Combination |  | 0 | Y | 0.0041727 | 1/240 | 83 | 298.0312 | 84.5833 | 302
28 | W04 | Combination |  | 0 | Y | 0.0041727 | 1/240 | 83 | 298.0312 | 84.5833 | 302
28 | W05 | Combination |  | 0 | X | 0.0019181 | 1/521 | 90 | 10.6354 | -4.0833 | 302
28 | W06 | Combination |  | 0 | X | 0.0019596 | 1/510 | 83 | 298.0312 | 84.5833 | 302
28 | W07 | Combination |  | 0 | X | 0.0019596 | 1/510 | 83 | 298.0312 | 84.5833 | 302
28 | W08 | Combination |  | 0 | X | 0.0019181 | 1/521 | 90 | 10.6354 | -4.0833 | 302
28 | W09 | Combination |  | 0 | Y | 0.0049912 | 1/200 | 83 | 298.0312 | 84.5833 | 302
28 | W10 | Combination |  | 0 | Y | 0.0047073 | 1/212 | 81 | 10.6354 | 59.5833 | 302
28 | W11 | Combination |  | 0 | Y | 0.0047073 | 1/212 | 81 | 10.6354 | 59.5833 | 302
28 | W12 | Combination |  | 0 | Y | 0.0049912 | 1/200 | 83 | 298.0312 | 84.5833 | 302
28 | W13 | Combination |  | 0 | X | 0.0019755 | 1/506 | 90 | 10.6354 | -4.0833 | 302
28 | W13 | Combination |  | 0 | Y | 0.0030757 | 1/325 | 83 | 298.0312 | 84.5833 | 302
28 | W14 | Combination |  | 0 | X | 0.0019639 | 1/509 | 83 | 298.0312 | 84.5833 | 302
28 | W14 | Combination |  | 0 | Y | 0.0031834 | 1/314 | 83 | 298.0312 | 84.5833 | 302
28 | W15 | Combination |  | 0 | X | 0.0019639 | 1/509 | 83 | 298.0312 | 84.5833 | 302
28 | W15 | Combination |  | 0 | Y | 0.0031834 | 1/314 | 83 | 298.0312 | 84.5833 | 302
28 | W16 | Combination |  | 0 | X | 0.0019755 | 1/506 | 90 | 10.6354 | -4.0833 | 302
28 | W16 | Combination |  | 0 | Y | 0.0030757 | 1/325 | 83 | 298.0312 | 84.5833 | 302
28 | W17 | Combination |  | 0 | X | 0.002107 | 1/475 | 90 | 10.6354 | -4.0833 | 302
28 | W17 | Combination |  | 0 | Y | 0.0041705 | 1/240 | 83 | 298.0312 | 84.5833 | 302
28 | W18 | Combination |  | 0 | X | 0.0019974 | 1/501 | 83 | 298.0312 | 84.5833 | 302
28 | W18 | Combination |  | 0 | Y | 0.0041373 | 1/242 | 81 | 10.6354 | 59.5833 | 302
28 | W19 | Combination |  | 0 | X | 0.0019284 | 1/519 | 90 | 10.6354 | -4.0833 | 302
28 | W19 | Combination |  | 0 | Y | 0.0040151 | 1/249 | 81 | 10.6354 | 59.5833 | 302
28 | W20 | Combination |  | 0 | X | 0.0020959 | 1/477 | 83 | 298.0312 | 84.5833 | 302
28 | W20 | Combination |  | 0 | Y | 0.0042513 | 1/235 | 83 | 298.0312 | 84.5833 | 302
28 | W21 | Combination |  | 0 | X | 0.0020959 | 1/477 | 83 | 298.0312 | 84.5833 | 302
28 | W21 | Combination |  | 0 | Y | 0.0042513 | 1/235 | 83 | 298.0312 | 84.5833 | 302
28 | W22 | Combination |  | 0 | X | 0.0019284 | 1/519 | 90 | 10.6354 | -4.0833 | 302
28 | W22 | Combination |  | 0 | Y | 0.0040151 | 1/249 | 81 | 10.6354 | 59.5833 | 302
28 | W23 | Combination |  | 0 | X | 0.0019974 | 1/501 | 83 | 298.0312 | 84.5833 | 302
28 | W23 | Combination |  | 0 | Y | 0.0041373 | 1/242 | 81 | 10.6354 | 59.5833 | 302
28 | W24 | Combination |  | 0 | X | 0.002107 | 1/475 | 90 | 10.6354 | -4.0833 | 302
28 | W24 | Combination |  | 0 | Y | 0.0041705 | 1/240 | 83 | 298.0312 | 84.5833 | 302
28 | EQ1 | Combination |  | 0 | X | 0.006748 | 1/148 | 83 | 298.0312 | 84.5833 | 302
28 | EQ2 | Combination |  | 0 | X | 0.006748 | 1/148 | 83 | 298.0312 | 84.5833 | 302
28 | EQ3 | Combination |  | 0 | Y | 0.00395 | 1/253 | 83 | 298.0312 | 84.5833 | 302
28 | EQ4 | Combination |  | 0 | Y | 0.00395 | 1/253 | 83 | 298.0312 | 84.5833 | 302
28 | D+0.6WT01 | Combination |  | 0 | X | 0.0049572 | 1/202 | 83 | 298.0312 | 84.5833 | 302
28 | D+0.6WT01 | Combination |  | 0 | Y | 0.0040602 | 1/246 | 83 | 298.0312 | 84.5833 | 302
28 | D+0.6WT02 | Combination |  | 0 | X | 0.0051937 | 1/193 | 83 | 298.0312 | 84.5833 | 302
28 | D+0.6WT02 | Combination |  | 0 | Y | 0.0031117 | 1/321 | 83 | 298.0312 | 84.5833 | 302
28 | D+0.6WT03 | Combination |  | 0 | Y | 0.0079437 | 1/126 | 83 | 298.0312 | 84.5833 | 302
28 | D+0.6WT04 | Combination |  | 0 | X | 0.0016035 | 1/624 | 83 | 298.0312 | 84.5833 | 302
28 | D+0.6WT04 | Combination |  | 0 | Y | 0.0083706 | 1/119 | 83 | 298.0312 | 84.5833 | 302
28 | D+0.6WT05 | Combination |  | 0 | X | 0.0029313 | 1/341 | 83 | 298.0312 | 84.5833 | 302
28 | D+0.6WT05 | Combination |  | 0 | Y | 0.007991 | 1/125 | 83 | 298.0312 | 84.5833 | 302
28 | D+0.6WT06 | Combination |  | 0 | X | 0.0017823 | 1/561 | 90 | 10.6354 | -4.0833 | 302
28 | D+0.6WT06 | Combination |  | 0 | Y | 0.0076214 | 1/131 | 83 | 298.0312 | 84.5833 | 302
28 | D+0.6WT07 | Combination |  | 0 | X | 0.0012845 | 1/779 | 83 | 298.0312 | 84.5833 | 302
28 | D+0.6WT07 | Combination |  | 0 | Y | 0.0075436 | 1/133 | 83 | 298.0312 | 84.5833 | 302
28 | D+0.6WT08 | Combination |  | 0 | Y | 0.0080121 | 1/125 | 83 | 298.0312 | 84.5833 | 302
28 | D+0.6WT09 | Combination |  | 0 | X | 0.0023468 | 1/426 | 83 | 298.0312 | 84.5833 | 302
28 | D+0.6WT09 | Combination |  | 0 | Y | 0.0053111 | 1/188 | 83 | 298.0312 | 84.5833 | 302
28 | D+0.6WT10 | Combination |  | 0 | X | 0.0016547 | 1/604 | 90 | 10.6354 | -4.0833 | 302
28 | D+0.6WT10 | Combination |  | 0 | Y | 0.0067353 | 1/148 | 81 | 10.6354 | 59.5833 | 302
28 | D+0.6WT11 | Combination |  | 0 | X | 0.0033374 | 1/300 | 90 | 10.6354 | -4.0833 | 302
28 | D+0.6WT11 | Combination |  | 0 | Y | 0.0052351 | 1/191 | 83 | 298.0312 | 84.5833 | 302
28 | D+0.6WT12 | Combination |  | 0 | X | 0.0022501 | 1/444 | 90 | 10.6354 | -4.0833 | 302
28 | D+0.6WT12 | Combination |  | 0 | Y | 0.007113 | 1/141 | 83 | 298.0312 | 84.5833 | 302
28 | D+0.6WT13 | Combination |  | 0 | X | 0.0045352 | 1/220 | 83 | 298.0312 | 84.5833 | 302
28 | D+0.6WT13 | Combination |  | 0 | Y | 0.0065201 | 1/153 | 83 | 298.0312 | 84.5833 | 302
28 | D+0.6WT14 | Combination |  | 0 | X | 0.0044928 | 1/223 | 83 | 298.0312 | 84.5833 | 302
28 | D+0.6WT14 | Combination |  | 0 | Y | 0.002843 | 1/352 | 81 | 10.6354 | 59.5833 | 302
28 | D+0.6WT15 | Combination |  | 0 | X | 0.0030388 | 1/329 | 90 | 10.6354 | -4.0833 | 302
28 | D+0.6WT15 | Combination |  | 0 | Y | 0.0058515 | 1/171 | 83 | 298.0312 | 84.5833 | 302
28 | D+0.6WT16 | Combination |  | 0 | X | 0.0025652 | 1/390 | 83 | 298.0312 | 84.5833 | 302
28 | D+0.6WT16 | Combination |  | 0 | Y | 0.0059056 | 1/169 | 83 | 298.0312 | 84.5833 | 302
28 | D+0.6WT17 | Combination |  | 0 | X | 0.0042978 | 1/233 | 83 | 298.0312 | 84.5833 | 302
28 | D+0.6WT17 | Combination |  | 0 | Y | 0.0047224 | 1/212 | 83 | 298.0312 | 84.5833 | 302
28 | 0.6D+0.6WT01 | Combination |  | 0 | X | 0.0049154 | 1/203 | 83 | 298.0312 | 84.5833 | 302
28 | 0.6D+0.6WT01 | Combination |  | 0 | Y | 0.0041554 | 1/241 | 83 | 298.0312 | 84.5833 | 302
28 | 0.6D+0.6WT02 | Combination |  | 0 | X | 0.0052354 | 1/191 | 83 | 298.0312 | 84.5833 | 302
28 | 0.6D+0.6WT02 | Combination |  | 0 | Y | 0.0030166 | 1/332 | 83 | 298.0312 | 84.5833 | 302
28 | 0.6D+0.6WT03 | Combination |  | 0 | Y | 0.0078486 | 1/127 | 83 | 298.0312 | 84.5833 | 302
28 | 0.6D+0.6WT04 | Combination |  | 0 | X | 0.0015617 | 1/640 | 83 | 298.0312 | 84.5833 | 302
28 | 0.6D+0.6WT04 | Combination |  | 0 | Y | 0.0084658 | 1/118 | 83 | 298.0312 | 84.5833 | 302
28 | 0.6D+0.6WT05 | Combination |  | 0 | X | 0.0028896 | 1/346 | 83 | 298.0312 | 84.5833 | 302
28 | 0.6D+0.6WT05 | Combination |  | 0 | Y | 0.0080861 | 1/124 | 83 | 298.0312 | 84.5833 | 302
28 | 0.6D+0.6WT06 | Combination |  | 0 | X | 0.001741 | 1/574 | 90 | 10.6354 | -4.0833 | 302
28 | 0.6D+0.6WT06 | Combination |  | 0 | Y | 0.0075262 | 1/133 | 83 | 298.0312 | 84.5833 | 302
28 | 0.6D+0.6WT07 | Combination |  | 0 | X | 0.0013262 | 1/754 | 83 | 298.0312 | 84.5833 | 302
28 | 0.6D+0.6WT07 | Combination |  | 0 | Y | 0.0074484 | 1/134 | 83 | 298.0312 | 84.5833 | 302
28 | 0.6D+0.6WT08 | Combination |  | 0 | Y | 0.0081072 | 1/123 | 83 | 298.0312 | 84.5833 | 302
28 | 0.6D+0.6WT09 | Combination |  | 0 | X | 0.0023885 | 1/419 | 83 | 298.0312 | 84.5833 | 302
28 | 0.6D+0.6WT09 | Combination |  | 0 | Y | 0.0052159 | 1/192 | 83 | 298.0312 | 84.5833 | 302
28 | 0.6D+0.6WT10 | Combination |  | 0 | X | 0.001696 | 1/590 | 90 | 10.6354 | -4.0833 | 302
28 | 0.6D+0.6WT10 | Combination |  | 0 | Y | 0.0066389 | 1/151 | 81 | 10.6354 | 59.5833 | 302
28 | 0.6D+0.6WT11 | Combination |  | 0 | X | 0.0033788 | 1/296 | 90 | 10.6354 | -4.0833 | 302
28 | 0.6D+0.6WT11 | Combination |  | 0 | Y | 0.0053302 | 1/188 | 83 | 298.0312 | 84.5833 | 302
28 | 0.6D+0.6WT12 | Combination |  | 0 | X | 0.0022914 | 1/436 | 90 | 10.6354 | -4.0833 | 302
28 | 0.6D+0.6WT12 | Combination |  | 0 | Y | 0.0072081 | 1/139 | 83 | 298.0312 | 84.5833 | 302
28 | 0.6D+0.6WT13 | Combination |  | 0 | X | 0.0044935 | 1/223 | 83 | 298.0312 | 84.5833 | 302
28 | 0.6D+0.6WT13 | Combination |  | 0 | Y | 0.0066153 | 1/151 | 83 | 298.0312 | 84.5833 | 302
28 | 0.6D+0.6WT14 | Combination |  | 0 | X | 0.0044511 | 1/225 | 83 | 298.0312 | 84.5833 | 302
28 | 0.6D+0.6WT14 | Combination |  | 0 | Y | 0.0027466 | 1/364 | 81 | 10.6354 | 59.5833 | 302
28 | 0.6D+0.6WT15 | Combination |  | 0 | X | 0.0029974 | 1/334 | 90 | 10.6354 | -4.0833 | 302
28 | 0.6D+0.6WT15 | Combination |  | 0 | Y | 0.0057563 | 1/174 | 83 | 298.0312 | 84.5833 | 302
28 | 0.6D+0.6WT16 | Combination |  | 0 | X | 0.002607 | 1/384 | 83 | 298.0312 | 84.5833 | 302
28 | 0.6D+0.6WT16 | Combination |  | 0 | Y | 0.0058104 | 1/172 | 83 | 298.0312 | 84.5833 | 302
28 | 0.6D+0.6WT17 | Combination |  | 0 | X | 0.0043395 | 1/230 | 83 | 298.0312 | 84.5833 | 302
28 | 0.6D+0.6WT17 | Combination |  | 0 | Y | 0.0046272 | 1/216 | 83 | 298.0312 | 84.5833 | 302
28 | 1.4D | Combination |  | 0 | X | 0.00014611 | 1805761 | 83 | 298.0312 | 84.5833 | 302
28 | 1.4D | Combination |  | 0 | Y | 0.00033739 | 388620 | 81 | 10.6354 | 59.5833 | 302
28 | 1.2D+1.6L | Combination |  | 0 | X | 0.00012524 | 2222503 | 83 | 298.0312 | 84.5833 | 302
28 | 1.2D+1.6L | Combination |  | 0 | Y | 0.00028919 | 569050 | 81 | 10.6354 | 59.5833 | 302
28 | 1.2D+0.5WT01 | Combination |  | 0 | X | 0.0041692 | 1/240 | 83 | 298.0312 | 84.5833 | 302
28 | 1.2D+0.5WT01 | Combination |  | 0 | Y | 0.0032963 | 1/303 | 83 | 298.0312 | 84.5833 | 302
28 | 1.2D+0.5WT02 | Combination |  | 0 | X | 0.0042898 | 1/233 | 83 | 298.0312 | 84.5833 | 302
28 | 1.2D+0.5WT02 | Combination |  | 0 | Y | 0.0026803 | 1/373 | 83 | 298.0312 | 84.5833 | 302
28 | 1.2D+0.5WT03 | Combination |  | 0 | Y | 0.006707 | 1/149 | 83 | 298.0312 | 84.5833 | 302
28 | 1.2D+0.5WT04 | Combination |  | 0 | X | 0.0013745 | 1/728 | 83 | 298.0312 | 84.5833 | 302
28 | 1.2D+0.5WT04 | Combination |  | 0 | Y | 0.0068883 | 1/145 | 83 | 298.0312 | 84.5833 | 302
28 | 1.2D+0.5WT05 | Combination |  | 0 | X | 0.002481 | 1/403 | 83 | 298.0312 | 84.5833 | 302
28 | 1.2D+0.5WT05 | Combination |  | 0 | Y | 0.0065719 | 1/152 | 83 | 298.0312 | 84.5833 | 302
28 | 1.2D+0.5WT06 | Combination |  | 0 | X | 0.0015232 | 1/657 | 90 | 10.6354 | -4.0833 | 302
28 | 1.2D+0.5WT06 | Combination |  | 0 | Y | 0.0064384 | 1/155 | 83 | 298.0312 | 84.5833 | 302
28 | 1.2D+0.5WT07 | Combination |  | 0 | X | 0.0010321 | 1/969 | 83 | 298.0312 | 84.5833 | 302
28 | 1.2D+0.5WT07 | Combination |  | 0 | Y | 0.0063736 | 1/157 | 83 | 298.0312 | 84.5833 | 302
28 | 1.2D+0.5WT08 | Combination |  | 0 | Y | 0.0065895 | 1/152 | 83 | 298.0312 | 84.5833 | 302
28 | 1.2D+0.5WT09 | Combination |  | 0 | X | 0.0019174 | 1/522 | 83 | 298.0312 | 84.5833 | 302
28 | 1.2D+0.5WT09 | Combination |  | 0 | Y | 0.0045131 | 1/222 | 83 | 298.0312 | 84.5833 | 302
28 | 1.2D+0.5WT10 | Combination |  | 0 | X | 0.001341 | 1/746 | 90 | 10.6354 | -4.0833 | 302
28 | 1.2D+0.5WT10 | Combination |  | 0 | Y | 0.0057011 | 1/175 | 81 | 10.6354 | 59.5833 | 302
28 | 1.2D+0.5WT11 | Combination |  | 0 | X | 0.0027433 | 1/365 | 90 | 10.6354 | -4.0833 | 302
28 | 1.2D+0.5WT11 | Combination |  | 0 | Y | 0.0042753 | 1/234 | 83 | 298.0312 | 84.5833 | 302
28 | 1.2D+0.5WT12 | Combination |  | 0 | X | 0.0018371 | 1/544 | 90 | 10.6354 | -4.0833 | 302
28 | 1.2D+0.5WT12 | Combination |  | 0 | Y | 0.0058402 | 1/171 | 83 | 298.0312 | 84.5833 | 302
28 | 1.2D+0.5WT13 | Combination |  | 0 | X | 0.0038176 | 1/262 | 83 | 298.0312 | 84.5833 | 302
28 | 1.2D+0.5WT13 | Combination |  | 0 | Y | 0.0053462 | 1/187 | 83 | 298.0312 | 84.5833 | 302
28 | 1.2D+0.5WT14 | Combination |  | 0 | X | 0.0037823 | 1/264 | 83 | 298.0312 | 84.5833 | 302
28 | 1.2D+0.5WT14 | Combination |  | 0 | Y | 0.0024575 | 1/407 | 81 | 10.6354 | 59.5833 | 302
28 | 1.2D+0.5WT15 | Combination |  | 0 | X | 0.0025702 | 1/389 | 90 | 10.6354 | -4.0833 | 302
28 | 1.2D+0.5WT15 | Combination |  | 0 | Y | 0.0049635 | 1/201 | 83 | 298.0312 | 84.5833 | 302
28 | 1.2D+0.5WT16 | Combination |  | 0 | X | 0.0020994 | 1/476 | 83 | 298.0312 | 84.5833 | 302
28 | 1.2D+0.5WT16 | Combination |  | 0 | Y | 0.0050086 | 1/200 | 83 | 298.0312 | 84.5833 | 302
28 | 1.2D+0.5WT17 | Combination |  | 0 | X | 0.0035432 | 1/282 | 83 | 298.0312 | 84.5833 | 302
28 | 1.2D+0.5WT17 | Combination |  | 0 | Y | 0.0040225 | 1/249 | 83 | 298.0312 | 84.5833 | 302
28 | 1.2D+1.0WT01+L | Combination |  | 0 | X | 0.0082283 | 1/122 | 83 | 298.0312 | 84.5833 | 302
28 | 1.2D+1.0WT01+L | Combination |  | 0 | Y | 0.0068474 | 1/146 | 83 | 298.0312 | 84.5833 | 302
28 | 1.2D+1.0WT02+L | Combination |  | 0 | X | 0.0086897 | 1/115 | 83 | 298.0312 | 84.5833 | 302
28 | 1.2D+1.0WT02+L | Combination |  | 0 | Y | 0.0051058 | 1/196 | 83 | 298.0312 | 84.5833 | 302
28 | 1.2D+1.0WT03+L | Combination |  | 0 | Y | 0.013159 | 1976-01-01 | 83 | 298.0312 | 84.5833 | 302
28 | 1.2D+1.0WT04+L | Combination |  | 0 | X | 0.0026388 | 1/379 | 83 | 298.0312 | 84.5833 | 302
28 | 1.2D+1.0WT04+L | Combination |  | 0 | Y | 0.014031 | 1971-01-01 | 83 | 298.0312 | 84.5833 | 302
28 | 1.2D+1.0WT05+L | Combination |  | 0 | X | 0.0048519 | 1/206 | 83 | 298.0312 | 84.5833 | 302
28 | 1.2D+1.0WT05+L | Combination |  | 0 | Y | 0.013399 | 1975-01-01 | 83 | 298.0312 | 84.5833 | 302
28 | 1.2D+1.0WT06+L | Combination |  | 0 | X | 0.0029342 | 1/341 | 90 | 10.6354 | -4.0833 | 302
28 | 1.2D+1.0WT06+L | Combination |  | 0 | Y | 0.012622 | 1979-01-01 | 83 | 298.0312 | 84.5833 | 302
28 | 1.2D+1.0WT07+L | Combination |  | 0 | X | 0.0021745 | 1/460 | 83 | 298.0312 | 84.5833 | 302
28 | 1.2D+1.0WT07+L | Combination |  | 0 | Y | 0.012492 | 1980-01-01 | 83 | 298.0312 | 84.5833 | 302
28 | 1.2D+1.0WT08+L | Combination |  | 0 | Y | 0.013434 | 1974-01-01 | 83 | 298.0312 | 84.5833 | 302
28 | 1.2D+1.0WT09+L | Combination |  | 0 | X | 0.0039449 | 1/253 | 83 | 298.0312 | 84.5833 | 302
28 | 1.2D+1.0WT09+L | Combination |  | 0 | Y | 0.0087714 | 1/114 | 83 | 298.0312 | 84.5833 | 302
28 | 1.2D+1.0WT10+L | Combination |  | 0 | X | 0.0027941 | 1/358 | 90 | 10.6354 | -4.0833 | 302
28 | 1.2D+1.0WT10+L | Combination |  | 0 | Y | 0.011154 | 1990-01-01 | 81 | 10.6354 | 59.5833 | 302
28 | 1.2D+1.0WT11+L | Combination |  | 0 | X | 0.0055987 | 1/179 | 90 | 10.6354 | -4.0833 | 302
28 | 1.2D+1.0WT11+L | Combination |  | 0 | Y | 0.0088056 | 1/114 | 83 | 298.0312 | 84.5833 | 302
28 | 1.2D+1.0WT12+L | Combination |  | 0 | X | 0.0037865 | 1/264 | 90 | 10.6354 | -4.0833 | 302
28 | 1.2D+1.0WT12+L | Combination |  | 0 | Y | 0.011935 | 1984-01-01 | 83 | 298.0312 | 84.5833 | 302
28 | 1.2D+1.0WT13+L | Combination |  | 0 | X | 0.0075251 | 1/133 | 83 | 298.0312 | 84.5833 | 302
28 | 1.2D+1.0WT13+L | Combination |  | 0 | Y | 0.010947 | 1991-01-01 | 83 | 298.0312 | 84.5833 | 302
28 | 1.2D+1.0WT14+L | Combination |  | 0 | X | 0.0074544 | 1/134 | 83 | 298.0312 | 84.5833 | 302
28 | 1.2D+1.0WT14+L | Combination |  | 0 | Y | 0.0046667 | 1/214 | 81 | 10.6354 | 59.5833 | 302
28 | 1.2D+1.0WT15+L | Combination |  | 0 | X | 0.0050283 | 1/199 | 90 | 10.6354 | -4.0833 | 302
28 | 1.2D+1.0WT15+L | Combination |  | 0 | Y | 0.009672 | 1/103 | 83 | 298.0312 | 84.5833 | 302
28 | 1.2D+1.0WT16+L | Combination |  | 0 | X | 0.004309 | 1/232 | 83 | 298.0312 | 84.5833 | 302
28 | 1.2D+1.0WT16+L | Combination |  | 0 | Y | 0.0097622 | 1/102 | 83 | 298.0312 | 84.5833 | 302
28 | 1.2D+1.0WT17+L | Combination |  | 0 | X | 0.0071966 | 1/139 | 83 | 298.0312 | 84.5833 | 302
28 | 1.2D+1.0WT17+L | Combination |  | 0 | Y | 0.0077902 | 1/128 | 83 | 298.0312 | 84.5833 | 302
28 | 0.9D+1.0WT01 | Combination |  | 0 | X | 0.0081819 | 1/122 | 83 | 298.0312 | 84.5833 | 302
28 | 0.9D+1.0WT01 | Combination |  | 0 | Y | 0.0069494 | 1/144 | 83 | 298.0312 | 84.5833 | 302
28 | 0.9D+1.0WT02 | Combination |  | 0 | X | 0.0087361 | 1/114 | 83 | 298.0312 | 84.5833 | 302
28 | 0.9D+1.0WT02 | Combination |  | 0 | Y | 0.0050038 | 1/200 | 83 | 298.0312 | 84.5833 | 302
28 | 0.9D+1.0WT03 | Combination |  | 0 | Y | 0.013057 | 1977-01-01 | 83 | 298.0312 | 84.5833 | 302
28 | 0.9D+1.0WT04 | Combination |  | 0 | X | 0.0025924 | 1/386 | 83 | 298.0312 | 84.5833 | 302
28 | 0.9D+1.0WT04 | Combination |  | 0 | Y | 0.014133 | 1971-01-01 | 83 | 298.0312 | 84.5833 | 302
28 | 0.9D+1.0WT05 | Combination |  | 0 | X | 0.0048055 | 1/208 | 83 | 298.0312 | 84.5833 | 302
28 | 0.9D+1.0WT05 | Combination |  | 0 | Y | 0.013501 | 1974-01-01 | 83 | 298.0312 | 84.5833 | 302
28 | 0.9D+1.0WT06 | Combination |  | 0 | X | 0.0028913 | 1/346 | 90 | 10.6354 | -4.0833 | 302
28 | 0.9D+1.0WT06 | Combination |  | 0 | Y | 0.01252 | 1980-01-01 | 83 | 298.0312 | 84.5833 | 302
28 | 0.9D+1.0WT07 | Combination |  | 0 | X | 0.0022208 | 1/450 | 83 | 298.0312 | 84.5833 | 302
28 | 0.9D+1.0WT07 | Combination |  | 0 | Y | 0.01239 | 1981-01-01 | 83 | 298.0312 | 84.5833 | 302
28 | 0.9D+1.0WT08 | Combination |  | 0 | Y | 0.013536 | 1974-01-01 | 83 | 298.0312 | 84.5833 | 302
28 | 0.9D+1.0WT09 | Combination |  | 0 | X | 0.0039913 | 1/251 | 83 | 298.0312 | 84.5833 | 302
28 | 0.9D+1.0WT09 | Combination |  | 0 | Y | 0.0086694 | 1/115 | 83 | 298.0312 | 84.5833 | 302
28 | 0.9D+1.0WT10 | Combination |  | 0 | X | 0.0028371 | 1/352 | 90 | 10.6354 | -4.0833 | 302
28 | 0.9D+1.0WT10 | Combination |  | 0 | Y | 0.011041 | 1991-01-01 | 81 | 10.6354 | 59.5833 | 302
28 | 0.9D+1.0WT11 | Combination |  | 0 | X | 0.0056417 | 1/177 | 90 | 10.6354 | -4.0833 | 302
28 | 0.9D+1.0WT11 | Combination |  | 0 | Y | 0.0089075 | 1/112 | 83 | 298.0312 | 84.5833 | 302
28 | 0.9D+1.0WT12 | Combination |  | 0 | X | 0.0038294 | 1/261 | 90 | 10.6354 | -4.0833 | 302
28 | 0.9D+1.0WT12 | Combination |  | 0 | Y | 0.012037 | 1983-01-01 | 83 | 298.0312 | 84.5833 | 302
28 | 0.9D+1.0WT13 | Combination |  | 0 | X | 0.0074787 | 1/134 | 83 | 298.0312 | 84.5833 | 302
28 | 0.9D+1.0WT13 | Combination |  | 0 | Y | 0.011049 | 1991-01-01 | 83 | 298.0312 | 84.5833 | 302
28 | 0.9D+1.0WT14 | Combination |  | 0 | X | 0.007408 | 1/135 | 83 | 298.0312 | 84.5833 | 302
28 | 0.9D+1.0WT14 | Combination |  | 0 | Y | 0.0045536 | 1/220 | 81 | 10.6354 | 59.5833 | 302
28 | 0.9D+1.0WT15 | Combination |  | 0 | X | 0.0049854 | 1/201 | 90 | 10.6354 | -4.0833 | 302
28 | 0.9D+1.0WT15 | Combination |  | 0 | Y | 0.0095701 | 1/104 | 83 | 298.0312 | 84.5833 | 302
28 | 0.9D+1.0WT16 | Combination |  | 0 | X | 0.0043554 | 1/230 | 83 | 298.0312 | 84.5833 | 302
28 | 0.9D+1.0WT16 | Combination |  | 0 | Y | 0.0096602 | 1/104 | 83 | 298.0312 | 84.5833 | 302
28 | 0.9D+1.0WT17 | Combination |  | 0 | X | 0.007243 | 1/138 | 83 | 298.0312 | 84.5833 | 302
28 | 0.9D+1.0WT17 | Combination |  | 0 | Y | 0.0076882 | 1/130 | 83 | 298.0312 | 84.5833 | 302
28 | ENV_ASCE W LOADS | Combination | Max | 0 | X | 0.002531 | 1/395 | 83 | 298.0312 | 84.5833 | 302
28 | ENV_ASCE W LOADS | Combination | Max | 0 | Y | 0.0049912 | 1/200 | 83 | 298.0312 | 84.5833 | 302
28 | ENV_ASCE W LOADS | Combination | Min | 0 | X | 0.002531 | 1/395 | 83 | 298.0312 | 84.5833 | 302
28 | ENV_ASCE W LOADS | Combination | Min | 0 | Y | 0.0049912 | 1/200 | 83 | 298.0312 | 84.5833 | 302
28 | ENV_0.6WT LOADS | Combination | Max | 0 | X | 0.0048528 | 1/206 | 83 | 298.0312 | 84.5833 | 302
28 | ENV_0.6WT LOADS | Combination | Max | 0 | Y | 0.0077058 | 1/130 | 83 | 298.0312 | 84.5833 | 302
28 | ENV_0.6WT LOADS | Combination | Min | 0 | X | 0.005298 | 1/189 | 83 | 298.0312 | 84.5833 | 302
28 | ENV_0.6WT LOADS | Combination | Min | 0 | Y | 0.0086085 | 1/116 | 83 | 298.0312 | 84.5833 | 302
28 | ENV_ASD | Combination | Max | 0 | X | 0.0049572 | 1/202 | 83 | 298.0312 | 84.5833 | 302
28 | ENV_ASD | Combination | Max | 0 | Y | 0.0079437 | 1/126 | 83 | 298.0312 | 84.5833 | 302
28 | ENV_ASD | Combination | Min | 0 | X | 0.0052354 | 1/191 | 83 | 298.0312 | 84.5833 | 302
28 | ENV_ASD | Combination | Min | 0 | Y | 0.0084658 | 1/118 | 83 | 298.0312 | 84.5833 | 302
28 | ENV_WT LOADS | Combination | Max | 0 | X | 0.008088 | 1/124 | 83 | 298.0312 | 84.5833 | 302
28 | ENV_WT LOADS | Combination | Max | 0 | Y | 0.012843 | 1978-01-01 | 83 | 298.0312 | 84.5833 | 302
28 | ENV_WT LOADS | Combination | Min | 0 | X | 0.0088301 | 1/113 | 83 | 298.0312 | 84.5833 | 302
28 | ENV_WT LOADS | Combination | Min | 0 | Y | 0.014348 | 1970-01-01 | 83 | 298.0312 | 84.5833 | 302
28 | ENV_LRFD | Combination | Max | 0 | X | 0.0082283 | 1/122 | 83 | 298.0312 | 84.5833 | 302
28 | ENV_LRFD | Combination | Max | 0 | Y | 0.013159 | 1976-01-01 | 83 | 298.0312 | 84.5833 | 302
28 | ENV_LRFD | Combination | Min | 0 | X | 0.0087361 | 1/114 | 83 | 298.0312 | 84.5833 | 302
28 | ENV_LRFD | Combination | Min | 0 | Y | 0.014133 | 1971-01-01 | 83 | 298.0312 | 84.5833 | 302
28 | ENV_LRFD WT LOADS | Combination | Max | 0 | X | 0.0082283 | 1/122 | 83 | 298.0312 | 84.5833 | 302
28 | ENV_LRFD WT LOADS | Combination | Max | 0 | Y | 0.013159 | 1976-01-01 | 83 | 298.0312 | 84.5833 | 302
28 | ENV_LRFD WT LOADS | Combination | Min | 0 | X | 0.0087361 | 1/114 | 83 | 298.0312 | 84.5833 | 302
28 | ENV_LRFD WT LOADS | Combination | Min | 0 | Y | 0.014133 | 1971-01-01 | 83 | 298.0312 | 84.5833 | 302
28 | ENV_LRFD GRAV LOADS | Combination | Max | 0 | X | 0.00014611 | 1805761 | 83 | 298.0312 | 84.5833 | 302
28 | ENV_LRFD GRAV LOADS | Combination | Max | 0 | Y | 0.00033739 | 388620 | 81 | 10.6354 | 59.5833 | 302
28 | ENV_LRFD GRAV LOADS | Combination | Min | 0 | X | 0.00012524 | 2222503 | 83 | 298.0312 | 84.5833 | 302
28 | ENV_LRFD GRAV LOADS | Combination | Min | 0 | Y | 0.00028919 | 569050 | 81 | 10.6354 | 59.5833 | 302
27 | Modal | LinModEigen | Mode | 1 | X | 6.839e-07 | 2000-01-01 | 83 | 298.0312 | 84.5833 | 292.34
27 | Modal | LinModEigen | Mode | 2 | Y | 8.4039e-07 | 2000-01-01 | 81 | 10.6354 | 59.5833 | 292.34
27 | Modal | LinModEigen | Mode | 3 | X | 3.5156e-07 | 2000-01-01 | 90 | 10.6354 | -4.0833 | 292.34
27 | Modal | LinModEigen | Mode | 3 | Y | 1.1669e-06 | 1/856951 | 83 | 298.0312 | 84.5833 | 292.34
27 | Modal | LinModEigen | Mode | 4 | X | 1.5274e-06 | 1/654716 | 83 | 298.0312 | 84.5833 | 292.34
27 | Modal | LinModEigen | Mode | 5 | X | 9.7223e-07 | 2000-01-01 | 90 | 10.6354 | -4.0833 | 292.34
27 | Modal | LinModEigen | Mode | 5 | Y | 3.1015e-06 | 1/322425 | 81 | 10.6354 | 59.5833 | 292.34
27 | Modal | LinModEigen | Mode | 6 | Y | 1.7306e-06 | 1/577840 | 81 | 10.6354 | 59.5833 | 292.34
27 | Modal | LinModEigen | Mode | 7 | X | 1.1737e-07 | 2000-01-01 | 90 | 10.6354 | -4.0833 | 292.34
27 | Modal | LinModEigen | Mode | 7 | Y | 3.9704e-07 | 2000-01-01 | 81 | 10.6354 | 59.5833 | 292.34
27 | Modal | LinModEigen | Mode | 8 | X | 1.707e-07 | 2000-01-01 | 83 | 298.0312 | 84.5833 | 292.34
27 | Modal | LinModEigen | Mode | 8 | Y | 2.874e-07 | 2000-01-01 | 83 | 298.0312 | 84.5833 | 292.34
27 | Modal | LinModEigen | Mode | 9 | X | 2.5097e-07 | 2000-01-01 | 83 | 298.0312 | 84.5833 | 292.34
27 | Modal | LinModEigen | Mode | 9 | Y | 7.8306e-07 | 2000-01-01 | 81 | 10.6354 | 59.5833 | 292.34
27 | Modal | LinModEigen | Mode | 10 | X | 1.7176e-06 | 1/582218 | 90 | 10.6354 | -4.0833 | 292.34
27 | Modal | LinModEigen | Mode | 10 | Y | 3.2783e-06 | 1/305040 | 81 | 10.6354 | 59.5833 | 292.34
27 | Modal | LinModEigen | Mode | 11 | X | 2.4512e-06 | 1/407959 | 83 | 298.0312 | 84.5833 | 292.34
27 | Modal | LinModEigen | Mode | 11 | Y | 3.409e-06 | 1/293340 | 81 | 10.6354 | 59.5833 | 292.34
27 | Modal | LinModEigen | Mode | 12 | Y | 4.0461e-06 | 1/247155 | 83 | 298.0312 | 84.5833 | 292.34
27 | DL | LinStatic |  | 0 | X | 7.5266e-05 | 1/13286 | 90 | 10.6354 | -4.0833 | 292.34
27 | DL | LinStatic |  | 0 | Y | 0.00019947 | 1137002 | 83 | 298.0312 | 84.5833 | 292.34
27 | SDL | LinStatic |  | 0 | X | 1.8557e-05 | 1/53888 | 83 | 298.0312 | 84.5833 | 292.34
27 | SDL | LinStatic |  | 0 | Y | 3.1913e-05 | 1/31335 | 81 | 10.6354 | 59.5833 | 292.34
27 | LL | LinStatic |  | 0 | X | 1.4876e-05 | 1/67221 | 83 | 298.0312 | 84.5833 | 292.34
27 | LL | LinStatic |  | 0 | Y | 4.0662e-05 | 1/24593 | 81 | 10.6354 | 59.5833 | 292.34
27 | CLADDING | LinStatic |  | 0 | X | 1.1334e-05 | 1/88227 | 83 | 298.0312 | 84.5833 | 292.34
27 | CLADDING | LinStatic |  | 0 | Y | 1.4441e-05 | 1/69249 | 81 | 10.6354 | 59.5833 | 292.34
27 | WX | LinStatic |  | 0 | X | 0.0025251 | 1/396 | 83 | 298.0312 | 84.5833 | 292.34
27 | WY | LinStatic |  | 0 | Y | 0.0041774 | 1/239 | 83 | 298.0312 | 84.5833 | 292.34
27 | WMX | LinStatic |  | 0 | Y | 0.00021601 | 996749 | 81 | 10.6354 | 59.5833 | 292.34
27 | WMY | LinStatic |  | 0 | Y | 0.0021942 | 1/456 | 81 | 10.6354 | 59.5833 | 292.34
27 | WMXY | LinStatic |  | 0 | Y | 0.0021942 | 1/456 | 81 | 10.6354 | 59.5833 | 292.34
27 | EQX | LinStatic |  | 0 | X | 0.0067287 | 1/149 | 83 | 298.0312 | 84.5833 | 292.34
27 | EQY | LinStatic |  | 0 | Y | 0.0039494 | 1/253 | 83 | 298.0312 | 84.5833 | 292.34
27 | WIND-AUTO | LinStatic | Step By Step | 1 | X | 7.3655e-07 | 2000-01-01 | 90 | 10.6354 | -4.0833 | 292.34
27 | WIND-AUTO | LinStatic | Step By Step | 2 | Y | 7.712e-07 | 2000-01-01 | 81 | 10.6354 | 59.5833 | 292.34
27 | WIND-AUTO | LinStatic | Step By Step | 3 | X | 5.7623e-07 | 2000-01-01 | 90 | 10.6354 | -4.0833 | 292.34
27 | WIND-AUTO | LinStatic | Step By Step | 4 | X | 5.286e-07 | 2000-01-01 | 90 | 10.6354 | -4.0833 | 292.34
27 | WIND-AUTO | LinStatic | Step By Step | 5 | Y | 5.0571e-07 | 2000-01-01 | 83 | 298.0312 | 84.5833 | 292.34
27 | WIND-AUTO | LinStatic | Step By Step | 6 | X | 1.1953e-07 | 2000-01-01 | 90 | 10.6354 | -4.0833 | 292.34
27 | WIND-AUTO | LinStatic | Step By Step | 6 | Y | 7.0201e-07 | 2000-01-01 | 81 | 10.6354 | 59.5833 | 292.34
27 | WIND-AUTO | LinStatic | Step By Step | 7 | X | 5.9043e-07 | 2000-01-01 | 90 | 10.6354 | -4.0833 | 292.34
27 | WIND-AUTO | LinStatic | Step By Step | 7 | Y | 5.7377e-07 | 2000-01-01 | 81 | 10.6354 | 59.5833 | 292.34
27 | WIND-AUTO | LinStatic | Step By Step | 8 | X | 5.8042e-07 | 2000-01-01 | 83 | 298.0312 | 84.5833 | 292.34
27 | WIND-AUTO | LinStatic | Step By Step | 8 | Y | 5.5918e-07 | 2000-01-01 | 81 | 10.6354 | 59.5833 | 292.34
27 | WIND-AUTO | LinStatic | Step By Step | 9 | X | 5.187e-07 | 2000-01-01 | 90 | 10.6354 | -4.0833 | 292.34
27 | WIND-AUTO | LinStatic | Step By Step | 9 | Y | 5.347e-07 | 2000-01-01 | 81 | 10.6354 | 59.5833 | 292.34
27 | WIND-AUTO | LinStatic | Step By Step | 10 | X | 3.7877e-07 | 2000-01-01 | 83 | 298.0312 | 84.5833 | 292.34
27 | WIND-AUTO | LinStatic | Step By Step | 10 | Y | 3.6249e-07 | 2000-01-01 | 83 | 298.0312 | 84.5833 | 292.34
27 | WIND-AUTO | LinStatic | Step By Step | 11 | X | 4.8081e-07 | 2000-01-01 | 90 | 10.6354 | -4.0833 | 292.34
27 | WIND-AUTO | LinStatic | Step By Step | 11 | Y | 4.1691e-07 | 2000-01-01 | 83 | 298.0312 | 84.5833 | 292.34
27 | WIND-AUTO | LinStatic | Step By Step | 12 | X | 4.2313e-07 | 2000-01-01 | 83 | 298.0312 | 84.5833 | 292.34
27 | WIND-AUTO | LinStatic | Step By Step | 12 | Y | 5.2807e-07 | 2000-01-01 | 81 | 10.6354 | 59.5833 | 292.34
27 | DWX | LinStatic |  | 0 | X | 0.0027803 | 1/360 | 83 | 298.0312 | 84.5833 | 292.34
27 | DWY | LinStatic |  | 0 | Y | 0.0045847 | 1/218 | 81 | 10.6354 | 59.5833 | 292.34
27 | DWMX | LinStatic |  | 0 | Y | 0.00025589 | 733408 | 81 | 10.6354 | 59.5833 | 292.34
27 | DWMY | LinStatic |  | 0 | Y | 0.0024776 | 1/404 | 81 | 10.6354 | 59.5833 | 292.34
27 | DWMXY | LinStatic |  | 0 | Y | 0.0020518 | 1/487 | 81 | 10.6354 | 59.5833 | 292.34
27 | WT700YR-01 | LinStatic |  | 0 | X | 0.0080727 | 1/124 | 83 | 298.0312 | 84.5833 | 292.34
27 | WT700YR-01 | LinStatic |  | 0 | Y | 0.007174 | 1/139 | 83 | 298.0312 | 84.5833 | 292.34
27 | WT700YR-02 | LinStatic |  | 0 | X | 0.0088141 | 1/113 | 83 | 298.0312 | 84.5833 | 292.34
27 | WT700YR-02 | LinStatic |  | 0 | Y | 0.0048044 | 1/208 | 83 | 298.0312 | 84.5833 | 292.34
27 | WT700YR-03 | LinStatic |  | 0 | Y | 0.012829 | 1978-01-01 | 83 | 298.0312 | 84.5833 | 292.34
27 | WT700YR-04 | LinStatic |  | 0 | X | 0.0024965 | 1/401 | 83 | 298.0312 | 84.5833 | 292.34
27 | WT700YR-04 | LinStatic |  | 0 | Y | 0.01435 | 1970-01-01 | 83 | 298.0312 | 84.5833 | 292.34
27 | WT700YR-05 | LinStatic |  | 0 | X | 0.004704 | 1/213 | 83 | 298.0312 | 84.5833 | 292.34
27 | WT700YR-05 | LinStatic |  | 0 | Y | 0.013719 | 1973-01-01 | 83 | 298.0312 | 84.5833 | 292.34
27 | WT700YR-06 | LinStatic |  | 0 | X | 0.0027883 | 1/359 | 90 | 10.6354 | -4.0833 | 292.34
27 | WT700YR-06 | LinStatic |  | 0 | Y | 0.012293 | 1981-01-01 | 83 | 298.0312 | 84.5833 | 292.34
27 | WT700YR-07 | LinStatic |  | 0 | X | 0.0023054 | 1/434 | 83 | 298.0312 | 84.5833 | 292.34
27 | WT700YR-07 | LinStatic |  | 0 | Y | 0.012162 | 1982-01-01 | 83 | 298.0312 | 84.5833 | 292.34
27 | WT700YR-08 | LinStatic |  | 0 | Y | 0.013753 | 1973-01-01 | 83 | 298.0312 | 84.5833 | 292.34
27 | WT700YR-09 | LinStatic |  | 0 | X | 0.0040961 | 1/244 | 83 | 298.0312 | 84.5833 | 292.34
27 | WT700YR-09 | LinStatic |  | 0 | Y | 0.0085009 | 1/118 | 83 | 298.0312 | 84.5833 | 292.34
27 | WT700YR-10 | LinStatic |  | 0 | X | 0.0029472 | 1/339 | 90 | 10.6354 | -4.0833 | 292.34
27 | WT700YR-10 | LinStatic |  | 0 | Y | 0.010892 | 1992-01-01 | 81 | 10.6354 | 59.5833 | 292.34
27 | WT700YR-11 | LinStatic |  | 0 | X | 0.0057242 | 1/175 | 90 | 10.6354 | -4.0833 | 292.34
27 | WT700YR-11 | LinStatic |  | 0 | Y | 0.0091283 | 1/110 | 83 | 298.0312 | 84.5833 | 292.34
27 | WT700YR-12 | LinStatic |  | 0 | X | 0.0039174 | 1/255 | 90 | 10.6354 | -4.0833 | 292.34
27 | WT700YR-12 | LinStatic |  | 0 | Y | 0.012258 | 1982-01-01 | 83 | 298.0312 | 84.5833 | 292.34
27 | WT700YR-13 | LinStatic |  | 0 | X | 0.0073719 | 1/136 | 83 | 298.0312 | 84.5833 | 292.34
27 | WT700YR-13 | LinStatic |  | 0 | Y | 0.011273 | 1989-01-01 | 83 | 298.0312 | 84.5833 | 292.34
27 | WT700YR-14 | LinStatic |  | 0 | X | 0.0073029 | 1/137 | 83 | 298.0312 | 84.5833 | 292.34
27 | WT700YR-14 | LinStatic |  | 0 | Y | 0.0043592 | 1/229 | 81 | 10.6354 | 59.5833 | 292.34
27 | WT700YR-15 | LinStatic |  | 0 | X | 0.0048769 | 1/205 | 90 | 10.6354 | -4.0833 | 292.34
27 | WT700YR-15 | LinStatic |  | 0 | Y | 0.0093442 | 1/107 | 83 | 298.0312 | 84.5833 | 292.34
27 | WT700YR-16 | LinStatic |  | 0 | X | 0.0044336 | 1/226 | 83 | 298.0312 | 84.5833 | 292.34
27 | WT700YR-16 | LinStatic |  | 0 | Y | 0.0094316 | 1/106 | 83 | 298.0312 | 84.5833 | 292.34
27 | WT700YR-17 | LinStatic |  | 0 | X | 0.0073235 | 1/137 | 83 | 298.0312 | 84.5833 | 292.34
27 | WT700YR-17 | LinStatic |  | 0 | Y | 0.0074841 | 1/134 | 83 | 298.0312 | 84.5833 | 292.34
27 | ENV_EQ | Combination | Max | 0 | X | 0.0067287 | 1/149 | 83 | 298.0312 | 84.5833 | 292.34
27 | ENV_EQ | Combination | Max | 0 | Y | 0.0039494 | 1/253 | 83 | 298.0312 | 84.5833 | 292.34
27 | ENV_EQ | Combination | Min | 0 | X | 0.0067287 | 1/149 | 83 | 298.0312 | 84.5833 | 292.34
27 | ENV_EQ | Combination | Min | 0 | Y | 0.0039494 | 1/253 | 83 | 298.0312 | 84.5833 | 292.34
27 | W01 | Combination |  | 0 | X | 0.0025251 | 1/396 | 83 | 298.0312 | 84.5833 | 292.34
27 | W02 | Combination |  | 0 | X | 0.0025251 | 1/396 | 83 | 298.0312 | 84.5833 | 292.34
27 | W03 | Combination |  | 0 | Y | 0.0041774 | 1/239 | 83 | 298.0312 | 84.5833 | 292.34
27 | W04 | Combination |  | 0 | Y | 0.0041774 | 1/239 | 83 | 298.0312 | 84.5833 | 292.34
27 | W05 | Combination |  | 0 | X | 0.0019136 | 1/523 | 90 | 10.6354 | -4.0833 | 292.34
27 | W06 | Combination |  | 0 | X | 0.0019556 | 1/511 | 83 | 298.0312 | 84.5833 | 292.34
27 | W07 | Combination |  | 0 | X | 0.0019556 | 1/511 | 83 | 298.0312 | 84.5833 | 292.34
27 | W08 | Combination |  | 0 | X | 0.0019136 | 1/523 | 90 | 10.6354 | -4.0833 | 292.34
27 | W09 | Combination |  | 0 | Y | 0.0050103 | 1/200 | 83 | 298.0312 | 84.5833 | 292.34
27 | W10 | Combination |  | 0 | Y | 0.0047234 | 1/212 | 81 | 10.6354 | 59.5833 | 292.34
27 | W11 | Combination |  | 0 | Y | 0.0047234 | 1/212 | 81 | 10.6354 | 59.5833 | 292.34
27 | W12 | Combination |  | 0 | Y | 0.0050103 | 1/200 | 83 | 298.0312 | 84.5833 | 292.34
27 | W13 | Combination |  | 0 | X | 0.0019714 | 1/507 | 90 | 10.6354 | -4.0833 | 292.34
27 | W13 | Combination |  | 0 | Y | 0.0030784 | 1/325 | 83 | 298.0312 | 84.5833 | 292.34
27 | W14 | Combination |  | 0 | X | 0.0019604 | 1/510 | 83 | 298.0312 | 84.5833 | 292.34
27 | W14 | Combination |  | 0 | Y | 0.0031877 | 1/314 | 83 | 298.0312 | 84.5833 | 292.34
27 | W15 | Combination |  | 0 | X | 0.0019604 | 1/510 | 83 | 298.0312 | 84.5833 | 292.34
27 | W15 | Combination |  | 0 | Y | 0.0031877 | 1/314 | 83 | 298.0312 | 84.5833 | 292.34
27 | W16 | Combination |  | 0 | X | 0.0019714 | 1/507 | 90 | 10.6354 | -4.0833 | 292.34
27 | W16 | Combination |  | 0 | Y | 0.0030784 | 1/325 | 83 | 298.0312 | 84.5833 | 292.34
27 | W17 | Combination |  | 0 | X | 0.0021089 | 1/474 | 90 | 10.6354 | -4.0833 | 292.34
27 | W17 | Combination |  | 0 | Y | 0.0041881 | 1/239 | 83 | 298.0312 | 84.5833 | 292.34
27 | W18 | Combination |  | 0 | X | 0.0019988 | 1/500 | 83 | 298.0312 | 84.5833 | 292.34
27 | W18 | Combination |  | 0 | Y | 0.0041544 | 1/241 | 81 | 10.6354 | 59.5833 | 292.34
27 | W19 | Combination |  | 0 | X | 0.0019291 | 1/518 | 90 | 10.6354 | -4.0833 | 292.34
27 | W19 | Combination |  | 0 | Y | 0.0040311 | 1/248 | 81 | 10.6354 | 59.5833 | 292.34
27 | W20 | Combination |  | 0 | X | 0.0020987 | 1/476 | 83 | 298.0312 | 84.5833 | 292.34
27 | W20 | Combination |  | 0 | Y | 0.0042702 | 1/234 | 83 | 298.0312 | 84.5833 | 292.34
27 | W21 | Combination |  | 0 | X | 0.0020987 | 1/476 | 83 | 298.0312 | 84.5833 | 292.34
27 | W21 | Combination |  | 0 | Y | 0.0042702 | 1/234 | 83 | 298.0312 | 84.5833 | 292.34
27 | W22 | Combination |  | 0 | X | 0.0019291 | 1/518 | 90 | 10.6354 | -4.0833 | 292.34
27 | W22 | Combination |  | 0 | Y | 0.0040311 | 1/248 | 81 | 10.6354 | 59.5833 | 292.34
27 | W23 | Combination |  | 0 | X | 0.0019988 | 1/500 | 83 | 298.0312 | 84.5833 | 292.34
27 | W23 | Combination |  | 0 | Y | 0.0041544 | 1/241 | 81 | 10.6354 | 59.5833 | 292.34
27 | W24 | Combination |  | 0 | X | 0.0021089 | 1/474 | 90 | 10.6354 | -4.0833 | 292.34
27 | W24 | Combination |  | 0 | Y | 0.0041881 | 1/239 | 83 | 298.0312 | 84.5833 | 292.34
27 | EQ1 | Combination |  | 0 | X | 0.0067287 | 1/149 | 83 | 298.0312 | 84.5833 | 292.34
27 | EQ2 | Combination |  | 0 | X | 0.0067287 | 1/149 | 83 | 298.0312 | 84.5833 | 292.34
27 | EQ3 | Combination |  | 0 | Y | 0.0039494 | 1/253 | 83 | 298.0312 | 84.5833 | 292.34
27 | EQ4 | Combination |  | 0 | Y | 0.0039494 | 1/253 | 83 | 298.0312 | 84.5833 | 292.34
27 | D+0.6WT01 | Combination |  | 0 | X | 0.004947 | 1/202 | 83 | 298.0312 | 84.5833 | 292.34
27 | D+0.6WT01 | Combination |  | 0 | Y | 0.0040662 | 1/246 | 83 | 298.0312 | 84.5833 | 292.34
27 | D+0.6WT02 | Combination |  | 0 | X | 0.0051851 | 1/193 | 83 | 298.0312 | 84.5833 | 292.34
27 | D+0.6WT02 | Combination |  | 0 | Y | 0.0031209 | 1/320 | 83 | 298.0312 | 84.5833 | 292.34
27 | D+0.6WT03 | Combination |  | 0 | Y | 0.0079355 | 1/126 | 83 | 298.0312 | 84.5833 | 292.34
27 | D+0.6WT04 | Combination |  | 0 | X | 0.0016013 | 1/625 | 83 | 298.0312 | 84.5833 | 292.34
27 | D+0.6WT04 | Combination |  | 0 | Y | 0.008372 | 1/119 | 83 | 298.0312 | 84.5833 | 292.34
27 | D+0.6WT05 | Combination |  | 0 | X | 0.0029257 | 1/342 | 83 | 298.0312 | 84.5833 | 292.34
27 | D+0.6WT05 | Combination |  | 0 | Y | 0.0079929 | 1/125 | 83 | 298.0312 | 84.5833 | 292.34
27 | D+0.6WT06 | Combination |  | 0 | X | 0.0017758 | 1/563 | 90 | 10.6354 | -4.0833 | 292.34
27 | D+0.6WT06 | Combination |  | 0 | Y | 0.0076138 | 1/131 | 83 | 298.0312 | 84.5833 | 292.34
27 | D+0.6WT07 | Combination |  | 0 | X | 0.0012799 | 1/781 | 83 | 298.0312 | 84.5833 | 292.34
27 | D+0.6WT07 | Combination |  | 0 | Y | 0.0075352 | 1/133 | 83 | 298.0312 | 84.5833 | 292.34
27 | D+0.6WT08 | Combination |  | 0 | Y | 0.0080133 | 1/125 | 83 | 298.0312 | 84.5833 | 292.34
27 | D+0.6WT09 | Combination |  | 0 | X | 0.0023543 | 1/425 | 83 | 298.0312 | 84.5833 | 292.34
27 | D+0.6WT09 | Combination |  | 0 | Y | 0.0053388 | 1/187 | 83 | 298.0312 | 84.5833 | 292.34
27 | D+0.6WT10 | Combination |  | 0 | X | 0.0016655 | 1/600 | 90 | 10.6354 | -4.0833 | 292.34
27 | D+0.6WT10 | Combination |  | 0 | Y | 0.0067752 | 1/148 | 81 | 10.6354 | 59.5833 | 292.34
27 | D+0.6WT11 | Combination |  | 0 | X | 0.0033317 | 1/300 | 90 | 10.6354 | -4.0833 | 292.34
27 | D+0.6WT11 | Combination |  | 0 | Y | 0.0052387 | 1/191 | 83 | 298.0312 | 84.5833 | 292.34
27 | D+0.6WT12 | Combination |  | 0 | X | 0.0022476 | 1/445 | 90 | 10.6354 | -4.0833 | 292.34
27 | D+0.6WT12 | Combination |  | 0 | Y | 0.0071165 | 1/141 | 83 | 298.0312 | 84.5833 | 292.34
27 | D+0.6WT13 | Combination |  | 0 | X | 0.0045265 | 1/221 | 83 | 298.0312 | 84.5833 | 292.34
27 | D+0.6WT13 | Combination |  | 0 | Y | 0.0065253 | 1/153 | 83 | 298.0312 | 84.5833 | 292.34
27 | D+0.6WT14 | Combination |  | 0 | X | 0.0044851 | 1/223 | 83 | 298.0312 | 84.5833 | 292.34
27 | D+0.6WT14 | Combination |  | 0 | Y | 0.0028555 | 1/350 | 81 | 10.6354 | 59.5833 | 292.34
27 | D+0.6WT15 | Combination |  | 0 | X | 0.003029 | 1/330 | 90 | 10.6354 | -4.0833 | 292.34
27 | D+0.6WT15 | Combination |  | 0 | Y | 0.0058448 | 1/171 | 83 | 298.0312 | 84.5833 | 292.34
27 | D+0.6WT16 | Combination |  | 0 | X | 0.0025568 | 1/391 | 83 | 298.0312 | 84.5833 | 292.34
27 | D+0.6WT16 | Combination |  | 0 | Y | 0.0058972 | 1/170 | 83 | 298.0312 | 84.5833 | 292.34
27 | D+0.6WT17 | Combination |  | 0 | X | 0.0042907 | 1/233 | 83 | 298.0312 | 84.5833 | 292.34
27 | D+0.6WT17 | Combination |  | 0 | Y | 0.0047287 | 1/211 | 83 | 298.0312 | 84.5833 | 292.34
27 | 0.6D+0.6WT01 | Combination |  | 0 | X | 0.0049056 | 1/204 | 83 | 298.0312 | 84.5833 | 292.34
27 | 0.6D+0.6WT01 | Combination |  | 0 | Y | 0.0041615 | 1/240 | 83 | 298.0312 | 84.5833 | 292.34
27 | 0.6D+0.6WT02 | Combination |  | 0 | X | 0.0052265 | 1/191 | 83 | 298.0312 | 84.5833 | 292.34
27 | 0.6D+0.6WT02 | Combination |  | 0 | Y | 0.0030256 | 1/331 | 83 | 298.0312 | 84.5833 | 292.34
27 | 0.6D+0.6WT03 | Combination |  | 0 | Y | 0.0078402 | 1/128 | 83 | 298.0312 | 84.5833 | 292.34
27 | 0.6D+0.6WT04 | Combination |  | 0 | X | 0.0015599 | 1/641 | 83 | 298.0312 | 84.5833 | 292.34
27 | 0.6D+0.6WT04 | Combination |  | 0 | Y | 0.0084673 | 1/118 | 83 | 298.0312 | 84.5833 | 292.34
27 | 0.6D+0.6WT05 | Combination |  | 0 | X | 0.0028844 | 1/347 | 83 | 298.0312 | 84.5833 | 292.34
27 | 0.6D+0.6WT05 | Combination |  | 0 | Y | 0.0080882 | 1/124 | 83 | 298.0312 | 84.5833 | 292.34
27 | 0.6D+0.6WT06 | Combination |  | 0 | X | 0.0017347 | 1/576 | 90 | 10.6354 | -4.0833 | 292.34
27 | 0.6D+0.6WT06 | Combination |  | 0 | Y | 0.0075185 | 1/133 | 83 | 298.0312 | 84.5833 | 292.34
27 | 0.6D+0.6WT07 | Combination |  | 0 | X | 0.0013212 | 1/757 | 83 | 298.0312 | 84.5833 | 292.34
27 | 0.6D+0.6WT07 | Combination |  | 0 | Y | 0.0074399 | 1/134 | 83 | 298.0312 | 84.5833 | 292.34
27 | 0.6D+0.6WT08 | Combination |  | 0 | Y | 0.0081086 | 1/123 | 83 | 298.0312 | 84.5833 | 292.34
27 | 0.6D+0.6WT09 | Combination |  | 0 | X | 0.0023956 | 1/417 | 83 | 298.0312 | 84.5833 | 292.34
27 | 0.6D+0.6WT09 | Combination |  | 0 | Y | 0.0052435 | 1/191 | 83 | 298.0312 | 84.5833 | 292.34
27 | 0.6D+0.6WT10 | Combination |  | 0 | X | 0.0017066 | 1/586 | 90 | 10.6354 | -4.0833 | 292.34
27 | 0.6D+0.6WT10 | Combination |  | 0 | Y | 0.0066792 | 1/150 | 81 | 10.6354 | 59.5833 | 292.34
27 | 0.6D+0.6WT11 | Combination |  | 0 | X | 0.0033729 | 1/296 | 90 | 10.6354 | -4.0833 | 292.34
27 | 0.6D+0.6WT11 | Combination |  | 0 | Y | 0.005334 | 1/187 | 83 | 298.0312 | 84.5833 | 292.34
27 | 0.6D+0.6WT12 | Combination |  | 0 | X | 0.0022888 | 1/437 | 90 | 10.6354 | -4.0833 | 292.34
27 | 0.6D+0.6WT12 | Combination |  | 0 | Y | 0.0072118 | 1/139 | 83 | 298.0312 | 84.5833 | 292.34
27 | 0.6D+0.6WT13 | Combination |  | 0 | X | 0.0044851 | 1/223 | 83 | 298.0312 | 84.5833 | 292.34
27 | 0.6D+0.6WT13 | Combination |  | 0 | Y | 0.0066206 | 1/151 | 83 | 298.0312 | 84.5833 | 292.34
27 | 0.6D+0.6WT14 | Combination |  | 0 | X | 0.0044437 | 1/225 | 83 | 298.0312 | 84.5833 | 292.34
27 | 0.6D+0.6WT14 | Combination |  | 0 | Y | 0.0027595 | 1/362 | 81 | 10.6354 | 59.5833 | 292.34
27 | 0.6D+0.6WT15 | Combination |  | 0 | X | 0.0029878 | 1/335 | 90 | 10.6354 | -4.0833 | 292.34
27 | 0.6D+0.6WT15 | Combination |  | 0 | Y | 0.0057495 | 1/174 | 83 | 298.0312 | 84.5833 | 292.34
27 | 0.6D+0.6WT16 | Combination |  | 0 | X | 0.0025981 | 1/385 | 83 | 298.0312 | 84.5833 | 292.34
27 | 0.6D+0.6WT16 | Combination |  | 0 | Y | 0.0058019 | 1/172 | 83 | 298.0312 | 84.5833 | 292.34
27 | 0.6D+0.6WT17 | Combination |  | 0 | X | 0.0043321 | 1/231 | 83 | 298.0312 | 84.5833 | 292.34
27 | 0.6D+0.6WT17 | Combination |  | 0 | Y | 0.0046334 | 1/216 | 83 | 298.0312 | 84.5833 | 292.34
27 | 1.4D | Combination |  | 0 | X | 0.00014469 | 1830232 | 83 | 298.0312 | 84.5833 | 292.34
27 | 1.4D | Combination |  | 0 | Y | 0.00033594 | 393369 | 81 | 10.6354 | 59.5833 | 292.34
27 | 1.2D+1.6L | Combination |  | 0 | X | 0.00012402 | 2250992 | 83 | 298.0312 | 84.5833 | 292.34
27 | 1.2D+1.6L | Combination |  | 0 | Y | 0.00028795 | 574529 | 81 | 10.6354 | 59.5833 | 292.34
27 | 1.2D+0.5WT01 | Combination |  | 0 | X | 0.0041604 | 1/240 | 83 | 298.0312 | 84.5833 | 292.34
27 | 1.2D+0.5WT01 | Combination |  | 0 | Y | 0.0033011 | 1/303 | 83 | 298.0312 | 84.5833 | 292.34
27 | 1.2D+0.5WT02 | Combination |  | 0 | X | 0.0042831 | 1/233 | 83 | 298.0312 | 84.5833 | 292.34
27 | 1.2D+0.5WT02 | Combination |  | 0 | Y | 0.0026881 | 1/372 | 83 | 298.0312 | 84.5833 | 292.34
27 | 1.2D+0.5WT03 | Combination |  | 0 | Y | 0.0067003 | 1/149 | 83 | 298.0312 | 84.5833 | 292.34
27 | 1.2D+0.5WT04 | Combination |  | 0 | X | 0.0013723 | 1/729 | 83 | 298.0312 | 84.5833 | 292.34
27 | 1.2D+0.5WT04 | Combination |  | 0 | Y | 0.0068893 | 1/145 | 83 | 298.0312 | 84.5833 | 292.34
27 | 1.2D+0.5WT05 | Combination |  | 0 | X | 0.002476 | 1/404 | 83 | 298.0312 | 84.5833 | 292.34
27 | 1.2D+0.5WT05 | Combination |  | 0 | Y | 0.0065734 | 1/152 | 83 | 298.0312 | 84.5833 | 292.34
27 | 1.2D+0.5WT06 | Combination |  | 0 | X | 0.0015176 | 1/659 | 90 | 10.6354 | -4.0833 | 292.34
27 | 1.2D+0.5WT06 | Combination |  | 0 | Y | 0.0064322 | 1/155 | 83 | 298.0312 | 84.5833 | 292.34
27 | 1.2D+0.5WT07 | Combination |  | 0 | X | 0.0010287 | 1/972 | 83 | 298.0312 | 84.5833 | 292.34
27 | 1.2D+0.5WT07 | Combination |  | 0 | Y | 0.0063667 | 1/157 | 83 | 298.0312 | 84.5833 | 292.34
27 | 1.2D+0.5WT08 | Combination |  | 0 | Y | 0.0065904 | 1/152 | 83 | 298.0312 | 84.5833 | 292.34
27 | 1.2D+0.5WT09 | Combination |  | 0 | X | 0.001924 | 1/520 | 83 | 298.0312 | 84.5833 | 292.34
27 | 1.2D+0.5WT09 | Combination |  | 0 | Y | 0.0045364 | 1/220 | 83 | 298.0312 | 84.5833 | 292.34
27 | 1.2D+0.5WT10 | Combination |  | 0 | X | 0.0013502 | 1/741 | 90 | 10.6354 | -4.0833 | 292.34
27 | 1.2D+0.5WT10 | Combination |  | 0 | Y | 0.005734 | 1/174 | 81 | 10.6354 | 59.5833 | 292.34
27 | 1.2D+0.5WT11 | Combination |  | 0 | X | 0.0027387 | 1/365 | 90 | 10.6354 | -4.0833 | 292.34
27 | 1.2D+0.5WT11 | Combination |  | 0 | Y | 0.0042783 | 1/234 | 83 | 298.0312 | 84.5833 | 292.34
27 | 1.2D+0.5WT12 | Combination |  | 0 | X | 0.0018353 | 1/545 | 90 | 10.6354 | -4.0833 | 292.34
27 | 1.2D+0.5WT12 | Combination |  | 0 | Y | 0.005843 | 1/171 | 83 | 298.0312 | 84.5833 | 292.34
27 | 1.2D+0.5WT13 | Combination |  | 0 | X | 0.00381 | 1/262 | 83 | 298.0312 | 84.5833 | 292.34
27 | 1.2D+0.5WT13 | Combination |  | 0 | Y | 0.0053504 | 1/187 | 83 | 298.0312 | 84.5833 | 292.34
27 | 1.2D+0.5WT14 | Combination |  | 0 | X | 0.0037755 | 1/265 | 83 | 298.0312 | 84.5833 | 292.34
27 | 1.2D+0.5WT14 | Combination |  | 0 | Y | 0.0024675 | 1/405 | 81 | 10.6354 | 59.5833 | 292.34
27 | 1.2D+0.5WT15 | Combination |  | 0 | X | 0.0025618 | 1/390 | 90 | 10.6354 | -4.0833 | 292.34
27 | 1.2D+0.5WT15 | Combination |  | 0 | Y | 0.004958 | 1/202 | 83 | 298.0312 | 84.5833 | 292.34
27 | 1.2D+0.5WT16 | Combination |  | 0 | X | 0.0020928 | 1/478 | 83 | 298.0312 | 84.5833 | 292.34
27 | 1.2D+0.5WT16 | Combination |  | 0 | Y | 0.0050017 | 1/200 | 83 | 298.0312 | 84.5833 | 292.34
27 | 1.2D+0.5WT17 | Combination |  | 0 | X | 0.0035377 | 1/283 | 83 | 298.0312 | 84.5833 | 292.34
27 | 1.2D+0.5WT17 | Combination |  | 0 | Y | 0.0040279 | 1/248 | 83 | 298.0312 | 84.5833 | 292.34
27 | 1.2D+1.0WT01+L | Combination |  | 0 | X | 0.0082116 | 1/122 | 83 | 298.0312 | 84.5833 | 292.34
27 | 1.2D+1.0WT01+L | Combination |  | 0 | Y | 0.0068574 | 1/146 | 83 | 298.0312 | 84.5833 | 292.34
27 | 1.2D+1.0WT02+L | Combination |  | 0 | X | 0.0086752 | 1/115 | 83 | 298.0312 | 84.5833 | 292.34
27 | 1.2D+1.0WT02+L | Combination |  | 0 | Y | 0.005121 | 1/195 | 83 | 298.0312 | 84.5833 | 292.34
27 | 1.2D+1.0WT03+L | Combination |  | 0 | Y | 0.013145 | 1976-01-01 | 83 | 298.0312 | 84.5833 | 292.34
27 | 1.2D+1.0WT04+L | Combination |  | 0 | X | 0.0026354 | 1/379 | 83 | 298.0312 | 84.5833 | 292.34
27 | 1.2D+1.0WT04+L | Combination |  | 0 | Y | 0.014034 | 1971-01-01 | 83 | 298.0312 | 84.5833 | 292.34
27 | 1.2D+1.0WT05+L | Combination |  | 0 | X | 0.0048429 | 1/206 | 83 | 298.0312 | 84.5833 | 292.34
27 | 1.2D+1.0WT05+L | Combination |  | 0 | Y | 0.013402 | 1975-01-01 | 83 | 298.0312 | 84.5833 | 292.34
27 | 1.2D+1.0WT06+L | Combination |  | 0 | X | 0.0029235 | 1/342 | 90 | 10.6354 | -4.0833 | 292.34
27 | 1.2D+1.0WT06+L | Combination |  | 0 | Y | 0.012609 | 1979-01-01 | 83 | 298.0312 | 84.5833 | 292.34
27 | 1.2D+1.0WT07+L | Combination |  | 0 | X | 0.0021665 | 1/462 | 83 | 298.0312 | 84.5833 | 292.34
27 | 1.2D+1.0WT07+L | Combination |  | 0 | Y | 0.012478 | 1980-01-01 | 83 | 298.0312 | 84.5833 | 292.34
27 | 1.2D+1.0WT08+L | Combination |  | 0 | Y | 0.013436 | 1974-01-01 | 83 | 298.0312 | 84.5833 | 292.34
27 | 1.2D+1.0WT09+L | Combination |  | 0 | X | 0.0039572 | 1/253 | 83 | 298.0312 | 84.5833 | 292.34
27 | 1.2D+1.0WT09+L | Combination |  | 0 | Y | 0.0088175 | 1/113 | 83 | 298.0312 | 84.5833 | 292.34
27 | 1.2D+1.0WT10+L | Combination |  | 0 | X | 0.002812 | 1/356 | 90 | 10.6354 | -4.0833 | 292.34
27 | 1.2D+1.0WT10+L | Combination |  | 0 | Y | 0.011221 | 1989-01-01 | 81 | 10.6354 | 59.5833 | 292.34
27 | 1.2D+1.0WT11+L | Combination |  | 0 | X | 0.005589 | 1/179 | 90 | 10.6354 | -4.0833 | 292.34
27 | 1.2D+1.0WT11+L | Combination |  | 0 | Y | 0.0088117 | 1/113 | 83 | 298.0312 | 84.5833 | 292.34
27 | 1.2D+1.0WT12+L | Combination |  | 0 | X | 0.0037822 | 1/264 | 90 | 10.6354 | -4.0833 | 292.34
27 | 1.2D+1.0WT12+L | Combination |  | 0 | Y | 0.011941 | 1984-01-01 | 83 | 298.0312 | 84.5833 | 292.34
27 | 1.2D+1.0WT13+L | Combination |  | 0 | X | 0.0075108 | 1/133 | 83 | 298.0312 | 84.5833 | 292.34
27 | 1.2D+1.0WT13+L | Combination |  | 0 | Y | 0.010956 | 1991-01-01 | 83 | 298.0312 | 84.5833 | 292.34
27 | 1.2D+1.0WT14+L | Combination |  | 0 | X | 0.0074418 | 1/134 | 83 | 298.0312 | 84.5833 | 292.34
27 | 1.2D+1.0WT14+L | Combination |  | 0 | Y | 0.0046878 | 1/213 | 81 | 10.6354 | 59.5833 | 292.34
27 | 1.2D+1.0WT15+L | Combination |  | 0 | X | 0.0050121 | 1/200 | 90 | 10.6354 | -4.0833 | 292.34
27 | 1.2D+1.0WT15+L | Combination |  | 0 | Y | 0.0096608 | 1/104 | 83 | 298.0312 | 84.5833 | 292.34
27 | 1.2D+1.0WT16+L | Combination |  | 0 | X | 0.0042947 | 1/233 | 83 | 298.0312 | 84.5833 | 292.34
27 | 1.2D+1.0WT16+L | Combination |  | 0 | Y | 0.0097482 | 1/103 | 83 | 298.0312 | 84.5833 | 292.34
27 | 1.2D+1.0WT17+L | Combination |  | 0 | X | 0.0071846 | 1/139 | 83 | 298.0312 | 84.5833 | 292.34
27 | 1.2D+1.0WT17+L | Combination |  | 0 | Y | 0.0078007 | 1/128 | 83 | 298.0312 | 84.5833 | 292.34
27 | 0.9D+1.0WT01 | Combination |  | 0 | X | 0.0081657 | 1/122 | 83 | 298.0312 | 84.5833 | 292.34
27 | 0.9D+1.0WT01 | Combination |  | 0 | Y | 0.0069596 | 1/144 | 83 | 298.0312 | 84.5833 | 292.34
27 | 0.9D+1.0WT02 | Combination |  | 0 | X | 0.0087211 | 1/115 | 83 | 298.0312 | 84.5833 | 292.34
27 | 0.9D+1.0WT02 | Combination |  | 0 | Y | 0.0050188 | 1/199 | 83 | 298.0312 | 84.5833 | 292.34
27 | 0.9D+1.0WT03 | Combination |  | 0 | Y | 0.013043 | 1977-01-01 | 83 | 298.0312 | 84.5833 | 292.34
27 | 0.9D+1.0WT04 | Combination |  | 0 | X | 0.0025895 | 1/386 | 83 | 298.0312 | 84.5833 | 292.34
27 | 0.9D+1.0WT04 | Combination |  | 0 | Y | 0.014136 | 1971-01-01 | 83 | 298.0312 | 84.5833 | 292.34
27 | 0.9D+1.0WT05 | Combination |  | 0 | X | 0.004797 | 1/208 | 83 | 298.0312 | 84.5833 | 292.34
27 | 0.9D+1.0WT05 | Combination |  | 0 | Y | 0.013504 | 1974-01-01 | 83 | 298.0312 | 84.5833 | 292.34
27 | 0.9D+1.0WT06 | Combination |  | 0 | X | 0.0028809 | 1/347 | 90 | 10.6354 | -4.0833 | 292.34
27 | 0.9D+1.0WT06 | Combination |  | 0 | Y | 0.012507 | 1980-01-01 | 83 | 298.0312 | 84.5833 | 292.34
27 | 0.9D+1.0WT07 | Combination |  | 0 | X | 0.0022123 | 1/452 | 83 | 298.0312 | 84.5833 | 292.34
27 | 0.9D+1.0WT07 | Combination |  | 0 | Y | 0.012376 | 1981-01-01 | 83 | 298.0312 | 84.5833 | 292.34
27 | 0.9D+1.0WT08 | Combination |  | 0 | Y | 0.013538 | 1974-01-01 | 83 | 298.0312 | 84.5833 | 292.34
27 | 0.9D+1.0WT09 | Combination |  | 0 | X | 0.0040031 | 1/250 | 83 | 298.0312 | 84.5833 | 292.34
27 | 0.9D+1.0WT09 | Combination |  | 0 | Y | 0.0087154 | 1/115 | 83 | 298.0312 | 84.5833 | 292.34
27 | 0.9D+1.0WT10 | Combination |  | 0 | X | 0.0028546 | 1/350 | 90 | 10.6354 | -4.0833 | 292.34
27 | 0.9D+1.0WT10 | Combination |  | 0 | Y | 0.011108 | 1990-01-01 | 81 | 10.6354 | 59.5833 | 292.34
27 | 0.9D+1.0WT11 | Combination |  | 0 | X | 0.0056317 | 1/178 | 90 | 10.6354 | -4.0833 | 292.34
27 | 0.9D+1.0WT11 | Combination |  | 0 | Y | 0.0089139 | 1/112 | 83 | 298.0312 | 84.5833 | 292.34
27 | 0.9D+1.0WT12 | Combination |  | 0 | X | 0.0038249 | 1/261 | 90 | 10.6354 | -4.0833 | 292.34
27 | 0.9D+1.0WT12 | Combination |  | 0 | Y | 0.012043 | 1983-01-01 | 83 | 298.0312 | 84.5833 | 292.34
27 | 0.9D+1.0WT13 | Combination |  | 0 | X | 0.0074649 | 1/134 | 83 | 298.0312 | 84.5833 | 292.34
27 | 0.9D+1.0WT13 | Combination |  | 0 | Y | 0.011058 | 1990-01-01 | 83 | 298.0312 | 84.5833 | 292.34
27 | 0.9D+1.0WT14 | Combination |  | 0 | X | 0.0073959 | 1/135 | 83 | 298.0312 | 84.5833 | 292.34
27 | 0.9D+1.0WT14 | Combination |  | 0 | Y | 0.0045751 | 1/219 | 81 | 10.6354 | 59.5833 | 292.34
27 | 0.9D+1.0WT15 | Combination |  | 0 | X | 0.0049694 | 1/201 | 90 | 10.6354 | -4.0833 | 292.34
27 | 0.9D+1.0WT15 | Combination |  | 0 | Y | 0.0095587 | 1/105 | 83 | 298.0312 | 84.5833 | 292.34
27 | 0.9D+1.0WT16 | Combination |  | 0 | X | 0.0043406 | 1/230 | 83 | 298.0312 | 84.5833 | 292.34
27 | 0.9D+1.0WT16 | Combination |  | 0 | Y | 0.009646 | 1/104 | 83 | 298.0312 | 84.5833 | 292.34
27 | 0.9D+1.0WT17 | Combination |  | 0 | X | 0.0072305 | 1/138 | 83 | 298.0312 | 84.5833 | 292.34
27 | 0.9D+1.0WT17 | Combination |  | 0 | Y | 0.0076985 | 1/130 | 83 | 298.0312 | 84.5833 | 292.34
27 | ENV_ASCE W LOADS | Combination | Max | 0 | X | 0.0025251 | 1/396 | 83 | 298.0312 | 84.5833 | 292.34
27 | ENV_ASCE W LOADS | Combination | Max | 0 | Y | 0.0050103 | 1/200 | 83 | 298.0312 | 84.5833 | 292.34
27 | ENV_ASCE W LOADS | Combination | Min | 0 | X | 0.0025251 | 1/396 | 83 | 298.0312 | 84.5833 | 292.34
27 | ENV_ASCE W LOADS | Combination | Min | 0 | Y | 0.0050103 | 1/200 | 83 | 298.0312 | 84.5833 | 292.34
27 | ENV_0.6WT LOADS | Combination | Max | 0 | X | 0.0048436 | 1/206 | 83 | 298.0312 | 84.5833 | 292.34
27 | ENV_0.6WT LOADS | Combination | Max | 0 | Y | 0.0076973 | 1/130 | 83 | 298.0312 | 84.5833 | 292.34
27 | ENV_0.6WT LOADS | Combination | Min | 0 | X | 0.0052885 | 1/189 | 83 | 298.0312 | 84.5833 | 292.34
27 | ENV_0.6WT LOADS | Combination | Min | 0 | Y | 0.0086103 | 1/116 | 83 | 298.0312 | 84.5833 | 292.34
27 | ENV_ASD | Combination | Max | 0 | X | 0.004947 | 1/202 | 83 | 298.0312 | 84.5833 | 292.34
27 | ENV_ASD | Combination | Max | 0 | Y | 0.0079355 | 1/126 | 83 | 298.0312 | 84.5833 | 292.34
27 | ENV_ASD | Combination | Min | 0 | X | 0.0052265 | 1/191 | 83 | 298.0312 | 84.5833 | 292.34
27 | ENV_ASD | Combination | Min | 0 | Y | 0.0084673 | 1/118 | 83 | 298.0312 | 84.5833 | 292.34
27 | ENV_WT LOADS | Combination | Max | 0 | X | 0.0080727 | 1/124 | 83 | 298.0312 | 84.5833 | 292.34
27 | ENV_WT LOADS | Combination | Max | 0 | Y | 0.012829 | 1978-01-01 | 83 | 298.0312 | 84.5833 | 292.34
27 | ENV_WT LOADS | Combination | Min | 0 | X | 0.0088141 | 1/113 | 83 | 298.0312 | 84.5833 | 292.34
27 | ENV_WT LOADS | Combination | Min | 0 | Y | 0.01435 | 1970-01-01 | 83 | 298.0312 | 84.5833 | 292.34
27 | ENV_LRFD | Combination | Max | 0 | X | 0.0082116 | 1/122 | 83 | 298.0312 | 84.5833 | 292.34
27 | ENV_LRFD | Combination | Max | 0 | Y | 0.013145 | 1976-01-01 | 83 | 298.0312 | 84.5833 | 292.34
27 | ENV_LRFD | Combination | Min | 0 | X | 0.0087211 | 1/115 | 83 | 298.0312 | 84.5833 | 292.34
27 | ENV_LRFD | Combination | Min | 0 | Y | 0.014136 | 1971-01-01 | 83 | 298.0312 | 84.5833 | 292.34
27 | ENV_LRFD WT LOADS | Combination | Max | 0 | X | 0.0082116 | 1/122 | 83 | 298.0312 | 84.5833 | 292.34
27 | ENV_LRFD WT LOADS | Combination | Max | 0 | Y | 0.013145 | 1976-01-01 | 83 | 298.0312 | 84.5833 | 292.34
27 | ENV_LRFD WT LOADS | Combination | Min | 0 | X | 0.0087211 | 1/115 | 83 | 298.0312 | 84.5833 | 292.34
27 | ENV_LRFD WT LOADS | Combination | Min | 0 | Y | 0.014136 | 1971-01-01 | 83 | 298.0312 | 84.5833 | 292.34
27 | ENV_LRFD GRAV LOADS | Combination | Max | 0 | X | 0.00014469 | 1830232 | 83 | 298.0312 | 84.5833 | 292.34
27 | ENV_LRFD GRAV LOADS | Combination | Max | 0 | Y | 0.00033594 | 393369 | 81 | 10.6354 | 59.5833 | 292.34
27 | ENV_LRFD GRAV LOADS | Combination | Min | 0 | X | 0.00012402 | 2250992 | 83 | 298.0312 | 84.5833 | 292.34
27 | ENV_LRFD GRAV LOADS | Combination | Min | 0 | Y | 0.00028795 | 574529 | 81 | 10.6354 | 59.5833 | 292.34
26 | Modal | LinModEigen | Mode | 1 | X | 6.8146e-07 | 2000-01-01 | 83 | 298.0312 | 84.5833 | 280.67
26 | Modal | LinModEigen | Mode | 2 | Y | 8.4087e-07 | 2000-01-01 | 81 | 10.6354 | 59.5833 | 280.67
26 | Modal | LinModEigen | Mode | 3 | X | 3.5319e-07 | 2000-01-01 | 90 | 10.6354 | -4.0833 | 280.67
26 | Modal | LinModEigen | Mode | 3 | Y | 1.1713e-06 | 1/853742 | 83 | 298.0312 | 84.5833 | 280.67
26 | Modal | LinModEigen | Mode | 4 | X | 1.409e-06 | 1/709708 | 83 | 298.0312 | 84.5833 | 280.67
26 | Modal | LinModEigen | Mode | 5 | X | 9.1772e-07 | 2000-01-01 | 90 | 10.6354 | -4.0833 | 280.67
26 | Modal | LinModEigen | Mode | 5 | Y | 2.9216e-06 | 1/342282 | 81 | 10.6354 | 59.5833 | 280.67
26 | Modal | LinModEigen | Mode | 6 | Y | 1.6265e-06 | 1/614827 | 81 | 10.6354 | 59.5833 | 280.67
26 | Modal | LinModEigen | Mode | 7 | X | 2.8854e-07 | 2000-01-01 | 90 | 10.6354 | -4.0833 | 280.67
26 | Modal | LinModEigen | Mode | 7 | Y | 5.299e-07 | 2000-01-01 | 83 | 298.0312 | 84.5833 | 280.67
26 | Modal | LinModEigen | Mode | 8 | X | 6.3994e-07 | 2000-01-01 | 83 | 298.0312 | 84.5833 | 280.67
26 | Modal | LinModEigen | Mode | 8 | Y | 6.8996e-07 | 2000-01-01 | 83 | 298.0312 | 84.5833 | 280.67
26 | Modal | LinModEigen | Mode | 9 | X | 2.7458e-07 | 2000-01-01 | 83 | 298.0312 | 84.5833 | 280.67
26 | Modal | LinModEigen | Mode | 9 | Y | 1.021e-06 | 1/979427 | 83 | 298.0312 | 84.5833 | 280.67
26 | Modal | LinModEigen | Mode | 10 | X | 2.1217e-06 | 1/471310 | 90 | 10.6354 | -4.0833 | 280.67
26 | Modal | LinModEigen | Mode | 10 | Y | 4.0129e-06 | 1/249196 | 81 | 10.6354 | 59.5833 | 280.67
26 | Modal | LinModEigen | Mode | 11 | X | 2.8145e-06 | 1/355301 | 83 | 298.0312 | 84.5833 | 280.67
26 | Modal | LinModEigen | Mode | 11 | Y | 3.867e-06 | 1/258598 | 81 | 10.6354 | 59.5833 | 280.67
26 | Modal | LinModEigen | Mode | 12 | Y | 4.3097e-06 | 1/232034 | 83 | 298.0312 | 84.5833 | 280.67
26 | DL | LinStatic |  | 0 | X | 7.486e-05 | 1/13358 | 90 | 10.6354 | -4.0833 | 280.67
26 | DL | LinStatic |  | 0 | Y | 0.00019982 | 1133714 | 83 | 298.0312 | 84.5833 | 280.67
26 | SDL | LinStatic |  | 0 | X | 1.8372e-05 | 1/54430 | 83 | 298.0312 | 84.5833 | 280.67
26 | SDL | LinStatic |  | 0 | Y | 3.1758e-05 | 1/31488 | 81 | 10.6354 | 59.5833 | 280.67
26 | LL | LinStatic |  | 0 | X | 1.4666e-05 | 1/68186 | 83 | 298.0312 | 84.5833 | 280.67
26 | LL | LinStatic |  | 0 | Y | 4.0483e-05 | 1/24701 | 81 | 10.6354 | 59.5833 | 280.67
26 | CLADDING | LinStatic |  | 0 | X | 1.1217e-05 | 1/89152 | 83 | 298.0312 | 84.5833 | 280.67
26 | CLADDING | LinStatic |  | 0 | Y | 1.4334e-05 | 1/69765 | 81 | 10.6354 | 59.5833 | 280.67
26 | WX | LinStatic |  | 0 | X | 0.0025165 | 1/397 | 83 | 298.0312 | 84.5833 | 280.67
26 | WY | LinStatic |  | 0 | Y | 0.0041754 | 1/239 | 83 | 298.0312 | 84.5833 | 280.67
26 | WMX | LinStatic |  | 0 | Y | 0.00021706 | 988713 | 81 | 10.6354 | 59.5833 | 280.67
26 | WMY | LinStatic |  | 0 | Y | 0.0022078 | 1/453 | 81 | 10.6354 | 59.5833 | 280.67
26 | WMXY | LinStatic |  | 0 | Y | 0.0022078 | 1/453 | 81 | 10.6354 | 59.5833 | 280.67
26 | EQX | LinStatic |  | 0 | X | 0.0067012 | 1/149 | 83 | 298.0312 | 84.5833 | 280.67
26 | EQY | LinStatic |  | 0 | Y | 0.0039416 | 1/254 | 83 | 298.0312 | 84.5833 | 280.67
26 | WIND-AUTO | LinStatic | Step By Step | 1 | X | 7.3784e-07 | 2000-01-01 | 90 | 10.6354 | -4.0833 | 280.67
26 | WIND-AUTO | LinStatic | Step By Step | 2 | Y | 7.7308e-07 | 2000-01-01 | 81 | 10.6354 | 59.5833 | 280.67
26 | WIND-AUTO | LinStatic | Step By Step | 3 | X | 5.773e-07 | 2000-01-01 | 90 | 10.6354 | -4.0833 | 280.67
26 | WIND-AUTO | LinStatic | Step By Step | 4 | X | 5.2947e-07 | 2000-01-01 | 90 | 10.6354 | -4.0833 | 280.67
26 | WIND-AUTO | LinStatic | Step By Step | 5 | Y | 5.065e-07 | 2000-01-01 | 83 | 298.0312 | 84.5833 | 280.67
26 | WIND-AUTO | LinStatic | Step By Step | 6 | X | 1.2026e-07 | 2000-01-01 | 90 | 10.6354 | -4.0833 | 280.67
26 | WIND-AUTO | LinStatic | Step By Step | 6 | Y | 7.0487e-07 | 2000-01-01 | 81 | 10.6354 | 59.5833 | 280.67
26 | WIND-AUTO | LinStatic | Step By Step | 7 | X | 5.9165e-07 | 2000-01-01 | 90 | 10.6354 | -4.0833 | 280.67
26 | WIND-AUTO | LinStatic | Step By Step | 7 | Y | 5.7531e-07 | 2000-01-01 | 81 | 10.6354 | 59.5833 | 280.67
26 | WIND-AUTO | LinStatic | Step By Step | 8 | X | 5.8163e-07 | 2000-01-01 | 83 | 298.0312 | 84.5833 | 280.67
26 | WIND-AUTO | LinStatic | Step By Step | 8 | Y | 5.6039e-07 | 2000-01-01 | 81 | 10.6354 | 59.5833 | 280.67
26 | WIND-AUTO | LinStatic | Step By Step | 9 | X | 5.2003e-07 | 2000-01-01 | 90 | 10.6354 | -4.0833 | 280.67
26 | WIND-AUTO | LinStatic | Step By Step | 9 | Y | 5.3709e-07 | 2000-01-01 | 81 | 10.6354 | 59.5833 | 280.67
26 | WIND-AUTO | LinStatic | Step By Step | 10 | X | 3.7947e-07 | 2000-01-01 | 83 | 298.0312 | 84.5833 | 280.67
26 | WIND-AUTO | LinStatic | Step By Step | 10 | Y | 3.6308e-07 | 2000-01-01 | 83 | 298.0312 | 84.5833 | 280.67
26 | WIND-AUTO | LinStatic | Step By Step | 11 | X | 4.8181e-07 | 2000-01-01 | 90 | 10.6354 | -4.0833 | 280.67
26 | WIND-AUTO | LinStatic | Step By Step | 11 | Y | 4.1783e-07 | 2000-01-01 | 83 | 298.0312 | 84.5833 | 280.67
26 | WIND-AUTO | LinStatic | Step By Step | 12 | X | 4.2435e-07 | 2000-01-01 | 83 | 298.0312 | 84.5833 | 280.67
26 | WIND-AUTO | LinStatic | Step By Step | 12 | Y | 5.3027e-07 | 2000-01-01 | 81 | 10.6354 | 59.5833 | 280.67
26 | DWX | LinStatic |  | 0 | X | 0.0027717 | 1/361 | 83 | 298.0312 | 84.5833 | 280.67
26 | DWY | LinStatic |  | 0 | Y | 0.0045813 | 1/218 | 81 | 10.6354 | 59.5833 | 280.67
26 | DWMX | LinStatic |  | 0 | Y | 0.00025717 | 726104 | 81 | 10.6354 | 59.5833 | 280.67
26 | DWMY | LinStatic |  | 0 | Y | 0.0024903 | 1/402 | 81 | 10.6354 | 59.5833 | 280.67
26 | DWMXY | LinStatic |  | 0 | Y | 0.0020623 | 1/485 | 81 | 10.6354 | 59.5833 | 280.67
26 | WT700YR-01 | LinStatic |  | 0 | X | 0.0080472 | 1/124 | 83 | 298.0312 | 84.5833 | 280.67
26 | WT700YR-01 | LinStatic |  | 0 | Y | 0.0071719 | 1/139 | 83 | 298.0312 | 84.5833 | 280.67
26 | WT700YR-02 | LinStatic |  | 0 | X | 0.0087873 | 1/114 | 83 | 298.0312 | 84.5833 | 280.67
26 | WT700YR-02 | LinStatic |  | 0 | Y | 0.0048101 | 1/208 | 83 | 298.0312 | 84.5833 | 280.67
26 | WT700YR-03 | LinStatic |  | 0 | Y | 0.012793 | 1978-01-01 | 83 | 298.0312 | 84.5833 | 280.67
26 | WT700YR-04 | LinStatic |  | 0 | X | 0.0024906 | 1/402 | 83 | 298.0312 | 84.5833 | 280.67
26 | WT700YR-04 | LinStatic |  | 0 | Y | 0.014328 | 1970-01-01 | 83 | 298.0312 | 84.5833 | 280.67
26 | WT700YR-05 | LinStatic |  | 0 | X | 0.0046898 | 1/213 | 83 | 298.0312 | 84.5833 | 280.67
26 | WT700YR-05 | LinStatic |  | 0 | Y | 0.013698 | 1973-01-01 | 83 | 298.0312 | 84.5833 | 280.67
26 | WT700YR-06 | LinStatic |  | 0 | X | 0.0027748 | 1/360 | 90 | 10.6354 | -4.0833 | 280.67
26 | WT700YR-06 | LinStatic |  | 0 | Y | 0.012258 | 1982-01-01 | 83 | 298.0312 | 84.5833 | 280.67
26 | WT700YR-07 | LinStatic |  | 0 | X | 0.0022927 | 1/436 | 83 | 298.0312 | 84.5833 | 280.67
26 | WT700YR-07 | LinStatic |  | 0 | Y | 0.012126 | 1982-01-01 | 83 | 298.0312 | 84.5833 | 280.67
26 | WT700YR-08 | LinStatic |  | 0 | Y | 0.013731 | 1973-01-01 | 83 | 298.0312 | 84.5833 | 280.67
26 | WT700YR-09 | LinStatic |  | 0 | X | 0.0041001 | 1/244 | 83 | 298.0312 | 84.5833 | 280.67
26 | WT700YR-09 | LinStatic |  | 0 | Y | 0.0085293 | 1/117 | 83 | 298.0312 | 84.5833 | 280.67
26 | WT700YR-10 | LinStatic |  | 0 | X | 0.0029584 | 1/338 | 90 | 10.6354 | -4.0833 | 280.67
26 | WT700YR-10 | LinStatic |  | 0 | Y | 0.010938 | 1991-01-01 | 81 | 10.6354 | 59.5833 | 280.67
26 | WT700YR-11 | LinStatic |  | 0 | X | 0.0057064 | 1/175 | 90 | 10.6354 | -4.0833 | 280.67
26 | WT700YR-11 | LinStatic |  | 0 | Y | 0.0091194 | 1/110 | 83 | 298.0312 | 84.5833 | 280.67
26 | WT700YR-12 | LinStatic |  | 0 | X | 0.0039068 | 1/256 | 90 | 10.6354 | -4.0833 | 280.67
26 | WT700YR-12 | LinStatic |  | 0 | Y | 0.012243 | 1982-01-01 | 83 | 298.0312 | 84.5833 | 280.67
26 | WT700YR-13 | LinStatic |  | 0 | X | 0.0073493 | 1/136 | 83 | 298.0312 | 84.5833 | 280.67
26 | WT700YR-13 | LinStatic |  | 0 | Y | 0.011262 | 1989-01-01 | 83 | 298.0312 | 84.5833 | 280.67
26 | WT700YR-14 | LinStatic |  | 0 | X | 0.0072828 | 1/137 | 83 | 298.0312 | 84.5833 | 280.67
26 | WT700YR-14 | LinStatic |  | 0 | Y | 0.0043739 | 1/229 | 90 | 10.6354 | -4.0833 | 280.67
26 | WT700YR-15 | LinStatic |  | 0 | X | 0.0048556 | 1/206 | 90 | 10.6354 | -4.0833 | 280.67
26 | WT700YR-15 | LinStatic |  | 0 | Y | 0.0093167 | 1/107 | 83 | 298.0312 | 84.5833 | 280.67
26 | WT700YR-16 | LinStatic |  | 0 | X | 0.0044124 | 1/227 | 83 | 298.0312 | 84.5833 | 280.67
26 | WT700YR-16 | LinStatic |  | 0 | Y | 0.009401 | 1/106 | 83 | 298.0312 | 84.5833 | 280.67
26 | WT700YR-17 | LinStatic |  | 0 | X | 0.0073009 | 1/137 | 83 | 298.0312 | 84.5833 | 280.67
26 | WT700YR-17 | LinStatic |  | 0 | Y | 0.0074806 | 1/134 | 83 | 298.0312 | 84.5833 | 280.67
26 | ENV_EQ | Combination | Max | 0 | X | 0.0067012 | 1/149 | 83 | 298.0312 | 84.5833 | 280.67
26 | ENV_EQ | Combination | Max | 0 | Y | 0.0039416 | 1/254 | 83 | 298.0312 | 84.5833 | 280.67
26 | ENV_EQ | Combination | Min | 0 | X | 0.0067012 | 1/149 | 83 | 298.0312 | 84.5833 | 280.67
26 | ENV_EQ | Combination | Min | 0 | Y | 0.0039416 | 1/254 | 83 | 298.0312 | 84.5833 | 280.67
26 | W01 | Combination |  | 0 | X | 0.0025165 | 1/397 | 83 | 298.0312 | 84.5833 | 280.67
26 | W02 | Combination |  | 0 | X | 0.0025165 | 1/397 | 83 | 298.0312 | 84.5833 | 280.67
26 | W03 | Combination |  | 0 | Y | 0.0041754 | 1/239 | 83 | 298.0312 | 84.5833 | 280.67
26 | W04 | Combination |  | 0 | Y | 0.0041754 | 1/239 | 83 | 298.0312 | 84.5833 | 280.67
26 | W05 | Combination |  | 0 | X | 0.0019071 | 1/524 | 90 | 10.6354 | -4.0833 | 280.67
26 | W06 | Combination |  | 0 | X | 0.0019495 | 1/513 | 83 | 298.0312 | 84.5833 | 280.67
26 | W07 | Combination |  | 0 | X | 0.0019495 | 1/513 | 83 | 298.0312 | 84.5833 | 280.67
26 | W08 | Combination |  | 0 | X | 0.0019071 | 1/524 | 90 | 10.6354 | -4.0833 | 280.67
26 | W09 | Combination |  | 0 | Y | 0.0050207 | 1/199 | 83 | 298.0312 | 84.5833 | 280.67
26 | W10 | Combination |  | 0 | Y | 0.0047311 | 1/211 | 81 | 10.6354 | 59.5833 | 280.67
26 | W11 | Combination |  | 0 | Y | 0.0047311 | 1/211 | 81 | 10.6354 | 59.5833 | 280.67
26 | W12 | Combination |  | 0 | Y | 0.0050207 | 1/199 | 83 | 298.0312 | 84.5833 | 280.67
26 | W13 | Combination |  | 0 | X | 0.0019652 | 1/509 | 90 | 10.6354 | -4.0833 | 280.67
26 | W13 | Combination |  | 0 | Y | 0.0030763 | 1/325 | 83 | 298.0312 | 84.5833 | 280.67
26 | W14 | Combination |  | 0 | X | 0.0019546 | 1/512 | 83 | 298.0312 | 84.5833 | 280.67
26 | W14 | Combination |  | 0 | Y | 0.0031868 | 1/314 | 83 | 298.0312 | 84.5833 | 280.67
26 | W15 | Combination |  | 0 | X | 0.0019546 | 1/512 | 83 | 298.0312 | 84.5833 | 280.67
26 | W15 | Combination |  | 0 | Y | 0.0031868 | 1/314 | 83 | 298.0312 | 84.5833 | 280.67
26 | W16 | Combination |  | 0 | X | 0.0019652 | 1/509 | 90 | 10.6354 | -4.0833 | 280.67
26 | W16 | Combination |  | 0 | Y | 0.0030763 | 1/325 | 83 | 298.0312 | 84.5833 | 280.67
26 | W17 | Combination |  | 0 | X | 0.002108 | 1/474 | 90 | 10.6354 | -4.0833 | 280.67
26 | W17 | Combination |  | 0 | Y | 0.0041984 | 1/238 | 83 | 298.0312 | 84.5833 | 280.67
26 | W18 | Combination |  | 0 | X | 0.0019975 | 1/501 | 83 | 298.0312 | 84.5833 | 280.67
26 | W18 | Combination |  | 0 | Y | 0.004164 | 1/240 | 81 | 10.6354 | 59.5833 | 280.67
26 | W19 | Combination |  | 0 | X | 0.0019273 | 1/519 | 90 | 10.6354 | -4.0833 | 280.67
26 | W19 | Combination |  | 0 | Y | 0.00404 | 1/248 | 81 | 10.6354 | 59.5833 | 280.67
26 | W20 | Combination |  | 0 | X | 0.0020985 | 1/477 | 83 | 298.0312 | 84.5833 | 280.67
26 | W20 | Combination |  | 0 | Y | 0.0042814 | 1/234 | 83 | 298.0312 | 84.5833 | 280.67
26 | W21 | Combination |  | 0 | X | 0.0020985 | 1/477 | 83 | 298.0312 | 84.5833 | 280.67
26 | W21 | Combination |  | 0 | Y | 0.0042814 | 1/234 | 83 | 298.0312 | 84.5833 | 280.67
26 | W22 | Combination |  | 0 | X | 0.0019273 | 1/519 | 90 | 10.6354 | -4.0833 | 280.67
26 | W22 | Combination |  | 0 | Y | 0.00404 | 1/248 | 81 | 10.6354 | 59.5833 | 280.67
26 | W23 | Combination |  | 0 | X | 0.0019975 | 1/501 | 83 | 298.0312 | 84.5833 | 280.67
26 | W23 | Combination |  | 0 | Y | 0.004164 | 1/240 | 81 | 10.6354 | 59.5833 | 280.67
26 | W24 | Combination |  | 0 | X | 0.002108 | 1/474 | 90 | 10.6354 | -4.0833 | 280.67
26 | W24 | Combination |  | 0 | Y | 0.0041984 | 1/238 | 83 | 298.0312 | 84.5833 | 280.67
26 | EQ1 | Combination |  | 0 | X | 0.0067012 | 1/149 | 83 | 298.0312 | 84.5833 | 280.67
26 | EQ2 | Combination |  | 0 | X | 0.0067012 | 1/149 | 83 | 298.0312 | 84.5833 | 280.67
26 | EQ3 | Combination |  | 0 | Y | 0.0039416 | 1/254 | 83 | 298.0312 | 84.5833 | 280.67
26 | EQ4 | Combination |  | 0 | Y | 0.0039416 | 1/254 | 83 | 298.0312 | 84.5833 | 280.67
26 | D+0.6WT01 | Combination |  | 0 | X | 0.0049306 | 1/203 | 83 | 298.0312 | 84.5833 | 280.67
26 | D+0.6WT01 | Combination |  | 0 | Y | 0.0040646 | 1/246 | 83 | 298.0312 | 84.5833 | 280.67
26 | D+0.6WT02 | Combination |  | 0 | X | 0.0051701 | 1/193 | 83 | 298.0312 | 84.5833 | 280.67
26 | D+0.6WT02 | Combination |  | 0 | Y | 0.0031246 | 1/320 | 83 | 298.0312 | 84.5833 | 280.67
26 | D+0.6WT03 | Combination |  | 0 | Y | 0.0079141 | 1/126 | 83 | 298.0312 | 84.5833 | 280.67
26 | D+0.6WT04 | Combination |  | 0 | X | 0.0015966 | 1/626 | 83 | 298.0312 | 84.5833 | 280.67
26 | D+0.6WT04 | Combination |  | 0 | Y | 0.0083584 | 1/120 | 83 | 298.0312 | 84.5833 | 280.67
26 | D+0.6WT05 | Combination |  | 0 | X | 0.0029162 | 1/343 | 83 | 298.0312 | 84.5833 | 280.67
26 | D+0.6WT05 | Combination |  | 0 | Y | 0.0079803 | 1/125 | 83 | 298.0312 | 84.5833 | 280.67
26 | D+0.6WT06 | Combination |  | 0 | X | 0.0017671 | 1/566 | 90 | 10.6354 | -4.0833 | 280.67
26 | D+0.6WT06 | Combination |  | 0 | Y | 0.0075935 | 1/132 | 83 | 298.0312 | 84.5833 | 280.67
26 | D+0.6WT07 | Combination |  | 0 | X | 0.0012734 | 1/785 | 83 | 298.0312 | 84.5833 | 280.67
26 | D+0.6WT07 | Combination |  | 0 | Y | 0.0075144 | 1/133 | 83 | 298.0312 | 84.5833 | 280.67
26 | D+0.6WT08 | Combination |  | 0 | Y | 0.0080002 | 1/125 | 83 | 298.0312 | 84.5833 | 280.67
26 | D+0.6WT09 | Combination |  | 0 | X | 0.0023578 | 1/424 | 83 | 298.0312 | 84.5833 | 280.67
26 | D+0.6WT09 | Combination |  | 0 | Y | 0.0053562 | 1/187 | 83 | 298.0312 | 84.5833 | 280.67
26 | D+0.6WT10 | Combination |  | 0 | X | 0.0016729 | 1/598 | 90 | 10.6354 | -4.0833 | 280.67
26 | D+0.6WT10 | Combination |  | 0 | Y | 0.0068016 | 1/147 | 81 | 10.6354 | 59.5833 | 280.67
26 | D+0.6WT11 | Combination |  | 0 | X | 0.0033216 | 1/301 | 90 | 10.6354 | -4.0833 | 280.67
26 | D+0.6WT11 | Combination |  | 0 | Y | 0.0052331 | 1/191 | 83 | 298.0312 | 84.5833 | 280.67
26 | D+0.6WT12 | Combination |  | 0 | X | 0.0022419 | 1/446 | 90 | 10.6354 | -4.0833 | 280.67
26 | D+0.6WT12 | Combination |  | 0 | Y | 0.0071073 | 1/141 | 83 | 298.0312 | 84.5833 | 280.67
26 | D+0.6WT13 | Combination |  | 0 | X | 0.0045118 | 1/222 | 83 | 298.0312 | 84.5833 | 280.67
26 | D+0.6WT13 | Combination |  | 0 | Y | 0.0065187 | 1/153 | 83 | 298.0312 | 84.5833 | 280.67
26 | D+0.6WT14 | Combination |  | 0 | X | 0.0044719 | 1/224 | 83 | 298.0312 | 84.5833 | 280.67
26 | D+0.6WT14 | Combination |  | 0 | Y | 0.0028631 | 1/349 | 90 | 10.6354 | -4.0833 | 280.67
26 | D+0.6WT15 | Combination |  | 0 | X | 0.0030155 | 1/332 | 90 | 10.6354 | -4.0833 | 280.67
26 | D+0.6WT15 | Combination |  | 0 | Y | 0.0058286 | 1/172 | 83 | 298.0312 | 84.5833 | 280.67
26 | D+0.6WT16 | Combination |  | 0 | X | 0.0025452 | 1/393 | 83 | 298.0312 | 84.5833 | 280.67
26 | D+0.6WT16 | Combination |  | 0 | Y | 0.0058792 | 1/170 | 83 | 298.0312 | 84.5833 | 280.67
26 | D+0.6WT17 | Combination |  | 0 | X | 0.0042783 | 1/234 | 83 | 298.0312 | 84.5833 | 280.67
26 | D+0.6WT17 | Combination |  | 0 | Y | 0.0047269 | 1/212 | 83 | 298.0312 | 84.5833 | 280.67
26 | 0.6D+0.6WT01 | Combination |  | 0 | X | 0.0048897 | 1/205 | 83 | 298.0312 | 84.5833 | 280.67
26 | 0.6D+0.6WT01 | Combination |  | 0 | Y | 0.00416 | 1/240 | 83 | 298.0312 | 84.5833 | 280.67
26 | 0.6D+0.6WT02 | Combination |  | 0 | X | 0.005211 | 1/192 | 83 | 298.0312 | 84.5833 | 280.67
26 | 0.6D+0.6WT02 | Combination |  | 0 | Y | 0.0030292 | 1/330 | 83 | 298.0312 | 84.5833 | 280.67
26 | 0.6D+0.6WT03 | Combination |  | 0 | Y | 0.0078187 | 1/128 | 83 | 298.0312 | 84.5833 | 280.67
26 | 0.6D+0.6WT04 | Combination |  | 0 | X | 0.0015557 | 1/643 | 83 | 298.0312 | 84.5833 | 280.67
26 | 0.6D+0.6WT04 | Combination |  | 0 | Y | 0.0084538 | 1/118 | 83 | 298.0312 | 84.5833 | 280.67
26 | 0.6D+0.6WT05 | Combination |  | 0 | X | 0.0028753 | 1/348 | 83 | 298.0312 | 84.5833 | 280.67
26 | 0.6D+0.6WT05 | Combination |  | 0 | Y | 0.0080757 | 1/124 | 83 | 298.0312 | 84.5833 | 280.67
26 | 0.6D+0.6WT06 | Combination |  | 0 | X | 0.0017262 | 1/579 | 90 | 10.6354 | -4.0833 | 280.67
26 | 0.6D+0.6WT06 | Combination |  | 0 | Y | 0.0074981 | 1/133 | 83 | 298.0312 | 84.5833 | 280.67
26 | 0.6D+0.6WT07 | Combination |  | 0 | X | 0.0013143 | 1/761 | 83 | 298.0312 | 84.5833 | 280.67
26 | 0.6D+0.6WT07 | Combination |  | 0 | Y | 0.0074189 | 1/135 | 83 | 298.0312 | 84.5833 | 280.67
26 | 0.6D+0.6WT08 | Combination |  | 0 | Y | 0.0080956 | 1/124 | 83 | 298.0312 | 84.5833 | 280.67
26 | 0.6D+0.6WT09 | Combination |  | 0 | X | 0.0023987 | 1/417 | 83 | 298.0312 | 84.5833 | 280.67
26 | 0.6D+0.6WT09 | Combination |  | 0 | Y | 0.0052607 | 1/190 | 83 | 298.0312 | 84.5833 | 280.67
26 | 0.6D+0.6WT10 | Combination |  | 0 | X | 0.0017137 | 1/584 | 90 | 10.6354 | -4.0833 | 280.67
26 | 0.6D+0.6WT10 | Combination |  | 0 | Y | 0.0067061 | 1/149 | 81 | 10.6354 | 59.5833 | 280.67
26 | 0.6D+0.6WT11 | Combination |  | 0 | X | 0.0033625 | 1/297 | 90 | 10.6354 | -4.0833 | 280.67
26 | 0.6D+0.6WT11 | Combination |  | 0 | Y | 0.0053285 | 1/188 | 83 | 298.0312 | 84.5833 | 280.67
26 | 0.6D+0.6WT12 | Combination |  | 0 | X | 0.0022828 | 1/438 | 90 | 10.6354 | -4.0833 | 280.67
26 | 0.6D+0.6WT12 | Combination |  | 0 | Y | 0.0072027 | 1/139 | 83 | 298.0312 | 84.5833 | 280.67
26 | 0.6D+0.6WT13 | Combination |  | 0 | X | 0.0044709 | 1/224 | 83 | 298.0312 | 84.5833 | 280.67
26 | 0.6D+0.6WT13 | Combination |  | 0 | Y | 0.0066141 | 1/151 | 83 | 298.0312 | 84.5833 | 280.67
26 | 0.6D+0.6WT14 | Combination |  | 0 | X | 0.004431 | 1/226 | 83 | 298.0312 | 84.5833 | 280.67
26 | 0.6D+0.6WT14 | Combination |  | 0 | Y | 0.0027676 | 1/361 | 90 | 10.6354 | -4.0833 | 280.67
26 | 0.6D+0.6WT15 | Combination |  | 0 | X | 0.0029746 | 1/336 | 90 | 10.6354 | -4.0833 | 280.67
26 | 0.6D+0.6WT15 | Combination |  | 0 | Y | 0.0057332 | 1/174 | 83 | 298.0312 | 84.5833 | 280.67
26 | 0.6D+0.6WT16 | Combination |  | 0 | X | 0.0025861 | 1/387 | 83 | 298.0312 | 84.5833 | 280.67
26 | 0.6D+0.6WT16 | Combination |  | 0 | Y | 0.0057838 | 1/173 | 83 | 298.0312 | 84.5833 | 280.67
26 | 0.6D+0.6WT17 | Combination |  | 0 | X | 0.0043192 | 1/232 | 83 | 298.0312 | 84.5833 | 280.67
26 | 0.6D+0.6WT17 | Combination |  | 0 | Y | 0.0046315 | 1/216 | 83 | 298.0312 | 84.5833 | 280.67
26 | 1.4D | Combination |  | 0 | X | 0.00014316 | 1857261 | 83 | 298.0312 | 84.5833 | 280.67
26 | 1.4D | Combination |  | 0 | Y | 0.00033434 | 398482 | 81 | 10.6354 | 59.5833 | 280.67
26 | 1.2D+1.6L | Combination |  | 0 | X | 0.00012271 | 2282403 | 83 | 298.0312 | 84.5833 | 280.67
26 | 1.2D+1.6L | Combination |  | 0 | Y | 0.00028657 | 580373 | 81 | 10.6354 | 59.5833 | 280.67
26 | 1.2D+0.5WT01 | Combination |  | 0 | X | 0.0041463 | 1/241 | 83 | 298.0312 | 84.5833 | 280.67
26 | 1.2D+0.5WT01 | Combination |  | 0 | Y | 0.0032997 | 1/303 | 83 | 298.0312 | 84.5833 | 280.67
26 | 1.2D+0.5WT02 | Combination |  | 0 | X | 0.0042709 | 1/234 | 83 | 298.0312 | 84.5833 | 280.67
26 | 1.2D+0.5WT02 | Combination |  | 0 | Y | 0.0026913 | 1/372 | 83 | 298.0312 | 84.5833 | 280.67
26 | 1.2D+0.5WT03 | Combination |  | 0 | Y | 0.0066826 | 1/150 | 83 | 298.0312 | 84.5833 | 280.67
26 | 1.2D+0.5WT04 | Combination |  | 0 | X | 0.001368 | 1/731 | 83 | 298.0312 | 84.5833 | 280.67
26 | 1.2D+0.5WT04 | Combination |  | 0 | Y | 0.0068778 | 1/145 | 83 | 298.0312 | 84.5833 | 280.67
26 | 1.2D+0.5WT05 | Combination |  | 0 | X | 0.0024676 | 1/405 | 83 | 298.0312 | 84.5833 | 280.67
26 | 1.2D+0.5WT05 | Combination |  | 0 | Y | 0.0065628 | 1/152 | 83 | 298.0312 | 84.5833 | 280.67
26 | 1.2D+0.5WT06 | Combination |  | 0 | X | 0.00151 | 1/662 | 90 | 10.6354 | -4.0833 | 280.67
26 | 1.2D+0.5WT06 | Combination |  | 0 | Y | 0.0064154 | 1/156 | 83 | 298.0312 | 84.5833 | 280.67
26 | 1.2D+0.5WT07 | Combination |  | 0 | X | 0.0010237 | 1/977 | 83 | 298.0312 | 84.5833 | 280.67
26 | 1.2D+0.5WT07 | Combination |  | 0 | Y | 0.0063494 | 1/157 | 83 | 298.0312 | 84.5833 | 280.67
26 | 1.2D+0.5WT08 | Combination |  | 0 | Y | 0.0065794 | 1/152 | 83 | 298.0312 | 84.5833 | 280.67
26 | 1.2D+0.5WT09 | Combination |  | 0 | X | 0.0019273 | 1/519 | 83 | 298.0312 | 84.5833 | 280.67
26 | 1.2D+0.5WT09 | Combination |  | 0 | Y | 0.0045509 | 1/220 | 83 | 298.0312 | 84.5833 | 280.67
26 | 1.2D+0.5WT10 | Combination |  | 0 | X | 0.0013566 | 1/737 | 90 | 10.6354 | -4.0833 | 280.67
26 | 1.2D+0.5WT10 | Combination |  | 0 | Y | 0.0057556 | 1/174 | 81 | 10.6354 | 59.5833 | 280.67
26 | 1.2D+0.5WT11 | Combination |  | 0 | X | 0.0027306 | 1/366 | 90 | 10.6354 | -4.0833 | 280.67
26 | 1.2D+0.5WT11 | Combination |  | 0 | Y | 0.0042734 | 1/234 | 83 | 298.0312 | 84.5833 | 280.67
26 | 1.2D+0.5WT12 | Combination |  | 0 | X | 0.0018308 | 1/546 | 90 | 10.6354 | -4.0833 | 280.67
26 | 1.2D+0.5WT12 | Combination |  | 0 | Y | 0.0058353 | 1/171 | 83 | 298.0312 | 84.5833 | 280.67
26 | 1.2D+0.5WT13 | Combination |  | 0 | X | 0.0037974 | 1/263 | 83 | 298.0312 | 84.5833 | 280.67
26 | 1.2D+0.5WT13 | Combination |  | 0 | Y | 0.0053448 | 1/187 | 83 | 298.0312 | 84.5833 | 280.67
26 | 1.2D+0.5WT14 | Combination |  | 0 | X | 0.0037641 | 1/266 | 83 | 298.0312 | 84.5833 | 280.67
26 | 1.2D+0.5WT14 | Combination |  | 0 | Y | 0.0024735 | 1/404 | 90 | 10.6354 | -4.0833 | 280.67
26 | 1.2D+0.5WT15 | Combination |  | 0 | X | 0.0025504 | 1/392 | 90 | 10.6354 | -4.0833 | 280.67
26 | 1.2D+0.5WT15 | Combination |  | 0 | Y | 0.0049446 | 1/202 | 83 | 298.0312 | 84.5833 | 280.67
26 | 1.2D+0.5WT16 | Combination |  | 0 | X | 0.0020835 | 1/480 | 83 | 298.0312 | 84.5833 | 280.67
26 | 1.2D+0.5WT16 | Combination |  | 0 | Y | 0.0049868 | 1/201 | 83 | 298.0312 | 84.5833 | 280.67
26 | 1.2D+0.5WT17 | Combination |  | 0 | X | 0.0035277 | 1/283 | 83 | 298.0312 | 84.5833 | 280.67
26 | 1.2D+0.5WT17 | Combination |  | 0 | Y | 0.0040266 | 1/248 | 83 | 298.0312 | 84.5833 | 280.67
26 | 1.2D+1.0WT01+L | Combination |  | 0 | X | 0.0081845 | 1/122 | 83 | 298.0312 | 84.5833 | 280.67
26 | 1.2D+1.0WT01+L | Combination |  | 0 | Y | 0.0068548 | 1/146 | 83 | 298.0312 | 84.5833 | 280.67
26 | 1.2D+1.0WT02+L | Combination |  | 0 | X | 0.0086499 | 1/116 | 83 | 298.0312 | 84.5833 | 280.67
26 | 1.2D+1.0WT02+L | Combination |  | 0 | Y | 0.0051272 | 1/195 | 83 | 298.0312 | 84.5833 | 280.67
26 | 1.2D+1.0WT03+L | Combination |  | 0 | Y | 0.01311 | 1976-01-01 | 83 | 298.0312 | 84.5833 | 280.67
26 | 1.2D+1.0WT04+L | Combination |  | 0 | X | 0.0026279 | 1/381 | 83 | 298.0312 | 84.5833 | 280.67
26 | 1.2D+1.0WT04+L | Combination |  | 0 | Y | 0.014011 | 1971-01-01 | 83 | 298.0312 | 84.5833 | 280.67
26 | 1.2D+1.0WT05+L | Combination |  | 0 | X | 0.0048272 | 1/207 | 83 | 298.0312 | 84.5833 | 280.67
26 | 1.2D+1.0WT05+L | Combination |  | 0 | Y | 0.013381 | 1975-01-01 | 83 | 298.0312 | 84.5833 | 280.67
26 | 1.2D+1.0WT06+L | Combination |  | 0 | X | 0.0029092 | 1/344 | 90 | 10.6354 | -4.0833 | 280.67
26 | 1.2D+1.0WT06+L | Combination |  | 0 | Y | 0.012575 | 1980-01-01 | 83 | 298.0312 | 84.5833 | 280.67
26 | 1.2D+1.0WT07+L | Combination |  | 0 | X | 0.0021554 | 1/464 | 83 | 298.0312 | 84.5833 | 280.67
26 | 1.2D+1.0WT07+L | Combination |  | 0 | Y | 0.012443 | 1980-01-01 | 83 | 298.0312 | 84.5833 | 280.67
26 | 1.2D+1.0WT08+L | Combination |  | 0 | Y | 0.013414 | 1975-01-01 | 83 | 298.0312 | 84.5833 | 280.67
26 | 1.2D+1.0WT09+L | Combination |  | 0 | X | 0.0039627 | 1/252 | 83 | 298.0312 | 84.5833 | 280.67
26 | 1.2D+1.0WT09+L | Combination |  | 0 | Y | 0.0088464 | 1/113 | 83 | 298.0312 | 84.5833 | 280.67
26 | 1.2D+1.0WT10+L | Combination |  | 0 | X | 0.0028241 | 1/354 | 90 | 10.6354 | -4.0833 | 280.67
26 | 1.2D+1.0WT10+L | Combination |  | 0 | Y | 0.011265 | 1989-01-01 | 81 | 10.6354 | 59.5833 | 280.67
26 | 1.2D+1.0WT11+L | Combination |  | 0 | X | 0.005572 | 1/179 | 90 | 10.6354 | -4.0833 | 280.67
26 | 1.2D+1.0WT11+L | Combination |  | 0 | Y | 0.0088023 | 1/114 | 83 | 298.0312 | 84.5833 | 280.67
26 | 1.2D+1.0WT12+L | Combination |  | 0 | X | 0.0037725 | 1/265 | 90 | 10.6354 | -4.0833 | 280.67
26 | 1.2D+1.0WT12+L | Combination |  | 0 | Y | 0.011926 | 1984-01-01 | 83 | 298.0312 | 84.5833 | 280.67
26 | 1.2D+1.0WT13+L | Combination |  | 0 | X | 0.0074867 | 1/134 | 83 | 298.0312 | 84.5833 | 280.67
26 | 1.2D+1.0WT13+L | Combination |  | 0 | Y | 0.010945 | 1991-01-01 | 83 | 298.0312 | 84.5833 | 280.67
26 | 1.2D+1.0WT14+L | Combination |  | 0 | X | 0.0074202 | 1/135 | 83 | 298.0312 | 84.5833 | 280.67
26 | 1.2D+1.0WT14+L | Combination |  | 0 | Y | 0.0047009 | 1/213 | 90 | 10.6354 | -4.0833 | 280.67
26 | 1.2D+1.0WT15+L | Combination |  | 0 | X | 0.0049899 | 1/200 | 90 | 10.6354 | -4.0833 | 280.67
26 | 1.2D+1.0WT15+L | Combination |  | 0 | Y | 0.0096338 | 1/104 | 83 | 298.0312 | 84.5833 | 280.67
26 | 1.2D+1.0WT16+L | Combination |  | 0 | X | 0.004275 | 1/234 | 83 | 298.0312 | 84.5833 | 280.67
26 | 1.2D+1.0WT16+L | Combination |  | 0 | Y | 0.0097182 | 1/103 | 83 | 298.0312 | 84.5833 | 280.67
26 | 1.2D+1.0WT17+L | Combination |  | 0 | X | 0.0071635 | 1/140 | 83 | 298.0312 | 84.5833 | 280.67
26 | 1.2D+1.0WT17+L | Combination |  | 0 | Y | 0.0077977 | 1/128 | 83 | 298.0312 | 84.5833 | 280.67
26 | 0.9D+1.0WT01 | Combination |  | 0 | X | 0.0081392 | 1/123 | 83 | 298.0312 | 84.5833 | 280.67
26 | 0.9D+1.0WT01 | Combination |  | 0 | Y | 0.0069572 | 1/144 | 83 | 298.0312 | 84.5833 | 280.67
26 | 0.9D+1.0WT02 | Combination |  | 0 | X | 0.0086953 | 1/115 | 83 | 298.0312 | 84.5833 | 280.67
26 | 0.9D+1.0WT02 | Combination |  | 0 | Y | 0.0050248 | 1/199 | 83 | 298.0312 | 84.5833 | 280.67
26 | 0.9D+1.0WT03 | Combination |  | 0 | Y | 0.013007 | 1977-01-01 | 83 | 298.0312 | 84.5833 | 280.67
26 | 0.9D+1.0WT04 | Combination |  | 0 | X | 0.0025826 | 1/387 | 83 | 298.0312 | 84.5833 | 280.67
26 | 0.9D+1.0WT04 | Combination |  | 0 | Y | 0.014114 | 1971-01-01 | 83 | 298.0312 | 84.5833 | 280.67
26 | 0.9D+1.0WT05 | Combination |  | 0 | X | 0.0047819 | 1/209 | 83 | 298.0312 | 84.5833 | 280.67
26 | 0.9D+1.0WT05 | Combination |  | 0 | Y | 0.013483 | 1974-01-01 | 83 | 298.0312 | 84.5833 | 280.67
26 | 0.9D+1.0WT06 | Combination |  | 0 | X | 0.0028668 | 1/349 | 90 | 10.6354 | -4.0833 | 280.67
26 | 0.9D+1.0WT06 | Combination |  | 0 | Y | 0.012473 | 1980-01-01 | 83 | 298.0312 | 84.5833 | 280.67
26 | 0.9D+1.0WT07 | Combination |  | 0 | X | 0.0022007 | 1/454 | 83 | 298.0312 | 84.5833 | 280.67
26 | 0.9D+1.0WT07 | Combination |  | 0 | Y | 0.012341 | 1981-01-01 | 83 | 298.0312 | 84.5833 | 280.67
26 | 0.9D+1.0WT08 | Combination |  | 0 | Y | 0.013517 | 1974-01-01 | 83 | 298.0312 | 84.5833 | 280.67
26 | 0.9D+1.0WT09 | Combination |  | 0 | X | 0.004008 | 1/249 | 83 | 298.0312 | 84.5833 | 280.67
26 | 0.9D+1.0WT09 | Combination |  | 0 | Y | 0.008744 | 1/114 | 83 | 298.0312 | 84.5833 | 280.67
26 | 0.9D+1.0WT10 | Combination |  | 0 | X | 0.0028664 | 1/349 | 90 | 10.6354 | -4.0833 | 280.67
26 | 0.9D+1.0WT10 | Combination |  | 0 | Y | 0.011153 | 1990-01-01 | 81 | 10.6354 | 59.5833 | 280.67
26 | 0.9D+1.0WT11 | Combination |  | 0 | X | 0.0056144 | 1/178 | 90 | 10.6354 | -4.0833 | 280.67
26 | 0.9D+1.0WT11 | Combination |  | 0 | Y | 0.0089047 | 1/112 | 83 | 298.0312 | 84.5833 | 280.67
26 | 0.9D+1.0WT12 | Combination |  | 0 | X | 0.0038149 | 1/262 | 90 | 10.6354 | -4.0833 | 280.67
26 | 0.9D+1.0WT12 | Combination |  | 0 | Y | 0.012028 | 1983-01-01 | 83 | 298.0312 | 84.5833 | 280.67
26 | 0.9D+1.0WT13 | Combination |  | 0 | X | 0.0074413 | 1/134 | 83 | 298.0312 | 84.5833 | 280.67
26 | 0.9D+1.0WT13 | Combination |  | 0 | Y | 0.011047 | 1991-01-01 | 83 | 298.0312 | 84.5833 | 280.67
26 | 0.9D+1.0WT14 | Combination |  | 0 | X | 0.0073748 | 1/136 | 83 | 298.0312 | 84.5833 | 280.67
26 | 0.9D+1.0WT14 | Combination |  | 0 | Y | 0.0045888 | 1/218 | 90 | 10.6354 | -4.0833 | 280.67
26 | 0.9D+1.0WT15 | Combination |  | 0 | X | 0.0049475 | 1/202 | 90 | 10.6354 | -4.0833 | 280.67
26 | 0.9D+1.0WT15 | Combination |  | 0 | Y | 0.0095314 | 1/105 | 83 | 298.0312 | 84.5833 | 280.67
26 | 0.9D+1.0WT16 | Combination |  | 0 | X | 0.0043203 | 1/231 | 83 | 298.0312 | 84.5833 | 280.67
26 | 0.9D+1.0WT16 | Combination |  | 0 | Y | 0.0096158 | 1/104 | 83 | 298.0312 | 84.5833 | 280.67
26 | 0.9D+1.0WT17 | Combination |  | 0 | X | 0.0072088 | 1/139 | 83 | 298.0312 | 84.5833 | 280.67
26 | 0.9D+1.0WT17 | Combination |  | 0 | Y | 0.0076953 | 1/130 | 83 | 298.0312 | 84.5833 | 280.67
26 | ENV_ASCE W LOADS | Combination | Max | 0 | X | 0.0025165 | 1/397 | 83 | 298.0312 | 84.5833 | 280.67
26 | ENV_ASCE W LOADS | Combination | Max | 0 | Y | 0.0050207 | 1/199 | 83 | 298.0312 | 84.5833 | 280.67
26 | ENV_ASCE W LOADS | Combination | Min | 0 | X | 0.0025165 | 1/397 | 83 | 298.0312 | 84.5833 | 280.67
26 | ENV_ASCE W LOADS | Combination | Min | 0 | Y | 0.0050207 | 1/199 | 83 | 298.0312 | 84.5833 | 280.67
26 | ENV_0.6WT LOADS | Combination | Max | 0 | X | 0.0048283 | 1/207 | 83 | 298.0312 | 84.5833 | 280.67
26 | ENV_0.6WT LOADS | Combination | Max | 0 | Y | 0.0076756 | 1/130 | 83 | 298.0312 | 84.5833 | 280.67
26 | ENV_0.6WT LOADS | Combination | Min | 0 | X | 0.0052724 | 1/190 | 83 | 298.0312 | 84.5833 | 280.67
26 | ENV_0.6WT LOADS | Combination | Min | 0 | Y | 0.0085969 | 1/116 | 83 | 298.0312 | 84.5833 | 280.67
26 | ENV_ASD | Combination | Max | 0 | X | 0.0049306 | 1/203 | 83 | 298.0312 | 84.5833 | 280.67
26 | ENV_ASD | Combination | Max | 0 | Y | 0.0079141 | 1/126 | 83 | 298.0312 | 84.5833 | 280.67
26 | ENV_ASD | Combination | Min | 0 | X | 0.005211 | 1/192 | 83 | 298.0312 | 84.5833 | 280.67
26 | ENV_ASD | Combination | Min | 0 | Y | 0.0084538 | 1/118 | 83 | 298.0312 | 84.5833 | 280.67
26 | ENV_WT LOADS | Combination | Max | 0 | X | 0.0080472 | 1/124 | 83 | 298.0312 | 84.5833 | 280.67
26 | ENV_WT LOADS | Combination | Max | 0 | Y | 0.012793 | 1978-01-01 | 83 | 298.0312 | 84.5833 | 280.67
26 | ENV_WT LOADS | Combination | Min | 0 | X | 0.0087873 | 1/114 | 83 | 298.0312 | 84.5833 | 280.67
26 | ENV_WT LOADS | Combination | Min | 0 | Y | 0.014328 | 1970-01-01 | 83 | 298.0312 | 84.5833 | 280.67
26 | ENV_LRFD | Combination | Max | 0 | X | 0.0081845 | 1/122 | 83 | 298.0312 | 84.5833 | 280.67
26 | ENV_LRFD | Combination | Max | 0 | Y | 0.01311 | 1976-01-01 | 83 | 298.0312 | 84.5833 | 280.67
26 | ENV_LRFD | Combination | Min | 0 | X | 0.0086953 | 1/115 | 83 | 298.0312 | 84.5833 | 280.67
26 | ENV_LRFD | Combination | Min | 0 | Y | 0.014114 | 1971-01-01 | 83 | 298.0312 | 84.5833 | 280.67
26 | ENV_LRFD WT LOADS | Combination | Max | 0 | X | 0.0081845 | 1/122 | 83 | 298.0312 | 84.5833 | 280.67
26 | ENV_LRFD WT LOADS | Combination | Max | 0 | Y | 0.01311 | 1976-01-01 | 83 | 298.0312 | 84.5833 | 280.67
26 | ENV_LRFD WT LOADS | Combination | Min | 0 | X | 0.0086953 | 1/115 | 83 | 298.0312 | 84.5833 | 280.67
26 | ENV_LRFD WT LOADS | Combination | Min | 0 | Y | 0.014114 | 1971-01-01 | 83 | 298.0312 | 84.5833 | 280.67
26 | ENV_LRFD GRAV LOADS | Combination | Max | 0 | X | 0.00014316 | 1857261 | 83 | 298.0312 | 84.5833 | 280.67
26 | ENV_LRFD GRAV LOADS | Combination | Max | 0 | Y | 0.00033434 | 398482 | 81 | 10.6354 | 59.5833 | 280.67
26 | ENV_LRFD GRAV LOADS | Combination | Min | 0 | X | 0.00012271 | 2282403 | 83 | 298.0312 | 84.5833 | 280.67
26 | ENV_LRFD GRAV LOADS | Combination | Min | 0 | Y | 0.00028657 | 580373 | 81 | 10.6354 | 59.5833 | 280.67
25 | Modal | LinModEigen | Mode | 1 | X | 6.7893e-07 | 2000-01-01 | 83 | 298.0312 | 84.5833 | 271
25 | Modal | LinModEigen | Mode | 2 | Y | 8.4111e-07 | 2000-01-01 | 81 | 10.6354 | 59.5833 | 271
25 | Modal | LinModEigen | Mode | 3 | X | 3.5467e-07 | 2000-01-01 | 90 | 10.6354 | -4.0833 | 271
25 | Modal | LinModEigen | Mode | 3 | Y | 1.1752e-06 | 1/850923 | 83 | 298.0312 | 84.5833 | 271
25 | Modal | LinModEigen | Mode | 4 | X | 1.2955e-06 | 1/771877 | 83 | 298.0312 | 84.5833 | 271
25 | Modal | LinModEigen | Mode | 5 | X | 8.6434e-07 | 2000-01-01 | 90 | 10.6354 | -4.0833 | 271
25 | Modal | LinModEigen | Mode | 5 | Y | 2.7447e-06 | 1/364340 | 81 | 10.6354 | 59.5833 | 271
25 | Modal | LinModEigen | Mode | 6 | Y | 1.5216e-06 | 1/657200 | 81 | 10.6354 | 59.5833 | 271
25 | Modal | LinModEigen | Mode | 7 | X | 6.5092e-07 | 2000-01-01 | 90 | 10.6354 | -4.0833 | 271
25 | Modal | LinModEigen | Mode | 7 | Y | 1.0224e-06 | 1/978048 | 83 | 298.0312 | 84.5833 | 271
25 | Modal | LinModEigen | Mode | 8 | X | 1.0528e-06 | 1/949830 | 83 | 298.0312 | 84.5833 | 271
25 | Modal | LinModEigen | Mode | 9 | Y | 1.3703e-06 | 1/729742 | 83 | 298.0312 | 84.5833 | 271
25 | Modal | LinModEigen | Mode | 10 | X | 2.4176e-06 | 1/413630 | 90 | 10.6354 | -4.0833 | 271
25 | Modal | LinModEigen | Mode | 10 | Y | 4.5299e-06 | 1/220756 | 81 | 10.6354 | 59.5833 | 271
25 | Modal | LinModEigen | Mode | 11 | X | 3.0415e-06 | 1/328788 | 83 | 298.0312 | 84.5833 | 271
25 | Modal | LinModEigen | Mode | 11 | Y | 4.1219e-06 | 1/242606 | 81 | 10.6354 | 59.5833 | 271
25 | Modal | LinModEigen | Mode | 12 | Y | 4.3993e-06 | 1/227306 | 83 | 298.0312 | 84.5833 | 271
25 | DL | LinStatic |  | 0 | X | 7.4505e-05 | 1/13422 | 90 | 10.6354 | -4.0833 | 271
25 | DL | LinStatic |  | 0 | Y | 0.00020032 | 1129332 | 83 | 298.0312 | 84.5833 | 271
25 | SDL | LinStatic |  | 0 | X | 1.8194e-05 | 1/54964 | 83 | 298.0312 | 84.5833 | 271
25 | SDL | LinStatic |  | 0 | Y | 3.1609e-05 | 1/31637 | 81 | 10.6354 | 59.5833 | 271
25 | LL | LinStatic |  | 0 | X | 1.4452e-05 | 1/69192 | 83 | 298.0312 | 84.5833 | 271
25 | LL | LinStatic |  | 0 | Y | 4.0311e-05 | 1/24807 | 81 | 10.6354 | 59.5833 | 271
25 | CLADDING | LinStatic |  | 0 | X | 1.1107e-05 | 1/90032 | 83 | 298.0312 | 84.5833 | 271
25 | CLADDING | LinStatic |  | 0 | Y | 1.4233e-05 | 1/70260 | 81 | 10.6354 | 59.5833 | 271
25 | WX | LinStatic |  | 0 | X | 0.0025076 | 1/399 | 83 | 298.0312 | 84.5833 | 271
25 | WY | LinStatic |  | 0 | Y | 0.0041729 | 1/240 | 83 | 298.0312 | 84.5833 | 271
25 | WMX | LinStatic |  | 0 | Y | 0.00021803 | 981409 | 81 | 10.6354 | 59.5833 | 271
25 | WMY | LinStatic |  | 0 | Y | 0.0022203 | 1/450 | 81 | 10.6354 | 59.5833 | 271
25 | WMXY | LinStatic |  | 0 | Y | 0.0022203 | 1/450 | 81 | 10.6354 | 59.5833 | 271
25 | EQX | LinStatic |  | 0 | X | 0.006673 | 1/150 | 83 | 298.0312 | 84.5833 | 271
25 | EQY | LinStatic |  | 0 | Y | 0.0039337 | 1/254 | 83 | 298.0312 | 84.5833 | 271
25 | WIND-AUTO | LinStatic | Step By Step | 1 | X | 7.3911e-07 | 2000-01-01 | 90 | 10.6354 | -4.0833 | 271
25 | WIND-AUTO | LinStatic | Step By Step | 2 | Y | 7.7491e-07 | 2000-01-01 | 81 | 10.6354 | 59.5833 | 271
25 | WIND-AUTO | LinStatic | Step By Step | 3 | X | 5.7835e-07 | 2000-01-01 | 90 | 10.6354 | -4.0833 | 271
25 | WIND-AUTO | LinStatic | Step By Step | 4 | X | 5.3032e-07 | 2000-01-01 | 90 | 10.6354 | -4.0833 | 271
25 | WIND-AUTO | LinStatic | Step By Step | 5 | Y | 5.0725e-07 | 2000-01-01 | 83 | 298.0312 | 84.5833 | 271
25 | WIND-AUTO | LinStatic | Step By Step | 6 | X | 1.2098e-07 | 2000-01-01 | 90 | 10.6354 | -4.0833 | 271
25 | WIND-AUTO | LinStatic | Step By Step | 6 | Y | 7.0766e-07 | 2000-01-01 | 81 | 10.6354 | 59.5833 | 271
25 | WIND-AUTO | LinStatic | Step By Step | 7 | X | 5.9285e-07 | 2000-01-01 | 90 | 10.6354 | -4.0833 | 271
25 | WIND-AUTO | LinStatic | Step By Step | 7 | Y | 5.7681e-07 | 2000-01-01 | 81 | 10.6354 | 59.5833 | 271
25 | WIND-AUTO | LinStatic | Step By Step | 8 | X | 5.8281e-07 | 2000-01-01 | 83 | 298.0312 | 84.5833 | 271
25 | WIND-AUTO | LinStatic | Step By Step | 8 | Y | 5.6157e-07 | 2000-01-01 | 81 | 10.6354 | 59.5833 | 271
25 | WIND-AUTO | LinStatic | Step By Step | 9 | X | 5.2134e-07 | 2000-01-01 | 90 | 10.6354 | -4.0833 | 271
25 | WIND-AUTO | LinStatic | Step By Step | 9 | Y | 5.3942e-07 | 2000-01-01 | 81 | 10.6354 | 59.5833 | 271
25 | WIND-AUTO | LinStatic | Step By Step | 10 | X | 3.8016e-07 | 2000-01-01 | 83 | 298.0312 | 84.5833 | 271
25 | WIND-AUTO | LinStatic | Step By Step | 10 | Y | 3.6364e-07 | 2000-01-01 | 83 | 298.0312 | 84.5833 | 271
25 | WIND-AUTO | LinStatic | Step By Step | 11 | X | 4.8279e-07 | 2000-01-01 | 90 | 10.6354 | -4.0833 | 271
25 | WIND-AUTO | LinStatic | Step By Step | 11 | Y | 4.1872e-07 | 2000-01-01 | 83 | 298.0312 | 84.5833 | 271
25 | WIND-AUTO | LinStatic | Step By Step | 12 | X | 4.2554e-07 | 2000-01-01 | 83 | 298.0312 | 84.5833 | 271
25 | WIND-AUTO | LinStatic | Step By Step | 12 | Y | 5.3241e-07 | 2000-01-01 | 81 | 10.6354 | 59.5833 | 271
25 | DWX | LinStatic |  | 0 | X | 0.0027627 | 1/362 | 83 | 298.0312 | 84.5833 | 271
25 | DWY | LinStatic |  | 0 | Y | 0.0045777 | 1/218 | 81 | 10.6354 | 59.5833 | 271
25 | DWMX | LinStatic |  | 0 | Y | 0.00025836 | 719895 | 81 | 10.6354 | 59.5833 | 271
25 | DWMY | LinStatic |  | 0 | Y | 0.0025021 | 1/400 | 81 | 10.6354 | 59.5833 | 271
25 | DWMXY | LinStatic |  | 0 | Y | 0.002072 | 1/483 | 81 | 10.6354 | 59.5833 | 271
25 | WT700YR-01 | LinStatic |  | 0 | X | 0.0080208 | 1/125 | 83 | 298.0312 | 84.5833 | 271
25 | WT700YR-01 | LinStatic |  | 0 | Y | 0.0071694 | 1/139 | 83 | 298.0312 | 84.5833 | 271
25 | WT700YR-02 | LinStatic |  | 0 | X | 0.0087594 | 1/114 | 83 | 298.0312 | 84.5833 | 271
25 | WT700YR-02 | LinStatic |  | 0 | Y | 0.0048151 | 1/208 | 83 | 298.0312 | 84.5833 | 271
25 | WT700YR-03 | LinStatic |  | 0 | Y | 0.012757 | 1978-01-01 | 83 | 298.0312 | 84.5833 | 271
25 | WT700YR-04 | LinStatic |  | 0 | X | 0.0024846 | 1/402 | 83 | 298.0312 | 84.5833 | 271
25 | WT700YR-04 | LinStatic |  | 0 | Y | 0.014306 | 1970-01-01 | 83 | 298.0312 | 84.5833 | 271
25 | WT700YR-05 | LinStatic |  | 0 | X | 0.0046754 | 1/214 | 83 | 298.0312 | 84.5833 | 271
25 | WT700YR-05 | LinStatic |  | 0 | Y | 0.013678 | 1973-01-01 | 83 | 298.0312 | 84.5833 | 271
25 | WT700YR-06 | LinStatic |  | 0 | X | 0.0027617 | 1/362 | 90 | 10.6354 | -4.0833 | 271
25 | WT700YR-06 | LinStatic |  | 0 | Y | 0.012225 | 1982-01-01 | 83 | 298.0312 | 84.5833 | 271
25 | WT700YR-07 | LinStatic |  | 0 | X | 0.0022804 | 1/439 | 83 | 298.0312 | 84.5833 | 271
25 | WT700YR-07 | LinStatic |  | 0 | Y | 0.012092 | 1983-01-01 | 83 | 298.0312 | 84.5833 | 271
25 | WT700YR-08 | LinStatic |  | 0 | Y | 0.01371 | 1973-01-01 | 83 | 298.0312 | 84.5833 | 271
25 | WT700YR-09 | LinStatic |  | 0 | X | 0.0041028 | 1/244 | 83 | 298.0312 | 84.5833 | 271
25 | WT700YR-09 | LinStatic |  | 0 | Y | 0.0085548 | 1/117 | 83 | 298.0312 | 84.5833 | 271
25 | WT700YR-10 | LinStatic |  | 0 | X | 0.0029684 | 1/337 | 90 | 10.6354 | -4.0833 | 271
25 | WT700YR-10 | LinStatic |  | 0 | Y | 0.010979 | 1991-01-01 | 81 | 10.6354 | 59.5833 | 271
25 | WT700YR-11 | LinStatic |  | 0 | X | 0.0056881 | 1/176 | 90 | 10.6354 | -4.0833 | 271
25 | WT700YR-11 | LinStatic |  | 0 | Y | 0.0091102 | 1/110 | 83 | 298.0312 | 84.5833 | 271
25 | WT700YR-12 | LinStatic |  | 0 | X | 0.0038961 | 1/257 | 90 | 10.6354 | -4.0833 | 271
25 | WT700YR-12 | LinStatic |  | 0 | Y | 0.012228 | 1982-01-01 | 83 | 298.0312 | 84.5833 | 271
25 | WT700YR-13 | LinStatic |  | 0 | X | 0.0073261 | 1/136 | 83 | 298.0312 | 84.5833 | 271
25 | WT700YR-13 | LinStatic |  | 0 | Y | 0.011251 | 1989-01-01 | 83 | 298.0312 | 84.5833 | 271
25 | WT700YR-14 | LinStatic |  | 0 | X | 0.0072615 | 1/138 | 83 | 298.0312 | 84.5833 | 271
25 | WT700YR-14 | LinStatic |  | 0 | Y | 0.0043868 | 1/228 | 81 | 10.6354 | 59.5833 | 271
25 | WT700YR-15 | LinStatic |  | 0 | X | 0.0048343 | 1/207 | 90 | 10.6354 | -4.0833 | 271
25 | WT700YR-15 | LinStatic |  | 0 | Y | 0.0092899 | 1/108 | 83 | 298.0312 | 84.5833 | 271
25 | WT700YR-16 | LinStatic |  | 0 | X | 0.0043913 | 1/228 | 83 | 298.0312 | 84.5833 | 271
25 | WT700YR-16 | LinStatic |  | 0 | Y | 0.0093715 | 1/107 | 83 | 298.0312 | 84.5833 | 271
25 | WT700YR-17 | LinStatic |  | 0 | X | 0.0072775 | 1/137 | 83 | 298.0312 | 84.5833 | 271
25 | WT700YR-17 | LinStatic |  | 0 | Y | 0.0074766 | 1/134 | 83 | 298.0312 | 84.5833 | 271
25 | ENV_EQ | Combination | Max | 0 | X | 0.006673 | 1/150 | 83 | 298.0312 | 84.5833 | 271
25 | ENV_EQ | Combination | Max | 0 | Y | 0.0039337 | 1/254 | 83 | 298.0312 | 84.5833 | 271
25 | ENV_EQ | Combination | Min | 0 | X | 0.006673 | 1/150 | 83 | 298.0312 | 84.5833 | 271
25 | ENV_EQ | Combination | Min | 0 | Y | 0.0039337 | 1/254 | 83 | 298.0312 | 84.5833 | 271
25 | W01 | Combination |  | 0 | X | 0.0025076 | 1/399 | 83 | 298.0312 | 84.5833 | 271
25 | W02 | Combination |  | 0 | X | 0.0025076 | 1/399 | 83 | 298.0312 | 84.5833 | 271
25 | W03 | Combination |  | 0 | Y | 0.0041729 | 1/240 | 83 | 298.0312 | 84.5833 | 271
25 | W04 | Combination |  | 0 | Y | 0.0041729 | 1/240 | 83 | 298.0312 | 84.5833 | 271
25 | W05 | Combination |  | 0 | X | 0.0019004 | 1/526 | 90 | 10.6354 | -4.0833 | 271
25 | W06 | Combination |  | 0 | X | 0.0019431 | 1/515 | 83 | 298.0312 | 84.5833 | 271
25 | W07 | Combination |  | 0 | X | 0.0019431 | 1/515 | 83 | 298.0312 | 84.5833 | 271
25 | W08 | Combination |  | 0 | X | 0.0019004 | 1/526 | 90 | 10.6354 | -4.0833 | 271
25 | W09 | Combination |  | 0 | Y | 0.0050297 | 1/199 | 83 | 298.0312 | 84.5833 | 271
25 | W10 | Combination |  | 0 | Y | 0.0047378 | 1/211 | 81 | 10.6354 | 59.5833 | 271
25 | W11 | Combination |  | 0 | Y | 0.0047378 | 1/211 | 81 | 10.6354 | 59.5833 | 271
25 | W12 | Combination |  | 0 | Y | 0.0050297 | 1/199 | 83 | 298.0312 | 84.5833 | 271
25 | W13 | Combination |  | 0 | X | 0.0019588 | 1/511 | 90 | 10.6354 | -4.0833 | 271
25 | W13 | Combination |  | 0 | Y | 0.0030739 | 1/325 | 83 | 298.0312 | 84.5833 | 271
25 | W14 | Combination |  | 0 | X | 0.0019487 | 1/513 | 83 | 298.0312 | 84.5833 | 271
25 | W14 | Combination |  | 0 | Y | 0.0031855 | 1/314 | 83 | 298.0312 | 84.5833 | 271
25 | W15 | Combination |  | 0 | X | 0.0019487 | 1/513 | 83 | 298.0312 | 84.5833 | 271
25 | W15 | Combination |  | 0 | Y | 0.0031855 | 1/314 | 83 | 298.0312 | 84.5833 | 271
25 | W16 | Combination |  | 0 | X | 0.0019588 | 1/511 | 90 | 10.6354 | -4.0833 | 271
25 | W16 | Combination |  | 0 | Y | 0.0030739 | 1/325 | 83 | 298.0312 | 84.5833 | 271
25 | W17 | Combination |  | 0 | X | 0.0021067 | 1/475 | 90 | 10.6354 | -4.0833 | 271
25 | W17 | Combination |  | 0 | Y | 0.0042075 | 1/238 | 83 | 298.0312 | 84.5833 | 271
25 | W18 | Combination |  | 0 | X | 0.0019957 | 1/501 | 83 | 298.0312 | 84.5833 | 271
25 | W18 | Combination |  | 0 | Y | 0.0041724 | 1/240 | 81 | 10.6354 | 59.5833 | 271
25 | W19 | Combination |  | 0 | X | 0.0019251 | 1/519 | 90 | 10.6354 | -4.0833 | 271
25 | W19 | Combination |  | 0 | Y | 0.0040478 | 1/247 | 81 | 10.6354 | 59.5833 | 271
25 | W20 | Combination |  | 0 | X | 0.0020977 | 1/477 | 83 | 298.0312 | 84.5833 | 271
25 | W20 | Combination |  | 0 | Y | 0.0042913 | 1/233 | 83 | 298.0312 | 84.5833 | 271
25 | W21 | Combination |  | 0 | X | 0.0020977 | 1/477 | 83 | 298.0312 | 84.5833 | 271
25 | W21 | Combination |  | 0 | Y | 0.0042913 | 1/233 | 83 | 298.0312 | 84.5833 | 271
25 | W22 | Combination |  | 0 | X | 0.0019251 | 1/519 | 90 | 10.6354 | -4.0833 | 271
25 | W22 | Combination |  | 0 | Y | 0.0040478 | 1/247 | 81 | 10.6354 | 59.5833 | 271
25 | W23 | Combination |  | 0 | X | 0.0019957 | 1/501 | 83 | 298.0312 | 84.5833 | 271
25 | W23 | Combination |  | 0 | Y | 0.0041724 | 1/240 | 81 | 10.6354 | 59.5833 | 271
25 | W24 | Combination |  | 0 | X | 0.0021067 | 1/475 | 90 | 10.6354 | -4.0833 | 271
25 | W24 | Combination |  | 0 | Y | 0.0042075 | 1/238 | 83 | 298.0312 | 84.5833 | 271
25 | EQ1 | Combination |  | 0 | X | 0.006673 | 1/150 | 83 | 298.0312 | 84.5833 | 271
25 | EQ2 | Combination |  | 0 | X | 0.006673 | 1/150 | 83 | 298.0312 | 84.5833 | 271
25 | EQ3 | Combination |  | 0 | Y | 0.0039337 | 1/254 | 83 | 298.0312 | 84.5833 | 271
25 | EQ4 | Combination |  | 0 | Y | 0.0039337 | 1/254 | 83 | 298.0312 | 84.5833 | 271
25 | D+0.6WT01 | Combination |  | 0 | X | 0.0049137 | 1/204 | 83 | 298.0312 | 84.5833 | 271
25 | D+0.6WT01 | Combination |  | 0 | Y | 0.0040625 | 1/246 | 83 | 298.0312 | 84.5833 | 271
25 | D+0.6WT02 | Combination |  | 0 | X | 0.0051544 | 1/194 | 83 | 298.0312 | 84.5833 | 271
25 | D+0.6WT02 | Combination |  | 0 | Y | 0.0031282 | 1/320 | 83 | 298.0312 | 84.5833 | 271
25 | D+0.6WT03 | Combination |  | 0 | Y | 0.0078935 | 1/127 | 83 | 298.0312 | 84.5833 | 271
25 | D+0.6WT04 | Combination |  | 0 | X | 0.0015919 | 1/628 | 83 | 298.0312 | 84.5833 | 271
25 | D+0.6WT04 | Combination |  | 0 | Y | 0.0083445 | 1/120 | 83 | 298.0312 | 84.5833 | 271
25 | D+0.6WT05 | Combination |  | 0 | X | 0.0029065 | 1/344 | 83 | 298.0312 | 84.5833 | 271
25 | D+0.6WT05 | Combination |  | 0 | Y | 0.0079675 | 1/126 | 83 | 298.0312 | 84.5833 | 271
25 | D+0.6WT06 | Combination |  | 0 | X | 0.0017586 | 1/569 | 90 | 10.6354 | -4.0833 | 271
25 | D+0.6WT06 | Combination |  | 0 | Y | 0.007574 | 1/132 | 83 | 298.0312 | 84.5833 | 271
25 | D+0.6WT07 | Combination |  | 0 | X | 0.0012671 | 1/789 | 83 | 298.0312 | 84.5833 | 271
25 | D+0.6WT07 | Combination |  | 0 | Y | 0.0074943 | 1/133 | 83 | 298.0312 | 84.5833 | 271
25 | D+0.6WT08 | Combination |  | 0 | Y | 0.0079868 | 1/125 | 83 | 298.0312 | 84.5833 | 271
25 | D+0.6WT09 | Combination |  | 0 | X | 0.0023605 | 1/424 | 83 | 298.0312 | 84.5833 | 271
25 | D+0.6WT09 | Combination |  | 0 | Y | 0.005372 | 1/186 | 83 | 298.0312 | 84.5833 | 271
25 | D+0.6WT10 | Combination |  | 0 | X | 0.0016794 | 1/595 | 90 | 10.6354 | -4.0833 | 271
25 | D+0.6WT10 | Combination |  | 0 | Y | 0.0068251 | 1/147 | 81 | 10.6354 | 59.5833 | 271
25 | D+0.6WT11 | Combination |  | 0 | X | 0.0033112 | 1/302 | 90 | 10.6354 | -4.0833 | 271
25 | D+0.6WT11 | Combination |  | 0 | Y | 0.005227 | 1/191 | 83 | 298.0312 | 84.5833 | 271
25 | D+0.6WT12 | Combination |  | 0 | X | 0.0022361 | 1/447 | 90 | 10.6354 | -4.0833 | 271
25 | D+0.6WT12 | Combination |  | 0 | Y | 0.0070978 | 1/141 | 83 | 298.0312 | 84.5833 | 271
25 | D+0.6WT13 | Combination |  | 0 | X | 0.0044968 | 1/222 | 83 | 298.0312 | 84.5833 | 271
25 | D+0.6WT13 | Combination |  | 0 | Y | 0.0065117 | 1/154 | 83 | 298.0312 | 84.5833 | 271
25 | D+0.6WT14 | Combination |  | 0 | X | 0.0044581 | 1/224 | 83 | 298.0312 | 84.5833 | 271
25 | D+0.6WT14 | Combination |  | 0 | Y | 0.0028697 | 1/348 | 81 | 10.6354 | 59.5833 | 271
25 | D+0.6WT15 | Combination |  | 0 | X | 0.0030022 | 1/333 | 90 | 10.6354 | -4.0833 | 271
25 | D+0.6WT15 | Combination |  | 0 | Y | 0.005813 | 1/172 | 83 | 298.0312 | 84.5833 | 271
25 | D+0.6WT16 | Combination |  | 0 | X | 0.0025336 | 1/395 | 83 | 298.0312 | 84.5833 | 271
25 | D+0.6WT16 | Combination |  | 0 | Y | 0.005862 | 1/171 | 83 | 298.0312 | 84.5833 | 271
25 | D+0.6WT17 | Combination |  | 0 | X | 0.0042653 | 1/234 | 83 | 298.0312 | 84.5833 | 271
25 | D+0.6WT17 | Combination |  | 0 | Y | 0.004725 | 1/212 | 83 | 298.0312 | 84.5833 | 271
25 | 0.6D+0.6WT01 | Combination |  | 0 | X | 0.0048732 | 1/205 | 83 | 298.0312 | 84.5833 | 271
25 | 0.6D+0.6WT01 | Combination |  | 0 | Y | 0.0041582 | 1/240 | 83 | 298.0312 | 84.5833 | 271
25 | 0.6D+0.6WT02 | Combination |  | 0 | X | 0.0051949 | 1/192 | 83 | 298.0312 | 84.5833 | 271
25 | 0.6D+0.6WT02 | Combination |  | 0 | Y | 0.0030325 | 1/330 | 83 | 298.0312 | 84.5833 | 271
25 | 0.6D+0.6WT03 | Combination |  | 0 | Y | 0.0077979 | 1/128 | 83 | 298.0312 | 84.5833 | 271
25 | 0.6D+0.6WT04 | Combination |  | 0 | X | 0.0015515 | 1/645 | 83 | 298.0312 | 84.5833 | 271
25 | 0.6D+0.6WT04 | Combination |  | 0 | Y | 0.0084401 | 1/118 | 83 | 298.0312 | 84.5833 | 271
25 | 0.6D+0.6WT05 | Combination |  | 0 | X | 0.002866 | 1/349 | 83 | 298.0312 | 84.5833 | 271
25 | 0.6D+0.6WT05 | Combination |  | 0 | Y | 0.0080631 | 1/124 | 83 | 298.0312 | 84.5833 | 271
25 | 0.6D+0.6WT06 | Combination |  | 0 | X | 0.001718 | 1/582 | 90 | 10.6354 | -4.0833 | 271
25 | 0.6D+0.6WT06 | Combination |  | 0 | Y | 0.0074783 | 1/134 | 83 | 298.0312 | 84.5833 | 271
25 | 0.6D+0.6WT07 | Combination |  | 0 | X | 0.0013076 | 1/765 | 83 | 298.0312 | 84.5833 | 271
25 | 0.6D+0.6WT07 | Combination |  | 0 | Y | 0.0073986 | 1/135 | 83 | 298.0312 | 84.5833 | 271
25 | 0.6D+0.6WT08 | Combination |  | 0 | Y | 0.0080825 | 1/124 | 83 | 298.0312 | 84.5833 | 271
25 | 0.6D+0.6WT09 | Combination |  | 0 | X | 0.002401 | 1/416 | 83 | 298.0312 | 84.5833 | 271
25 | 0.6D+0.6WT09 | Combination |  | 0 | Y | 0.0052764 | 1/190 | 83 | 298.0312 | 84.5833 | 271
25 | 0.6D+0.6WT10 | Combination |  | 0 | X | 0.0017201 | 1/581 | 90 | 10.6354 | -4.0833 | 271
25 | 0.6D+0.6WT10 | Combination |  | 0 | Y | 0.00673 | 1/149 | 81 | 10.6354 | 59.5833 | 271
25 | 0.6D+0.6WT11 | Combination |  | 0 | X | 0.0033519 | 1/298 | 90 | 10.6354 | -4.0833 | 271
25 | 0.6D+0.6WT11 | Combination |  | 0 | Y | 0.0053227 | 1/188 | 83 | 298.0312 | 84.5833 | 271
25 | 0.6D+0.6WT12 | Combination |  | 0 | X | 0.0022767 | 1/439 | 90 | 10.6354 | -4.0833 | 271
25 | 0.6D+0.6WT12 | Combination |  | 0 | Y | 0.0071934 | 1/139 | 83 | 298.0312 | 84.5833 | 271
25 | 0.6D+0.6WT13 | Combination |  | 0 | X | 0.0044564 | 1/224 | 83 | 298.0312 | 84.5833 | 271
25 | 0.6D+0.6WT13 | Combination |  | 0 | Y | 0.0066073 | 1/151 | 83 | 298.0312 | 84.5833 | 271
25 | 0.6D+0.6WT14 | Combination |  | 0 | X | 0.0044176 | 1/226 | 83 | 298.0312 | 84.5833 | 271
25 | 0.6D+0.6WT14 | Combination |  | 0 | Y | 0.0027747 | 1/360 | 81 | 10.6354 | 59.5833 | 271
25 | 0.6D+0.6WT15 | Combination |  | 0 | X | 0.0029615 | 1/338 | 90 | 10.6354 | -4.0833 | 271
25 | 0.6D+0.6WT15 | Combination |  | 0 | Y | 0.0057174 | 1/175 | 83 | 298.0312 | 84.5833 | 271
25 | 0.6D+0.6WT16 | Combination |  | 0 | X | 0.002574 | 1/388 | 83 | 298.0312 | 84.5833 | 271
25 | 0.6D+0.6WT16 | Combination |  | 0 | Y | 0.0057664 | 1/173 | 83 | 298.0312 | 84.5833 | 271
25 | 0.6D+0.6WT17 | Combination |  | 0 | X | 0.0043058 | 1/232 | 83 | 298.0312 | 84.5833 | 271
25 | 0.6D+0.6WT17 | Combination |  | 0 | Y | 0.0046294 | 1/216 | 83 | 298.0312 | 84.5833 | 271
25 | 1.4D | Combination |  | 0 | X | 0.00014227 | 1873331 | 90 | 10.6354 | -4.0833 | 271
25 | 1.4D | Combination |  | 0 | Y | 0.00033471 | 397386 | 83 | 298.0312 | 84.5833 | 271
25 | 1.2D+1.6L | Combination |  | 0 | X | 0.00012194 | 2301395 | 90 | 10.6354 | -4.0833 | 271
25 | 1.2D+1.6L | Combination |  | 0 | Y | 0.00028689 | 579277 | 83 | 298.0312 | 84.5833 | 271
25 | 1.2D+0.5WT01 | Combination |  | 0 | X | 0.0041318 | 1/242 | 83 | 298.0312 | 84.5833 | 271
25 | 1.2D+0.5WT01 | Combination |  | 0 | Y | 0.0032978 | 1/303 | 83 | 298.0312 | 84.5833 | 271
25 | 1.2D+0.5WT02 | Combination |  | 0 | X | 0.0042583 | 1/235 | 83 | 298.0312 | 84.5833 | 271
25 | 1.2D+0.5WT02 | Combination |  | 0 | Y | 0.0026945 | 1/371 | 83 | 298.0312 | 84.5833 | 271
25 | 1.2D+0.5WT03 | Combination |  | 0 | Y | 0.0066656 | 1/150 | 83 | 298.0312 | 84.5833 | 271
25 | 1.2D+0.5WT04 | Combination |  | 0 | X | 0.0013637 | 1/733 | 83 | 298.0312 | 84.5833 | 271
25 | 1.2D+0.5WT04 | Combination |  | 0 | Y | 0.0068661 | 1/146 | 83 | 298.0312 | 84.5833 | 271
25 | 1.2D+0.5WT05 | Combination |  | 0 | X | 0.0024591 | 1/407 | 83 | 298.0312 | 84.5833 | 271
25 | 1.2D+0.5WT05 | Combination |  | 0 | Y | 0.0065519 | 1/153 | 83 | 298.0312 | 84.5833 | 271
25 | 1.2D+0.5WT06 | Combination |  | 0 | X | 0.0015028 | 1/665 | 90 | 10.6354 | -4.0833 | 271
25 | 1.2D+0.5WT06 | Combination |  | 0 | Y | 0.0063993 | 1/156 | 83 | 298.0312 | 84.5833 | 271
25 | 1.2D+0.5WT07 | Combination |  | 0 | X | 0.0010188 | 1/982 | 83 | 298.0312 | 84.5833 | 271
25 | 1.2D+0.5WT07 | Combination |  | 0 | Y | 0.0063329 | 1/158 | 83 | 298.0312 | 84.5833 | 271
25 | 1.2D+0.5WT08 | Combination |  | 0 | Y | 0.006568 | 1/152 | 83 | 298.0312 | 84.5833 | 271
25 | 1.2D+0.5WT09 | Combination |  | 0 | X | 0.00193 | 1/518 | 83 | 298.0312 | 84.5833 | 271
25 | 1.2D+0.5WT09 | Combination |  | 0 | Y | 0.0045643 | 1/219 | 83 | 298.0312 | 84.5833 | 271
25 | 1.2D+0.5WT10 | Combination |  | 0 | X | 0.0013623 | 1/734 | 90 | 10.6354 | -4.0833 | 271
25 | 1.2D+0.5WT10 | Combination |  | 0 | Y | 0.0057747 | 1/173 | 81 | 10.6354 | 59.5833 | 271
25 | 1.2D+0.5WT11 | Combination |  | 0 | X | 0.0027221 | 1/367 | 90 | 10.6354 | -4.0833 | 271
25 | 1.2D+0.5WT11 | Combination |  | 0 | Y | 0.0042682 | 1/234 | 83 | 298.0312 | 84.5833 | 271
25 | 1.2D+0.5WT12 | Combination |  | 0 | X | 0.0018261 | 1/548 | 90 | 10.6354 | -4.0833 | 271
25 | 1.2D+0.5WT12 | Combination |  | 0 | Y | 0.0058271 | 1/172 | 83 | 298.0312 | 84.5833 | 271
25 | 1.2D+0.5WT13 | Combination |  | 0 | X | 0.0037845 | 1/264 | 83 | 298.0312 | 84.5833 | 271
25 | 1.2D+0.5WT13 | Combination |  | 0 | Y | 0.0053387 | 1/187 | 83 | 298.0312 | 84.5833 | 271
25 | 1.2D+0.5WT14 | Combination |  | 0 | X | 0.0037522 | 1/267 | 83 | 298.0312 | 84.5833 | 271
25 | 1.2D+0.5WT14 | Combination |  | 0 | Y | 0.0024786 | 1/403 | 81 | 10.6354 | 59.5833 | 271
25 | 1.2D+0.5WT15 | Combination |  | 0 | X | 0.0025391 | 1/394 | 90 | 10.6354 | -4.0833 | 271
25 | 1.2D+0.5WT15 | Combination |  | 0 | Y | 0.0049318 | 1/203 | 83 | 298.0312 | 84.5833 | 271
25 | 1.2D+0.5WT16 | Combination |  | 0 | X | 0.0020742 | 1/482 | 83 | 298.0312 | 84.5833 | 271
25 | 1.2D+0.5WT16 | Combination |  | 0 | Y | 0.0049727 | 1/201 | 83 | 298.0312 | 84.5833 | 271
25 | 1.2D+0.5WT17 | Combination |  | 0 | X | 0.0035173 | 1/284 | 83 | 298.0312 | 84.5833 | 271
25 | 1.2D+0.5WT17 | Combination |  | 0 | Y | 0.0040252 | 1/248 | 83 | 298.0312 | 84.5833 | 271
25 | 1.2D+1.0WT01+L | Combination |  | 0 | X | 0.0081567 | 1/123 | 83 | 298.0312 | 84.5833 | 271
25 | 1.2D+1.0WT01+L | Combination |  | 0 | Y | 0.0068515 | 1/146 | 83 | 298.0312 | 84.5833 | 271
25 | 1.2D+1.0WT02+L | Combination |  | 0 | X | 0.0086235 | 1/116 | 83 | 298.0312 | 84.5833 | 271
25 | 1.2D+1.0WT02+L | Combination |  | 0 | Y | 0.005133 | 1/195 | 83 | 298.0312 | 84.5833 | 271
25 | 1.2D+1.0WT03+L | Combination |  | 0 | Y | 0.013075 | 1976-01-01 | 83 | 298.0312 | 84.5833 | 271
25 | 1.2D+1.0WT04+L | Combination |  | 0 | X | 0.0026205 | 1/382 | 83 | 298.0312 | 84.5833 | 271
25 | 1.2D+1.0WT04+L | Combination |  | 0 | Y | 0.013988 | 1971-01-01 | 83 | 298.0312 | 84.5833 | 271
25 | 1.2D+1.0WT05+L | Combination |  | 0 | X | 0.0048113 | 1/208 | 83 | 298.0312 | 84.5833 | 271
25 | 1.2D+1.0WT05+L | Combination |  | 0 | Y | 0.01336 | 1975-01-01 | 83 | 298.0312 | 84.5833 | 271
25 | 1.2D+1.0WT06+L | Combination |  | 0 | X | 0.0028952 | 1/345 | 90 | 10.6354 | -4.0833 | 271
25 | 1.2D+1.0WT06+L | Combination |  | 0 | Y | 0.012543 | 1980-01-01 | 83 | 298.0312 | 84.5833 | 271
25 | 1.2D+1.0WT07+L | Combination |  | 0 | X | 0.0021446 | 1/466 | 83 | 298.0312 | 84.5833 | 271
25 | 1.2D+1.0WT07+L | Combination |  | 0 | Y | 0.01241 | 1981-01-01 | 83 | 298.0312 | 84.5833 | 271
25 | 1.2D+1.0WT08+L | Combination |  | 0 | Y | 0.013392 | 1975-01-01 | 83 | 298.0312 | 84.5833 | 271
25 | 1.2D+1.0WT09+L | Combination |  | 0 | X | 0.0039669 | 1/252 | 83 | 298.0312 | 84.5833 | 271
25 | 1.2D+1.0WT09+L | Combination |  | 0 | Y | 0.0088727 | 1/113 | 83 | 298.0312 | 84.5833 | 271
25 | 1.2D+1.0WT10+L | Combination |  | 0 | X | 0.0028349 | 1/353 | 90 | 10.6354 | -4.0833 | 271
25 | 1.2D+1.0WT10+L | Combination |  | 0 | Y | 0.011304 | 1988-01-01 | 81 | 10.6354 | 59.5833 | 271
25 | 1.2D+1.0WT11+L | Combination |  | 0 | X | 0.0055546 | 1/180 | 90 | 10.6354 | -4.0833 | 271
25 | 1.2D+1.0WT11+L | Combination |  | 0 | Y | 0.0087923 | 1/114 | 83 | 298.0312 | 84.5833 | 271
25 | 1.2D+1.0WT12+L | Combination |  | 0 | X | 0.0037626 | 1/266 | 90 | 10.6354 | -4.0833 | 271
25 | 1.2D+1.0WT12+L | Combination |  | 0 | Y | 0.01191 | 1984-01-01 | 83 | 298.0312 | 84.5833 | 271
25 | 1.2D+1.0WT13+L | Combination |  | 0 | X | 0.0074619 | 1/134 | 83 | 298.0312 | 84.5833 | 271
25 | 1.2D+1.0WT13+L | Combination |  | 0 | Y | 0.010933 | 1991-01-01 | 83 | 298.0312 | 84.5833 | 271
25 | 1.2D+1.0WT14+L | Combination |  | 0 | X | 0.0073974 | 1/135 | 83 | 298.0312 | 84.5833 | 271
25 | 1.2D+1.0WT14+L | Combination |  | 0 | Y | 0.0047123 | 1/212 | 81 | 10.6354 | 59.5833 | 271
25 | 1.2D+1.0WT15+L | Combination |  | 0 | X | 0.0049678 | 1/201 | 90 | 10.6354 | -4.0833 | 271
25 | 1.2D+1.0WT15+L | Combination |  | 0 | Y | 0.0096078 | 1/104 | 83 | 298.0312 | 84.5833 | 271
25 | 1.2D+1.0WT16+L | Combination |  | 0 | X | 0.0042554 | 1/235 | 83 | 298.0312 | 84.5833 | 271
25 | 1.2D+1.0WT16+L | Combination |  | 0 | Y | 0.0096894 | 1/103 | 83 | 298.0312 | 84.5833 | 271
25 | 1.2D+1.0WT17+L | Combination |  | 0 | X | 0.0071416 | 1/140 | 83 | 298.0312 | 84.5833 | 271
25 | 1.2D+1.0WT17+L | Combination |  | 0 | Y | 0.0077945 | 1/128 | 83 | 298.0312 | 84.5833 | 271
25 | 0.9D+1.0WT01 | Combination |  | 0 | X | 0.0081119 | 1/123 | 83 | 298.0312 | 84.5833 | 271
25 | 0.9D+1.0WT01 | Combination |  | 0 | Y | 0.0069542 | 1/144 | 83 | 298.0312 | 84.5833 | 271
25 | 0.9D+1.0WT02 | Combination |  | 0 | X | 0.0086683 | 1/115 | 83 | 298.0312 | 84.5833 | 271
25 | 0.9D+1.0WT02 | Combination |  | 0 | Y | 0.0050303 | 1/199 | 83 | 298.0312 | 84.5833 | 271
25 | 0.9D+1.0WT03 | Combination |  | 0 | Y | 0.012973 | 1977-01-01 | 83 | 298.0312 | 84.5833 | 271
25 | 0.9D+1.0WT04 | Combination |  | 0 | X | 0.0025756 | 1/388 | 83 | 298.0312 | 84.5833 | 271
25 | 0.9D+1.0WT04 | Combination |  | 0 | Y | 0.014091 | 1971-01-01 | 83 | 298.0312 | 84.5833 | 271
25 | 0.9D+1.0WT05 | Combination |  | 0 | X | 0.0047665 | 1/210 | 83 | 298.0312 | 84.5833 | 271
25 | 0.9D+1.0WT05 | Combination |  | 0 | Y | 0.013462 | 1974-01-01 | 83 | 298.0312 | 84.5833 | 271
25 | 0.9D+1.0WT06 | Combination |  | 0 | X | 0.0028532 | 1/350 | 90 | 10.6354 | -4.0833 | 271
25 | 0.9D+1.0WT06 | Combination |  | 0 | Y | 0.01244 | 1980-01-01 | 83 | 298.0312 | 84.5833 | 271
25 | 0.9D+1.0WT07 | Combination |  | 0 | X | 0.0021894 | 1/457 | 83 | 298.0312 | 84.5833 | 271
25 | 0.9D+1.0WT07 | Combination |  | 0 | Y | 0.012307 | 1981-01-01 | 83 | 298.0312 | 84.5833 | 271
25 | 0.9D+1.0WT08 | Combination |  | 0 | Y | 0.013495 | 1974-01-01 | 83 | 298.0312 | 84.5833 | 271
25 | 0.9D+1.0WT09 | Combination |  | 0 | X | 0.0040117 | 1/249 | 83 | 298.0312 | 84.5833 | 271
25 | 0.9D+1.0WT09 | Combination |  | 0 | Y | 0.00877 | 1/114 | 83 | 298.0312 | 84.5833 | 271
25 | 0.9D+1.0WT10 | Combination |  | 0 | X | 0.0028769 | 1/348 | 90 | 10.6354 | -4.0833 | 271
25 | 0.9D+1.0WT10 | Combination |  | 0 | Y | 0.011193 | 1989-01-01 | 81 | 10.6354 | 59.5833 | 271
25 | 0.9D+1.0WT11 | Combination |  | 0 | X | 0.0055966 | 1/179 | 90 | 10.6354 | -4.0833 | 271
25 | 0.9D+1.0WT11 | Combination |  | 0 | Y | 0.008895 | 1/112 | 83 | 298.0312 | 84.5833 | 271
25 | 0.9D+1.0WT12 | Combination |  | 0 | X | 0.0038047 | 1/263 | 90 | 10.6354 | -4.0833 | 271
25 | 0.9D+1.0WT12 | Combination |  | 0 | Y | 0.012013 | 1983-01-01 | 83 | 298.0312 | 84.5833 | 271
25 | 0.9D+1.0WT13 | Combination |  | 0 | X | 0.0074171 | 1/135 | 83 | 298.0312 | 84.5833 | 271
25 | 0.9D+1.0WT13 | Combination |  | 0 | Y | 0.011036 | 1991-01-01 | 83 | 298.0312 | 84.5833 | 271
25 | 0.9D+1.0WT14 | Combination |  | 0 | X | 0.0073526 | 1/136 | 83 | 298.0312 | 84.5833 | 271
25 | 0.9D+1.0WT14 | Combination |  | 0 | Y | 0.0046007 | 1/217 | 81 | 10.6354 | 59.5833 | 271
25 | 0.9D+1.0WT15 | Combination |  | 0 | X | 0.0049257 | 1/203 | 90 | 10.6354 | -4.0833 | 271
25 | 0.9D+1.0WT15 | Combination |  | 0 | Y | 0.0095051 | 1/105 | 83 | 298.0312 | 84.5833 | 271
25 | 0.9D+1.0WT16 | Combination |  | 0 | X | 0.0043002 | 1/233 | 83 | 298.0312 | 84.5833 | 271
25 | 0.9D+1.0WT16 | Combination |  | 0 | Y | 0.0095867 | 1/104 | 83 | 298.0312 | 84.5833 | 271
25 | 0.9D+1.0WT17 | Combination |  | 0 | X | 0.0071864 | 1/139 | 83 | 298.0312 | 84.5833 | 271
25 | 0.9D+1.0WT17 | Combination |  | 0 | Y | 0.0076918 | 1/130 | 83 | 298.0312 | 84.5833 | 271
25 | ENV_ASCE W LOADS | Combination | Max | 0 | X | 0.0025076 | 1/399 | 83 | 298.0312 | 84.5833 | 271
25 | ENV_ASCE W LOADS | Combination | Max | 0 | Y | 0.0050297 | 1/199 | 83 | 298.0312 | 84.5833 | 271
25 | ENV_ASCE W LOADS | Combination | Min | 0 | X | 0.0025076 | 1/399 | 83 | 298.0312 | 84.5833 | 271
25 | ENV_ASCE W LOADS | Combination | Min | 0 | Y | 0.0050297 | 1/199 | 83 | 298.0312 | 84.5833 | 271
25 | ENV_0.6WT LOADS | Combination | Max | 0 | X | 0.0048125 | 1/208 | 83 | 298.0312 | 84.5833 | 271
25 | ENV_0.6WT LOADS | Combination | Max | 0 | Y | 0.0076544 | 1/131 | 83 | 298.0312 | 84.5833 | 271
25 | ENV_0.6WT LOADS | Combination | Min | 0 | X | 0.0052556 | 1/190 | 83 | 298.0312 | 84.5833 | 271
25 | ENV_0.6WT LOADS | Combination | Min | 0 | Y | 0.0085836 | 1/117 | 83 | 298.0312 | 84.5833 | 271
25 | ENV_ASD | Combination | Max | 0 | X | 0.0049137 | 1/204 | 83 | 298.0312 | 84.5833 | 271
25 | ENV_ASD | Combination | Max | 0 | Y | 0.0078935 | 1/127 | 83 | 298.0312 | 84.5833 | 271
25 | ENV_ASD | Combination | Min | 0 | X | 0.0051949 | 1/192 | 83 | 298.0312 | 84.5833 | 271
25 | ENV_ASD | Combination | Min | 0 | Y | 0.0084401 | 1/118 | 83 | 298.0312 | 84.5833 | 271
25 | ENV_WT LOADS | Combination | Max | 0 | X | 0.0080208 | 1/125 | 83 | 298.0312 | 84.5833 | 271
25 | ENV_WT LOADS | Combination | Max | 0 | Y | 0.012757 | 1978-01-01 | 83 | 298.0312 | 84.5833 | 271
25 | ENV_WT LOADS | Combination | Min | 0 | X | 0.0087594 | 1/114 | 83 | 298.0312 | 84.5833 | 271
25 | ENV_WT LOADS | Combination | Min | 0 | Y | 0.014306 | 1970-01-01 | 83 | 298.0312 | 84.5833 | 271
25 | ENV_LRFD | Combination | Max | 0 | X | 0.0081567 | 1/123 | 83 | 298.0312 | 84.5833 | 271
25 | ENV_LRFD | Combination | Max | 0 | Y | 0.013075 | 1976-01-01 | 83 | 298.0312 | 84.5833 | 271
25 | ENV_LRFD | Combination | Min | 0 | X | 0.0086683 | 1/115 | 83 | 298.0312 | 84.5833 | 271
25 | ENV_LRFD | Combination | Min | 0 | Y | 0.014091 | 1971-01-01 | 83 | 298.0312 | 84.5833 | 271
25 | ENV_LRFD WT LOADS | Combination | Max | 0 | X | 0.0081567 | 1/123 | 83 | 298.0312 | 84.5833 | 271
25 | ENV_LRFD WT LOADS | Combination | Max | 0 | Y | 0.013075 | 1976-01-01 | 83 | 298.0312 | 84.5833 | 271
25 | ENV_LRFD WT LOADS | Combination | Min | 0 | X | 0.0086683 | 1/115 | 83 | 298.0312 | 84.5833 | 271
25 | ENV_LRFD WT LOADS | Combination | Min | 0 | Y | 0.014091 | 1971-01-01 | 83 | 298.0312 | 84.5833 | 271
25 | ENV_LRFD GRAV LOADS | Combination | Max | 0 | X | 0.00014227 | 1873331 | 90 | 10.6354 | -4.0833 | 271
25 | ENV_LRFD GRAV LOADS | Combination | Max | 0 | Y | 0.00033471 | 397386 | 83 | 298.0312 | 84.5833 | 271
25 | ENV_LRFD GRAV LOADS | Combination | Min | 0 | X | 0.00012194 | 2301395 | 90 | 10.6354 | -4.0833 | 271
25 | ENV_LRFD GRAV LOADS | Combination | Min | 0 | Y | 0.00028689 | 579277 | 83 | 298.0312 | 84.5833 | 271
24 | Modal | LinModEigen | Mode | 1 | X | 6.7594e-07 | 2000-01-01 | 83 | 298.0312 | 84.5833 | 261.34
24 | Modal | LinModEigen | Mode | 2 | Y | 8.4087e-07 | 2000-01-01 | 81 | 10.6354 | 59.5833 | 261.34
24 | Modal | LinModEigen | Mode | 3 | X | 3.5587e-07 | 2000-01-01 | 90 | 10.6354 | -4.0833 | 261.34
24 | Modal | LinModEigen | Mode | 3 | Y | 1.1787e-06 | 1/848413 | 83 | 298.0312 | 84.5833 | 261.34
24 | Modal | LinModEigen | Mode | 4 | X | 1.1773e-06 | 1/849399 | 83 | 298.0312 | 84.5833 | 261.34
24 | Modal | LinModEigen | Mode | 5 | X | 8.0713e-07 | 2000-01-01 | 90 | 10.6354 | -4.0833 | 261.34
24 | Modal | LinModEigen | Mode | 5 | Y | 2.5557e-06 | 1/391284 | 81 | 10.6354 | 59.5833 | 261.34
24 | Modal | LinModEigen | Mode | 6 | Y | 1.4063e-06 | 1/711075 | 81 | 10.6354 | 59.5833 | 261.34
24 | Modal | LinModEigen | Mode | 7 | X | 9.9841e-07 | 2000-01-01 | 90 | 10.6354 | -4.0833 | 261.34
24 | Modal | LinModEigen | Mode | 8 | X | 1.4443e-06 | 1/692393 | 83 | 298.0312 | 84.5833 | 261.34
24 | Modal | LinModEigen | Mode | 9 | Y | 1.6891e-06 | 1/592028 | 83 | 298.0312 | 84.5833 | 261.34
24 | Modal | LinModEigen | Mode | 10 | X | 2.6332e-06 | 1/379769 | 90 | 10.6354 | -4.0833 | 261.34
24 | Modal | LinModEigen | Mode | 10 | Y | 4.8761e-06 | 1/205082 | 81 | 10.6354 | 59.5833 | 261.34
24 | Modal | LinModEigen | Mode | 11 | X | 3.1645e-06 | 1/316005 | 83 | 298.0312 | 84.5833 | 261.34
24 | Modal | LinModEigen | Mode | 11 | Y | 4.2089e-06 | 1/237593 | 81 | 10.6354 | 59.5833 | 261.34
24 | Modal | LinModEigen | Mode | 12 | Y | 4.3518e-06 | 1/229791 | 83 | 298.0312 | 84.5833 | 261.34
24 | DL | LinStatic |  | 0 | X | 7.4162e-05 | 1/13484 | 90 | 10.6354 | -4.0833 | 261.34
24 | DL | LinStatic |  | 0 | Y | 0.00020086 | 1124584 | 83 | 298.0312 | 84.5833 | 261.34
24 | SDL | LinStatic |  | 0 | X | 1.8002e-05 | 1/55549 | 83 | 298.0312 | 84.5833 | 261.34
24 | SDL | LinStatic |  | 0 | Y | 3.1414e-05 | 1/31833 | 81 | 10.6354 | 59.5833 | 261.34
24 | LL | LinStatic |  | 0 | X | 1.4221e-05 | 1/70321 | 83 | 298.0312 | 84.5833 | 261.34
24 | LL | LinStatic |  | 0 | Y | 4.0066e-05 | 1/24959 | 81 | 10.6354 | 59.5833 | 261.34
24 | CLADDING | LinStatic |  | 0 | X | 1.0989e-05 | 1/90997 | 83 | 298.0312 | 84.5833 | 261.34
24 | CLADDING | LinStatic |  | 0 | Y | 1.4111e-05 | 1/70868 | 81 | 10.6354 | 59.5833 | 261.34
24 | WX | LinStatic |  | 0 | X | 0.0024973 | 1/400 | 83 | 298.0312 | 84.5833 | 261.34
24 | WY | LinStatic |  | 0 | Y | 0.0041693 | 1/240 | 83 | 298.0312 | 84.5833 | 261.34
24 | WMX | LinStatic |  | 0 | Y | 0.00021894 | 974469 | 81 | 10.6354 | 59.5833 | 261.34
24 | WMY | LinStatic |  | 0 | Y | 0.0022322 | 1/448 | 81 | 10.6354 | 59.5833 | 261.34
24 | WMXY | LinStatic |  | 0 | Y | 0.0022322 | 1/448 | 81 | 10.6354 | 59.5833 | 261.34
24 | EQX | LinStatic |  | 0 | X | 0.0066404 | 1/151 | 83 | 298.0312 | 84.5833 | 261.34
24 | EQY | LinStatic |  | 0 | Y | 0.0039246 | 1/255 | 83 | 298.0312 | 84.5833 | 261.34
24 | WIND-AUTO | LinStatic | Step By Step | 1 | X | 7.403e-07 | 2000-01-01 | 90 | 10.6354 | -4.0833 | 261.34
24 | WIND-AUTO | LinStatic | Step By Step | 2 | Y | 7.7678e-07 | 2000-01-01 | 81 | 10.6354 | 59.5833 | 261.34
24 | WIND-AUTO | LinStatic | Step By Step | 3 | X | 5.7933e-07 | 2000-01-01 | 90 | 10.6354 | -4.0833 | 261.34
24 | WIND-AUTO | LinStatic | Step By Step | 4 | X | 5.3112e-07 | 2000-01-01 | 90 | 10.6354 | -4.0833 | 261.34
24 | WIND-AUTO | LinStatic | Step By Step | 5 | Y | 5.0802e-07 | 2000-01-01 | 83 | 298.0312 | 84.5833 | 261.34
24 | WIND-AUTO | LinStatic | Step By Step | 6 | X | 1.217e-07 | 2000-01-01 | 90 | 10.6354 | -4.0833 | 261.34
24 | WIND-AUTO | LinStatic | Step By Step | 6 | Y | 7.1055e-07 | 2000-01-01 | 81 | 10.6354 | 59.5833 | 261.34
24 | WIND-AUTO | LinStatic | Step By Step | 7 | X | 5.9398e-07 | 2000-01-01 | 90 | 10.6354 | -4.0833 | 261.34
24 | WIND-AUTO | LinStatic | Step By Step | 7 | Y | 5.7836e-07 | 2000-01-01 | 81 | 10.6354 | 59.5833 | 261.34
24 | WIND-AUTO | LinStatic | Step By Step | 8 | X | 5.8395e-07 | 2000-01-01 | 83 | 298.0312 | 84.5833 | 261.34
24 | WIND-AUTO | LinStatic | Step By Step | 8 | Y | 5.6277e-07 | 2000-01-01 | 81 | 10.6354 | 59.5833 | 261.34
24 | WIND-AUTO | LinStatic | Step By Step | 9 | X | 5.226e-07 | 2000-01-01 | 90 | 10.6354 | -4.0833 | 261.34
24 | WIND-AUTO | LinStatic | Step By Step | 9 | Y | 5.4185e-07 | 2000-01-01 | 81 | 10.6354 | 59.5833 | 261.34
24 | WIND-AUTO | LinStatic | Step By Step | 10 | X | 3.8081e-07 | 2000-01-01 | 83 | 298.0312 | 84.5833 | 261.34
24 | WIND-AUTO | LinStatic | Step By Step | 10 | Y | 3.642e-07 | 2000-01-01 | 83 | 298.0312 | 84.5833 | 261.34
24 | WIND-AUTO | LinStatic | Step By Step | 11 | X | 4.8372e-07 | 2000-01-01 | 90 | 10.6354 | -4.0833 | 261.34
24 | WIND-AUTO | LinStatic | Step By Step | 11 | Y | 4.1964e-07 | 2000-01-01 | 83 | 298.0312 | 84.5833 | 261.34
24 | WIND-AUTO | LinStatic | Step By Step | 12 | X | 4.2673e-07 | 2000-01-01 | 83 | 298.0312 | 84.5833 | 261.34
24 | WIND-AUTO | LinStatic | Step By Step | 12 | Y | 5.3463e-07 | 2000-01-01 | 81 | 10.6354 | 59.5833 | 261.34
24 | DWX | LinStatic |  | 0 | X | 0.0027521 | 1/363 | 83 | 298.0312 | 84.5833 | 261.34
24 | DWY | LinStatic |  | 0 | Y | 0.0045722 | 1/219 | 81 | 10.6354 | 59.5833 | 261.34
24 | DWMX | LinStatic |  | 0 | Y | 0.00025949 | 713686 | 81 | 10.6354 | 59.5833 | 261.34
24 | DWMY | LinStatic |  | 0 | Y | 0.0025133 | 1/398 | 81 | 10.6354 | 59.5833 | 261.34
24 | DWMXY | LinStatic |  | 0 | Y | 0.0020813 | 1/480 | 81 | 10.6354 | 59.5833 | 261.34
24 | WT700YR-01 | LinStatic |  | 0 | X | 0.0079901 | 1/125 | 83 | 298.0312 | 84.5833 | 261.34
24 | WT700YR-01 | LinStatic |  | 0 | Y | 0.0071652 | 1/140 | 83 | 298.0312 | 84.5833 | 261.34
24 | WT700YR-02 | LinStatic |  | 0 | X | 0.0087266 | 1/115 | 83 | 298.0312 | 84.5833 | 261.34
24 | WT700YR-02 | LinStatic |  | 0 | Y | 0.0048191 | 1/208 | 83 | 298.0312 | 84.5833 | 261.34
24 | WT700YR-03 | LinStatic |  | 0 | Y | 0.012719 | 1979-01-01 | 83 | 298.0312 | 84.5833 | 261.34
24 | WT700YR-04 | LinStatic |  | 0 | X | 0.0024784 | 1/403 | 83 | 298.0312 | 84.5833 | 261.34
24 | WT700YR-04 | LinStatic |  | 0 | Y | 0.01428 | 1970-01-01 | 83 | 298.0312 | 84.5833 | 261.34
24 | WT700YR-05 | LinStatic |  | 0 | X | 0.0046593 | 1/215 | 83 | 298.0312 | 84.5833 | 261.34
24 | WT700YR-05 | LinStatic |  | 0 | Y | 0.013654 | 1973-01-01 | 83 | 298.0312 | 84.5833 | 261.34
24 | WT700YR-06 | LinStatic |  | 0 | X | 0.0027471 | 1/364 | 90 | 10.6354 | -4.0833 | 261.34
24 | WT700YR-06 | LinStatic |  | 0 | Y | 0.012188 | 1982-01-01 | 83 | 298.0312 | 84.5833 | 261.34
24 | WT700YR-07 | LinStatic |  | 0 | X | 0.0022675 | 1/441 | 83 | 298.0312 | 84.5833 | 261.34
24 | WT700YR-07 | LinStatic |  | 0 | Y | 0.012054 | 1983-01-01 | 83 | 298.0312 | 84.5833 | 261.34
24 | WT700YR-08 | LinStatic |  | 0 | Y | 0.013685 | 1973-01-01 | 83 | 298.0312 | 84.5833 | 261.34
24 | WT700YR-09 | LinStatic |  | 0 | X | 0.0041046 | 1/244 | 83 | 298.0312 | 84.5833 | 261.34
24 | WT700YR-09 | LinStatic |  | 0 | Y | 0.0085781 | 1/117 | 83 | 298.0312 | 84.5833 | 261.34
24 | WT700YR-10 | LinStatic |  | 0 | X | 0.0029762 | 1/336 | 90 | 10.6354 | -4.0833 | 261.34
24 | WT700YR-10 | LinStatic |  | 0 | Y | 0.011016 | 1991-01-01 | 81 | 10.6354 | 59.5833 | 261.34
24 | WT700YR-11 | LinStatic |  | 0 | X | 0.0056663 | 1/176 | 90 | 10.6354 | -4.0833 | 261.34
24 | WT700YR-11 | LinStatic |  | 0 | Y | 0.0090987 | 1/110 | 83 | 298.0312 | 84.5833 | 261.34
24 | WT700YR-12 | LinStatic |  | 0 | X | 0.0038832 | 1/258 | 90 | 10.6354 | -4.0833 | 261.34
24 | WT700YR-12 | LinStatic |  | 0 | Y | 0.01221 | 1982-01-01 | 83 | 298.0312 | 84.5833 | 261.34
24 | WT700YR-13 | LinStatic |  | 0 | X | 0.0072993 | 1/137 | 83 | 298.0312 | 84.5833 | 261.34
24 | WT700YR-13 | LinStatic |  | 0 | Y | 0.011238 | 1989-01-01 | 83 | 298.0312 | 84.5833 | 261.34
24 | WT700YR-14 | LinStatic |  | 0 | X | 0.0072358 | 1/138 | 83 | 298.0312 | 84.5833 | 261.34
24 | WT700YR-14 | LinStatic |  | 0 | Y | 0.0043978 | 1/227 | 81 | 10.6354 | 59.5833 | 261.34
24 | WT700YR-15 | LinStatic |  | 0 | X | 0.0048101 | 1/208 | 90 | 10.6354 | -4.0833 | 261.34
24 | WT700YR-15 | LinStatic |  | 0 | Y | 0.0092605 | 1/108 | 83 | 298.0312 | 84.5833 | 261.34
24 | WT700YR-16 | LinStatic |  | 0 | X | 0.0043679 | 1/229 | 83 | 298.0312 | 84.5833 | 261.34
24 | WT700YR-16 | LinStatic |  | 0 | Y | 0.0093396 | 1/107 | 83 | 298.0312 | 84.5833 | 261.34
24 | WT700YR-17 | LinStatic |  | 0 | X | 0.0072503 | 1/138 | 83 | 298.0312 | 84.5833 | 261.34
24 | WT700YR-17 | LinStatic |  | 0 | Y | 0.0074708 | 1/134 | 83 | 298.0312 | 84.5833 | 261.34
24 | ENV_EQ | Combination | Max | 0 | X | 0.0066404 | 1/151 | 83 | 298.0312 | 84.5833 | 261.34
24 | ENV_EQ | Combination | Max | 0 | Y | 0.0039246 | 1/255 | 83 | 298.0312 | 84.5833 | 261.34
24 | ENV_EQ | Combination | Min | 0 | X | 0.0066404 | 1/151 | 83 | 298.0312 | 84.5833 | 261.34
24 | ENV_EQ | Combination | Min | 0 | Y | 0.0039246 | 1/255 | 83 | 298.0312 | 84.5833 | 261.34
24 | W01 | Combination |  | 0 | X | 0.0024973 | 1/400 | 83 | 298.0312 | 84.5833 | 261.34
24 | W02 | Combination |  | 0 | X | 0.0024973 | 1/400 | 83 | 298.0312 | 84.5833 | 261.34
24 | W03 | Combination |  | 0 | Y | 0.0041693 | 1/240 | 83 | 298.0312 | 84.5833 | 261.34
24 | W04 | Combination |  | 0 | Y | 0.0041693 | 1/240 | 83 | 298.0312 | 84.5833 | 261.34
24 | W05 | Combination |  | 0 | X | 0.0018926 | 1/528 | 90 | 10.6354 | -4.0833 | 261.34
24 | W06 | Combination |  | 0 | X | 0.0019357 | 1/517 | 83 | 298.0312 | 84.5833 | 261.34
24 | W07 | Combination |  | 0 | X | 0.0019357 | 1/517 | 83 | 298.0312 | 84.5833 | 261.34
24 | W08 | Combination |  | 0 | X | 0.0018926 | 1/528 | 90 | 10.6354 | -4.0833 | 261.34
24 | W09 | Combination |  | 0 | Y | 0.0050375 | 1/199 | 83 | 298.0312 | 84.5833 | 261.34
24 | W10 | Combination |  | 0 | Y | 0.0047428 | 1/211 | 81 | 10.6354 | 59.5833 | 261.34
24 | W11 | Combination |  | 0 | Y | 0.0047428 | 1/211 | 81 | 10.6354 | 59.5833 | 261.34
24 | W12 | Combination |  | 0 | Y | 0.0050375 | 1/199 | 83 | 298.0312 | 84.5833 | 261.34
24 | W13 | Combination |  | 0 | X | 0.0019513 | 1/512 | 90 | 10.6354 | -4.0833 | 261.34
24 | W13 | Combination |  | 0 | Y | 0.0030706 | 1/326 | 83 | 298.0312 | 84.5833 | 261.34
24 | W14 | Combination |  | 0 | X | 0.0019416 | 1/515 | 83 | 298.0312 | 84.5833 | 261.34
24 | W14 | Combination |  | 0 | Y | 0.0031834 | 1/314 | 83 | 298.0312 | 84.5833 | 261.34
24 | W15 | Combination |  | 0 | X | 0.0019416 | 1/515 | 83 | 298.0312 | 84.5833 | 261.34
24 | W15 | Combination |  | 0 | Y | 0.0031834 | 1/314 | 83 | 298.0312 | 84.5833 | 261.34
24 | W16 | Combination |  | 0 | X | 0.0019513 | 1/512 | 90 | 10.6354 | -4.0833 | 261.34
24 | W16 | Combination |  | 0 | Y | 0.0030706 | 1/326 | 83 | 298.0312 | 84.5833 | 261.34
24 | W17 | Combination |  | 0 | X | 0.0021041 | 1/475 | 90 | 10.6354 | -4.0833 | 261.34
24 | W17 | Combination |  | 0 | Y | 0.0042155 | 1/237 | 83 | 298.0312 | 84.5833 | 261.34
24 | W18 | Combination |  | 0 | X | 0.0019932 | 1/502 | 83 | 298.0312 | 84.5833 | 261.34
24 | W18 | Combination |  | 0 | Y | 0.0041794 | 1/239 | 81 | 10.6354 | 59.5833 | 261.34
24 | W19 | Combination |  | 0 | X | 0.0019218 | 1/520 | 90 | 10.6354 | -4.0833 | 261.34
24 | W19 | Combination |  | 0 | Y | 0.0040543 | 1/247 | 81 | 10.6354 | 59.5833 | 261.34
24 | W20 | Combination |  | 0 | X | 0.0020963 | 1/477 | 83 | 298.0312 | 84.5833 | 261.34
24 | W20 | Combination |  | 0 | Y | 0.0043002 | 1/233 | 83 | 298.0312 | 84.5833 | 261.34
24 | W21 | Combination |  | 0 | X | 0.0020963 | 1/477 | 83 | 298.0312 | 84.5833 | 261.34
24 | W21 | Combination |  | 0 | Y | 0.0043002 | 1/233 | 83 | 298.0312 | 84.5833 | 261.34
24 | W22 | Combination |  | 0 | X | 0.0019218 | 1/520 | 90 | 10.6354 | -4.0833 | 261.34
24 | W22 | Combination |  | 0 | Y | 0.0040543 | 1/247 | 81 | 10.6354 | 59.5833 | 261.34
24 | W23 | Combination |  | 0 | X | 0.0019932 | 1/502 | 83 | 298.0312 | 84.5833 | 261.34
24 | W23 | Combination |  | 0 | Y | 0.0041794 | 1/239 | 81 | 10.6354 | 59.5833 | 261.34
24 | W24 | Combination |  | 0 | X | 0.0021041 | 1/475 | 90 | 10.6354 | -4.0833 | 261.34
24 | W24 | Combination |  | 0 | Y | 0.0042155 | 1/237 | 83 | 298.0312 | 84.5833 | 261.34
24 | EQ1 | Combination |  | 0 | X | 0.0066404 | 1/151 | 83 | 298.0312 | 84.5833 | 261.34
24 | EQ2 | Combination |  | 0 | X | 0.0066404 | 1/151 | 83 | 298.0312 | 84.5833 | 261.34
24 | EQ3 | Combination |  | 0 | Y | 0.0039246 | 1/255 | 83 | 298.0312 | 84.5833 | 261.34
24 | EQ4 | Combination |  | 0 | Y | 0.0039246 | 1/255 | 83 | 298.0312 | 84.5833 | 261.34
24 | D+0.6WT01 | Combination |  | 0 | X | 0.0048941 | 1/204 | 83 | 298.0312 | 84.5833 | 261.34
24 | D+0.6WT01 | Combination |  | 0 | Y | 0.0040595 | 1/246 | 83 | 298.0312 | 84.5833 | 261.34
24 | D+0.6WT02 | Combination |  | 0 | X | 0.0051359 | 1/195 | 83 | 298.0312 | 84.5833 | 261.34
24 | D+0.6WT02 | Combination |  | 0 | Y | 0.0031311 | 1/319 | 83 | 298.0312 | 84.5833 | 261.34
24 | D+0.6WT03 | Combination |  | 0 | Y | 0.0078708 | 1/127 | 83 | 298.0312 | 84.5833 | 261.34
24 | D+0.6WT04 | Combination |  | 0 | X | 0.001587 | 1/630 | 83 | 298.0312 | 84.5833 | 261.34
24 | D+0.6WT04 | Combination |  | 0 | Y | 0.0083283 | 1/120 | 83 | 298.0312 | 84.5833 | 261.34
24 | D+0.6WT05 | Combination |  | 0 | X | 0.0028956 | 1/345 | 83 | 298.0312 | 84.5833 | 261.34
24 | D+0.6WT05 | Combination |  | 0 | Y | 0.0079526 | 1/126 | 83 | 298.0312 | 84.5833 | 261.34
24 | D+0.6WT06 | Combination |  | 0 | X | 0.0017493 | 1/572 | 90 | 10.6354 | -4.0833 | 261.34
24 | D+0.6WT06 | Combination |  | 0 | Y | 0.0075524 | 1/132 | 83 | 298.0312 | 84.5833 | 261.34
24 | D+0.6WT07 | Combination |  | 0 | X | 0.0012605 | 1/793 | 83 | 298.0312 | 84.5833 | 261.34
24 | D+0.6WT07 | Combination |  | 0 | Y | 0.0074722 | 1/134 | 83 | 298.0312 | 84.5833 | 261.34
24 | D+0.6WT08 | Combination |  | 0 | Y | 0.0079713 | 1/125 | 83 | 298.0312 | 84.5833 | 261.34
24 | D+0.6WT09 | Combination |  | 0 | X | 0.0023628 | 1/423 | 83 | 298.0312 | 84.5833 | 261.34
24 | D+0.6WT09 | Combination |  | 0 | Y | 0.0053865 | 1/186 | 83 | 298.0312 | 84.5833 | 261.34
24 | D+0.6WT10 | Combination |  | 0 | X | 0.0016846 | 1/594 | 90 | 10.6354 | -4.0833 | 261.34
24 | D+0.6WT10 | Combination |  | 0 | Y | 0.0068456 | 1/146 | 81 | 10.6354 | 59.5833 | 261.34
24 | D+0.6WT11 | Combination |  | 0 | X | 0.0032987 | 1/303 | 90 | 10.6354 | -4.0833 | 261.34
24 | D+0.6WT11 | Combination |  | 0 | Y | 0.0052196 | 1/192 | 83 | 298.0312 | 84.5833 | 261.34
24 | D+0.6WT12 | Combination |  | 0 | X | 0.0022289 | 1/449 | 90 | 10.6354 | -4.0833 | 261.34
24 | D+0.6WT12 | Combination |  | 0 | Y | 0.0070863 | 1/141 | 83 | 298.0312 | 84.5833 | 261.34
24 | D+0.6WT13 | Combination |  | 0 | X | 0.0044796 | 1/223 | 83 | 298.0312 | 84.5833 | 261.34
24 | D+0.6WT13 | Combination |  | 0 | Y | 0.006503 | 1/154 | 83 | 298.0312 | 84.5833 | 261.34
24 | D+0.6WT14 | Combination |  | 0 | X | 0.0044415 | 1/225 | 83 | 298.0312 | 84.5833 | 261.34
24 | D+0.6WT14 | Combination |  | 0 | Y | 0.0028748 | 1/348 | 81 | 10.6354 | 59.5833 | 261.34
24 | D+0.6WT15 | Combination |  | 0 | X | 0.0029871 | 1/335 | 90 | 10.6354 | -4.0833 | 261.34
24 | D+0.6WT15 | Combination |  | 0 | Y | 0.0057959 | 1/173 | 83 | 298.0312 | 84.5833 | 261.34
24 | D+0.6WT16 | Combination |  | 0 | X | 0.0025207 | 1/397 | 83 | 298.0312 | 84.5833 | 261.34
24 | D+0.6WT16 | Combination |  | 0 | Y | 0.0058434 | 1/171 | 83 | 298.0312 | 84.5833 | 261.34
24 | D+0.6WT17 | Combination |  | 0 | X | 0.0042502 | 1/235 | 83 | 298.0312 | 84.5833 | 261.34
24 | D+0.6WT17 | Combination |  | 0 | Y | 0.0047221 | 1/212 | 83 | 298.0312 | 84.5833 | 261.34
24 | 0.6D+0.6WT01 | Combination |  | 0 | X | 0.0048541 | 1/206 | 83 | 298.0312 | 84.5833 | 261.34
24 | 0.6D+0.6WT01 | Combination |  | 0 | Y | 0.0041553 | 1/241 | 83 | 298.0312 | 84.5833 | 261.34
24 | 0.6D+0.6WT02 | Combination |  | 0 | X | 0.0051759 | 1/193 | 83 | 298.0312 | 84.5833 | 261.34
24 | 0.6D+0.6WT02 | Combination |  | 0 | Y | 0.0030352 | 1/329 | 83 | 298.0312 | 84.5833 | 261.34
24 | 0.6D+0.6WT03 | Combination |  | 0 | Y | 0.0077749 | 1/129 | 83 | 298.0312 | 84.5833 | 261.34
24 | 0.6D+0.6WT04 | Combination |  | 0 | X | 0.001547 | 1/646 | 83 | 298.0312 | 84.5833 | 261.34
24 | 0.6D+0.6WT04 | Combination |  | 0 | Y | 0.0084242 | 1/119 | 83 | 298.0312 | 84.5833 | 261.34
24 | 0.6D+0.6WT05 | Combination |  | 0 | X | 0.0028556 | 1/350 | 83 | 298.0312 | 84.5833 | 261.34
24 | 0.6D+0.6WT05 | Combination |  | 0 | Y | 0.0080484 | 1/124 | 83 | 298.0312 | 84.5833 | 261.34
24 | 0.6D+0.6WT06 | Combination |  | 0 | X | 0.0017089 | 1/585 | 90 | 10.6354 | -4.0833 | 261.34
24 | 0.6D+0.6WT06 | Combination |  | 0 | Y | 0.0074566 | 1/134 | 83 | 298.0312 | 84.5833 | 261.34
24 | 0.6D+0.6WT07 | Combination |  | 0 | X | 0.0013005 | 1/769 | 83 | 298.0312 | 84.5833 | 261.34
24 | 0.6D+0.6WT07 | Combination |  | 0 | Y | 0.0073764 | 1/136 | 83 | 298.0312 | 84.5833 | 261.34
24 | 0.6D+0.6WT08 | Combination |  | 0 | Y | 0.0080671 | 1/124 | 83 | 298.0312 | 84.5833 | 261.34
24 | 0.6D+0.6WT09 | Combination |  | 0 | X | 0.0024028 | 1/416 | 83 | 298.0312 | 84.5833 | 261.34
24 | 0.6D+0.6WT09 | Combination |  | 0 | Y | 0.0052906 | 1/189 | 83 | 298.0312 | 84.5833 | 261.34
24 | 0.6D+0.6WT10 | Combination |  | 0 | X | 0.0017251 | 1/580 | 90 | 10.6354 | -4.0833 | 261.34
24 | 0.6D+0.6WT10 | Combination |  | 0 | Y | 0.0067512 | 1/148 | 81 | 10.6354 | 59.5833 | 261.34
24 | 0.6D+0.6WT11 | Combination |  | 0 | X | 0.0033392 | 1/299 | 90 | 10.6354 | -4.0833 | 261.34
24 | 0.6D+0.6WT11 | Combination |  | 0 | Y | 0.0053154 | 1/188 | 83 | 298.0312 | 84.5833 | 261.34
24 | 0.6D+0.6WT12 | Combination |  | 0 | X | 0.0022693 | 1/441 | 90 | 10.6354 | -4.0833 | 261.34
24 | 0.6D+0.6WT12 | Combination |  | 0 | Y | 0.0071822 | 1/139 | 83 | 298.0312 | 84.5833 | 261.34
24 | 0.6D+0.6WT13 | Combination |  | 0 | X | 0.0044396 | 1/225 | 83 | 298.0312 | 84.5833 | 261.34
24 | 0.6D+0.6WT13 | Combination |  | 0 | Y | 0.0065988 | 1/152 | 83 | 298.0312 | 84.5833 | 261.34
24 | 0.6D+0.6WT14 | Combination |  | 0 | X | 0.0044015 | 1/227 | 83 | 298.0312 | 84.5833 | 261.34
24 | 0.6D+0.6WT14 | Combination |  | 0 | Y | 0.0027804 | 1/360 | 81 | 10.6354 | 59.5833 | 261.34
24 | 0.6D+0.6WT15 | Combination |  | 0 | X | 0.0029467 | 1/339 | 90 | 10.6354 | -4.0833 | 261.34
24 | 0.6D+0.6WT15 | Combination |  | 0 | Y | 0.0057001 | 1/175 | 83 | 298.0312 | 84.5833 | 261.34
24 | 0.6D+0.6WT16 | Combination |  | 0 | X | 0.0025607 | 1/391 | 83 | 298.0312 | 84.5833 | 261.34
24 | 0.6D+0.6WT16 | Combination |  | 0 | Y | 0.0057475 | 1/174 | 83 | 298.0312 | 84.5833 | 261.34
24 | 0.6D+0.6WT17 | Combination |  | 0 | X | 0.0042902 | 1/233 | 83 | 298.0312 | 84.5833 | 261.34
24 | 0.6D+0.6WT17 | Combination |  | 0 | Y | 0.0046263 | 1/216 | 83 | 298.0312 | 84.5833 | 261.34
24 | 1.4D | Combination |  | 0 | X | 0.0001415 | 1887210 | 90 | 10.6354 | -4.0833 | 261.34
24 | 1.4D | Combination |  | 0 | Y | 0.00033548 | 394830 | 83 | 298.0312 | 84.5833 | 261.34
24 | 1.2D+1.6L | Combination |  | 0 | X | 0.00012128 | 2317466 | 90 | 10.6354 | -4.0833 | 261.34
24 | 1.2D+1.6L | Combination |  | 0 | Y | 0.00028755 | 576355 | 83 | 298.0312 | 84.5833 | 261.34
24 | 1.2D+0.5WT01 | Combination |  | 0 | X | 0.004115 | 1/243 | 83 | 298.0312 | 84.5833 | 261.34
24 | 1.2D+0.5WT01 | Combination |  | 0 | Y | 0.003295 | 1/303 | 83 | 298.0312 | 84.5833 | 261.34
24 | 1.2D+0.5WT02 | Combination |  | 0 | X | 0.0042433 | 1/236 | 83 | 298.0312 | 84.5833 | 261.34
24 | 1.2D+0.5WT02 | Combination |  | 0 | Y | 0.0026971 | 1/371 | 83 | 298.0312 | 84.5833 | 261.34
24 | 1.2D+0.5WT03 | Combination |  | 0 | Y | 0.0066469 | 1/150 | 83 | 298.0312 | 84.5833 | 261.34
24 | 1.2D+0.5WT04 | Combination |  | 0 | X | 0.0013592 | 1/736 | 83 | 298.0312 | 84.5833 | 261.34
24 | 1.2D+0.5WT04 | Combination |  | 0 | Y | 0.0068524 | 1/146 | 83 | 298.0312 | 84.5833 | 261.34
24 | 1.2D+0.5WT05 | Combination |  | 0 | X | 0.0024497 | 1/408 | 83 | 298.0312 | 84.5833 | 261.34
24 | 1.2D+0.5WT05 | Combination |  | 0 | Y | 0.0065393 | 1/153 | 83 | 298.0312 | 84.5833 | 261.34
24 | 1.2D+0.5WT06 | Combination |  | 0 | X | 0.0014948 | 1/669 | 90 | 10.6354 | -4.0833 | 261.34
24 | 1.2D+0.5WT06 | Combination |  | 0 | Y | 0.0063815 | 1/157 | 83 | 298.0312 | 84.5833 | 261.34
24 | 1.2D+0.5WT07 | Combination |  | 0 | X | 0.0010138 | 1/986 | 83 | 298.0312 | 84.5833 | 261.34
24 | 1.2D+0.5WT07 | Combination |  | 0 | Y | 0.0063147 | 1/158 | 83 | 298.0312 | 84.5833 | 261.34
24 | 1.2D+0.5WT08 | Combination |  | 0 | Y | 0.0065549 | 1/153 | 83 | 298.0312 | 84.5833 | 261.34
24 | 1.2D+0.5WT09 | Combination |  | 0 | X | 0.0019323 | 1/518 | 83 | 298.0312 | 84.5833 | 261.34
24 | 1.2D+0.5WT09 | Combination |  | 0 | Y | 0.0045766 | 1/219 | 83 | 298.0312 | 84.5833 | 261.34
24 | 1.2D+0.5WT10 | Combination |  | 0 | X | 0.0013668 | 1/732 | 90 | 10.6354 | -4.0833 | 261.34
24 | 1.2D+0.5WT10 | Combination |  | 0 | Y | 0.0057913 | 1/173 | 81 | 10.6354 | 59.5833 | 261.34
24 | 1.2D+0.5WT11 | Combination |  | 0 | X | 0.0027119 | 1/369 | 90 | 10.6354 | -4.0833 | 261.34
24 | 1.2D+0.5WT11 | Combination |  | 0 | Y | 0.0042618 | 1/235 | 83 | 298.0312 | 84.5833 | 261.34
24 | 1.2D+0.5WT12 | Combination |  | 0 | X | 0.0018203 | 1/549 | 90 | 10.6354 | -4.0833 | 261.34
24 | 1.2D+0.5WT12 | Combination |  | 0 | Y | 0.0058174 | 1/172 | 83 | 298.0312 | 84.5833 | 261.34
24 | 1.2D+0.5WT13 | Combination |  | 0 | X | 0.0037697 | 1/265 | 83 | 298.0312 | 84.5833 | 261.34
24 | 1.2D+0.5WT13 | Combination |  | 0 | Y | 0.0053313 | 1/188 | 83 | 298.0312 | 84.5833 | 261.34
24 | 1.2D+0.5WT14 | Combination |  | 0 | X | 0.0037379 | 1/268 | 83 | 298.0312 | 84.5833 | 261.34
24 | 1.2D+0.5WT14 | Combination |  | 0 | Y | 0.0024823 | 1/403 | 81 | 10.6354 | 59.5833 | 261.34
24 | 1.2D+0.5WT15 | Combination |  | 0 | X | 0.0025263 | 1/396 | 90 | 10.6354 | -4.0833 | 261.34
24 | 1.2D+0.5WT15 | Combination |  | 0 | Y | 0.0049178 | 1/203 | 83 | 298.0312 | 84.5833 | 261.34
24 | 1.2D+0.5WT16 | Combination |  | 0 | X | 0.0020639 | 1/485 | 83 | 298.0312 | 84.5833 | 261.34
24 | 1.2D+0.5WT16 | Combination |  | 0 | Y | 0.0049573 | 1/202 | 83 | 298.0312 | 84.5833 | 261.34
24 | 1.2D+0.5WT17 | Combination |  | 0 | X | 0.0035052 | 1/285 | 83 | 298.0312 | 84.5833 | 261.34
24 | 1.2D+0.5WT17 | Combination |  | 0 | Y | 0.004023 | 1/249 | 83 | 298.0312 | 84.5833 | 261.34
24 | 1.2D+1.0WT01+L | Combination |  | 0 | X | 0.0081243 | 1/123 | 83 | 298.0312 | 84.5833 | 261.34
24 | 1.2D+1.0WT01+L | Combination |  | 0 | Y | 0.0068465 | 1/146 | 83 | 298.0312 | 84.5833 | 261.34
24 | 1.2D+1.0WT02+L | Combination |  | 0 | X | 0.0085924 | 1/116 | 83 | 298.0312 | 84.5833 | 261.34
24 | 1.2D+1.0WT02+L | Combination |  | 0 | Y | 0.0051378 | 1/195 | 83 | 298.0312 | 84.5833 | 261.34
24 | 1.2D+1.0WT03+L | Combination |  | 0 | Y | 0.013037 | 1977-01-01 | 83 | 298.0312 | 84.5833 | 261.34
24 | 1.2D+1.0WT04+L | Combination |  | 0 | X | 0.0026126 | 1/383 | 83 | 298.0312 | 84.5833 | 261.34
24 | 1.2D+1.0WT04+L | Combination |  | 0 | Y | 0.013961 | 1972-01-01 | 83 | 298.0312 | 84.5833 | 261.34
24 | 1.2D+1.0WT05+L | Combination |  | 0 | X | 0.0047936 | 1/209 | 83 | 298.0312 | 84.5833 | 261.34
24 | 1.2D+1.0WT05+L | Combination |  | 0 | Y | 0.013335 | 1975-01-01 | 83 | 298.0312 | 84.5833 | 261.34
24 | 1.2D+1.0WT06+L | Combination |  | 0 | X | 0.0028799 | 1/347 | 90 | 10.6354 | -4.0833 | 261.34
24 | 1.2D+1.0WT06+L | Combination |  | 0 | Y | 0.012507 | 1980-01-01 | 83 | 298.0312 | 84.5833 | 261.34
24 | 1.2D+1.0WT07+L | Combination |  | 0 | X | 0.0021333 | 1/469 | 83 | 298.0312 | 84.5833 | 261.34
24 | 1.2D+1.0WT07+L | Combination |  | 0 | Y | 0.012373 | 1981-01-01 | 83 | 298.0312 | 84.5833 | 261.34
24 | 1.2D+1.0WT08+L | Combination |  | 0 | Y | 0.013366 | 1975-01-01 | 83 | 298.0312 | 84.5833 | 261.34
24 | 1.2D+1.0WT09+L | Combination |  | 0 | X | 0.0039704 | 1/252 | 83 | 298.0312 | 84.5833 | 261.34
24 | 1.2D+1.0WT09+L | Combination |  | 0 | Y | 0.0088968 | 1/112 | 83 | 298.0312 | 84.5833 | 261.34
24 | 1.2D+1.0WT10+L | Combination |  | 0 | X | 0.0028434 | 1/352 | 90 | 10.6354 | -4.0833 | 261.34
24 | 1.2D+1.0WT10+L | Combination |  | 0 | Y | 0.011339 | 1988-01-01 | 81 | 10.6354 | 59.5833 | 261.34
24 | 1.2D+1.0WT11+L | Combination |  | 0 | X | 0.0055336 | 1/181 | 90 | 10.6354 | -4.0833 | 261.34
24 | 1.2D+1.0WT11+L | Combination |  | 0 | Y | 0.0087799 | 1/114 | 83 | 298.0312 | 84.5833 | 261.34
24 | 1.2D+1.0WT12+L | Combination |  | 0 | X | 0.0037505 | 1/267 | 90 | 10.6354 | -4.0833 | 261.34
24 | 1.2D+1.0WT12+L | Combination |  | 0 | Y | 0.011891 | 1984-01-01 | 83 | 298.0312 | 84.5833 | 261.34
24 | 1.2D+1.0WT13+L | Combination |  | 0 | X | 0.0074335 | 1/135 | 83 | 298.0312 | 84.5833 | 261.34
24 | 1.2D+1.0WT13+L | Combination |  | 0 | Y | 0.010919 | 1992-01-01 | 83 | 298.0312 | 84.5833 | 261.34
24 | 1.2D+1.0WT14+L | Combination |  | 0 | X | 0.00737 | 1/136 | 83 | 298.0312 | 84.5833 | 261.34
24 | 1.2D+1.0WT14+L | Combination |  | 0 | Y | 0.0047213 | 1/212 | 81 | 10.6354 | 59.5833 | 261.34
24 | 1.2D+1.0WT15+L | Combination |  | 0 | X | 0.0049428 | 1/202 | 90 | 10.6354 | -4.0833 | 261.34
24 | 1.2D+1.0WT15+L | Combination |  | 0 | Y | 0.0095792 | 1/104 | 83 | 298.0312 | 84.5833 | 261.34
24 | 1.2D+1.0WT16+L | Combination |  | 0 | X | 0.0042336 | 1/236 | 83 | 298.0312 | 84.5833 | 261.34
24 | 1.2D+1.0WT16+L | Combination |  | 0 | Y | 0.0096583 | 1/104 | 83 | 298.0312 | 84.5833 | 261.34
24 | 1.2D+1.0WT17+L | Combination |  | 0 | X | 0.0071161 | 1/141 | 83 | 298.0312 | 84.5833 | 261.34
24 | 1.2D+1.0WT17+L | Combination |  | 0 | Y | 0.0077895 | 1/128 | 83 | 298.0312 | 84.5833 | 261.34
24 | 0.9D+1.0WT01 | Combination |  | 0 | X | 0.0080801 | 1/124 | 83 | 298.0312 | 84.5833 | 261.34
24 | 0.9D+1.0WT01 | Combination |  | 0 | Y | 0.0069495 | 1/144 | 83 | 298.0312 | 84.5833 | 261.34
24 | 0.9D+1.0WT02 | Combination |  | 0 | X | 0.0086366 | 1/116 | 83 | 298.0312 | 84.5833 | 261.34
24 | 0.9D+1.0WT02 | Combination |  | 0 | Y | 0.0050348 | 1/199 | 83 | 298.0312 | 84.5833 | 261.34
24 | 0.9D+1.0WT03 | Combination |  | 0 | Y | 0.012934 | 1977-01-01 | 83 | 298.0312 | 84.5833 | 261.34
24 | 0.9D+1.0WT04 | Combination |  | 0 | X | 0.0025684 | 1/389 | 83 | 298.0312 | 84.5833 | 261.34
24 | 0.9D+1.0WT04 | Combination |  | 0 | Y | 0.014064 | 1971-01-01 | 83 | 298.0312 | 84.5833 | 261.34
24 | 0.9D+1.0WT05 | Combination |  | 0 | X | 0.0047493 | 1/211 | 83 | 298.0312 | 84.5833 | 261.34
24 | 0.9D+1.0WT05 | Combination |  | 0 | Y | 0.013438 | 1974-01-01 | 83 | 298.0312 | 84.5833 | 261.34
24 | 0.9D+1.0WT06 | Combination |  | 0 | X | 0.0028381 | 1/352 | 90 | 10.6354 | -4.0833 | 261.34
24 | 0.9D+1.0WT06 | Combination |  | 0 | Y | 0.012404 | 1981-01-01 | 83 | 298.0312 | 84.5833 | 261.34
24 | 0.9D+1.0WT07 | Combination |  | 0 | X | 0.0021775 | 1/459 | 83 | 298.0312 | 84.5833 | 261.34
24 | 0.9D+1.0WT07 | Combination |  | 0 | Y | 0.01227 | 1981-01-01 | 83 | 298.0312 | 84.5833 | 261.34
24 | 0.9D+1.0WT08 | Combination |  | 0 | Y | 0.013469 | 1974-01-01 | 83 | 298.0312 | 84.5833 | 261.34
24 | 0.9D+1.0WT09 | Combination |  | 0 | X | 0.0040146 | 1/249 | 83 | 298.0312 | 84.5833 | 261.34
24 | 0.9D+1.0WT09 | Combination |  | 0 | Y | 0.0087938 | 1/114 | 83 | 298.0312 | 84.5833 | 261.34
24 | 0.9D+1.0WT10 | Combination |  | 0 | X | 0.0028852 | 1/347 | 90 | 10.6354 | -4.0833 | 261.34
24 | 0.9D+1.0WT10 | Combination |  | 0 | Y | 0.011228 | 1989-01-01 | 81 | 10.6354 | 59.5833 | 261.34
24 | 0.9D+1.0WT11 | Combination |  | 0 | X | 0.0055754 | 1/179 | 90 | 10.6354 | -4.0833 | 261.34
24 | 0.9D+1.0WT11 | Combination |  | 0 | Y | 0.008883 | 1/113 | 83 | 298.0312 | 84.5833 | 261.34
24 | 0.9D+1.0WT12 | Combination |  | 0 | X | 0.0037923 | 1/264 | 90 | 10.6354 | -4.0833 | 261.34
24 | 0.9D+1.0WT12 | Combination |  | 0 | Y | 0.011994 | 1983-01-01 | 83 | 298.0312 | 84.5833 | 261.34
24 | 0.9D+1.0WT13 | Combination |  | 0 | X | 0.0073893 | 1/135 | 83 | 298.0312 | 84.5833 | 261.34
24 | 0.9D+1.0WT13 | Combination |  | 0 | Y | 0.011022 | 1991-01-01 | 83 | 298.0312 | 84.5833 | 261.34
24 | 0.9D+1.0WT14 | Combination |  | 0 | X | 0.0073258 | 1/137 | 83 | 298.0312 | 84.5833 | 261.34
24 | 0.9D+1.0WT14 | Combination |  | 0 | Y | 0.0046104 | 1/217 | 81 | 10.6354 | 59.5833 | 261.34
24 | 0.9D+1.0WT15 | Combination |  | 0 | X | 0.0049011 | 1/204 | 90 | 10.6354 | -4.0833 | 261.34
24 | 0.9D+1.0WT15 | Combination |  | 0 | Y | 0.0094762 | 1/106 | 83 | 298.0312 | 84.5833 | 261.34
24 | 0.9D+1.0WT16 | Combination |  | 0 | X | 0.0042779 | 1/234 | 83 | 298.0312 | 84.5833 | 261.34
24 | 0.9D+1.0WT16 | Combination |  | 0 | Y | 0.0095552 | 1/105 | 83 | 298.0312 | 84.5833 | 261.34
24 | 0.9D+1.0WT17 | Combination |  | 0 | X | 0.0071603 | 1/140 | 83 | 298.0312 | 84.5833 | 261.34
24 | 0.9D+1.0WT17 | Combination |  | 0 | Y | 0.0076865 | 1/130 | 83 | 298.0312 | 84.5833 | 261.34
24 | ENV_ASCE W LOADS | Combination | Max | 0 | X | 0.0024973 | 1/400 | 83 | 298.0312 | 84.5833 | 261.34
24 | ENV_ASCE W LOADS | Combination | Max | 0 | Y | 0.0050375 | 1/199 | 83 | 298.0312 | 84.5833 | 261.34
24 | ENV_ASCE W LOADS | Combination | Min | 0 | X | 0.0024973 | 1/400 | 83 | 298.0312 | 84.5833 | 261.34
24 | ENV_ASCE W LOADS | Combination | Min | 0 | Y | 0.0050375 | 1/199 | 83 | 298.0312 | 84.5833 | 261.34
24 | ENV_0.6WT LOADS | Combination | Max | 0 | X | 0.0047941 | 1/209 | 83 | 298.0312 | 84.5833 | 261.34
24 | ENV_0.6WT LOADS | Combination | Max | 0 | Y | 0.0076312 | 1/131 | 83 | 298.0312 | 84.5833 | 261.34
24 | ENV_0.6WT LOADS | Combination | Min | 0 | X | 0.0052359 | 1/191 | 83 | 298.0312 | 84.5833 | 261.34
24 | ENV_0.6WT LOADS | Combination | Min | 0 | Y | 0.008568 | 1/117 | 83 | 298.0312 | 84.5833 | 261.34
24 | ENV_ASD | Combination | Max | 0 | X | 0.0048941 | 1/204 | 83 | 298.0312 | 84.5833 | 261.34
24 | ENV_ASD | Combination | Max | 0 | Y | 0.0078708 | 1/127 | 83 | 298.0312 | 84.5833 | 261.34
24 | ENV_ASD | Combination | Min | 0 | X | 0.0051759 | 1/193 | 83 | 298.0312 | 84.5833 | 261.34
24 | ENV_ASD | Combination | Min | 0 | Y | 0.0084242 | 1/119 | 83 | 298.0312 | 84.5833 | 261.34
24 | ENV_WT LOADS | Combination | Max | 0 | X | 0.0079901 | 1/125 | 83 | 298.0312 | 84.5833 | 261.34
24 | ENV_WT LOADS | Combination | Max | 0 | Y | 0.012719 | 1979-01-01 | 83 | 298.0312 | 84.5833 | 261.34
24 | ENV_WT LOADS | Combination | Min | 0 | X | 0.0087266 | 1/115 | 83 | 298.0312 | 84.5833 | 261.34
24 | ENV_WT LOADS | Combination | Min | 0 | Y | 0.01428 | 1970-01-01 | 83 | 298.0312 | 84.5833 | 261.34
24 | ENV_LRFD | Combination | Max | 0 | X | 0.0081243 | 1/123 | 83 | 298.0312 | 84.5833 | 261.34
24 | ENV_LRFD | Combination | Max | 0 | Y | 0.013037 | 1977-01-01 | 83 | 298.0312 | 84.5833 | 261.34
24 | ENV_LRFD | Combination | Min | 0 | X | 0.0086366 | 1/116 | 83 | 298.0312 | 84.5833 | 261.34
24 | ENV_LRFD | Combination | Min | 0 | Y | 0.014064 | 1971-01-01 | 83 | 298.0312 | 84.5833 | 261.34
24 | ENV_LRFD WT LOADS | Combination | Max | 0 | X | 0.0081243 | 1/123 | 83 | 298.0312 | 84.5833 | 261.34
24 | ENV_LRFD WT LOADS | Combination | Max | 0 | Y | 0.013037 | 1977-01-01 | 83 | 298.0312 | 84.5833 | 261.34
24 | ENV_LRFD WT LOADS | Combination | Min | 0 | X | 0.0086366 | 1/116 | 83 | 298.0312 | 84.5833 | 261.34
24 | ENV_LRFD WT LOADS | Combination | Min | 0 | Y | 0.014064 | 1971-01-01 | 83 | 298.0312 | 84.5833 | 261.34
24 | ENV_LRFD GRAV LOADS | Combination | Max | 0 | X | 0.0001415 | 1887210 | 90 | 10.6354 | -4.0833 | 261.34
24 | ENV_LRFD GRAV LOADS | Combination | Max | 0 | Y | 0.00033548 | 394830 | 83 | 298.0312 | 84.5833 | 261.34
24 | ENV_LRFD GRAV LOADS | Combination | Min | 0 | X | 0.00012128 | 2317466 | 90 | 10.6354 | -4.0833 | 261.34
24 | ENV_LRFD GRAV LOADS | Combination | Min | 0 | Y | 0.00028755 | 576355 | 83 | 298.0312 | 84.5833 | 261.34
23 | Modal | LinModEigen | Mode | 1 | X | 6.725e-07 | 2000-01-01 | 83 | 298.0312 | 84.5833 | 251.67
23 | Modal | LinModEigen | Mode | 2 | Y | 8.4001e-07 | 2000-01-01 | 81 | 10.6354 | 59.5833 | 251.67
23 | Modal | LinModEigen | Mode | 3 | X | 3.5668e-07 | 2000-01-01 | 90 | 10.6354 | -4.0833 | 251.67
23 | Modal | LinModEigen | Mode | 3 | Y | 1.1819e-06 | 1/846061 | 83 | 298.0312 | 84.5833 | 251.67
23 | Modal | LinModEigen | Mode | 4 | X | 1.0537e-06 | 1/949072 | 83 | 298.0312 | 84.5833 | 251.67
23 | Modal | LinModEigen | Mode | 5 | X | 7.4526e-07 | 2000-01-01 | 90 | 10.6354 | -4.0833 | 251.67
23 | Modal | LinModEigen | Mode | 5 | Y | 2.3536e-06 | 1/424888 | 81 | 10.6354 | 59.5833 | 251.67
23 | Modal | LinModEigen | Mode | 6 | Y | 1.2838e-06 | 1/778940 | 81 | 10.6354 | 59.5833 | 251.67
23 | Modal | LinModEigen | Mode | 7 | X | 1.3317e-06 | 1/750929 | 90 | 10.6354 | -4.0833 | 251.67
23 | Modal | LinModEigen | Mode | 7 | Y | 2.1095e-06 | 1/474035 | 81 | 10.6354 | 59.5833 | 251.67
23 | Modal | LinModEigen | Mode | 8 | X | 1.8171e-06 | 1/550341 | 83 | 298.0312 | 84.5833 | 251.67
23 | Modal | LinModEigen | Mode | 9 | Y | 2.0066e-06 | 1/498351 | 83 | 298.0312 | 84.5833 | 251.67
23 | Modal | LinModEigen | Mode | 10 | X | 2.7692e-06 | 1/361117 | 90 | 10.6354 | -4.0833 | 251.67
23 | Modal | LinModEigen | Mode | 10 | Y | 5.0517e-06 | 1/197953 | 81 | 10.6354 | 59.5833 | 251.67
23 | Modal | LinModEigen | Mode | 11 | X | 3.1878e-06 | 1/313701 | 83 | 298.0312 | 84.5833 | 251.67
23 | Modal | LinModEigen | Mode | 11 | Y | 4.1318e-06 | 1/242024 | 81 | 10.6354 | 59.5833 | 251.67
23 | Modal | LinModEigen | Mode | 12 | Y | 4.2096e-06 | 1/237554 | 83 | 298.0312 | 84.5833 | 251.67
23 | DL | LinStatic |  | 0 | X | 7.3762e-05 | 1/13557 | 90 | 10.6354 | -4.0833 | 251.67
23 | DL | LinStatic |  | 0 | Y | 0.00020144 | 1119105 | 83 | 298.0312 | 84.5833 | 251.67
23 | SDL | LinStatic |  | 0 | X | 1.7782e-05 | 1/56238 | 83 | 298.0312 | 84.5833 | 251.67
23 | SDL | LinStatic |  | 0 | Y | 3.1179e-05 | 1/32073 | 81 | 10.6354 | 59.5833 | 251.67
23 | LL | LinStatic |  | 0 | X | 1.3941e-05 | 1/71733 | 83 | 298.0312 | 84.5833 | 251.67
23 | LL | LinStatic |  | 0 | Y | 3.9769e-05 | 1/25145 | 81 | 10.6354 | 59.5833 | 251.67
23 | CLADDING | LinStatic |  | 0 | X | 1.0857e-05 | 1/92107 | 83 | 298.0312 | 84.5833 | 251.67
23 | CLADDING | LinStatic |  | 0 | Y | 1.3971e-05 | 1/71579 | 81 | 10.6354 | 59.5833 | 251.67
23 | WX | LinStatic |  | 0 | X | 0.0024854 | 1/402 | 83 | 298.0312 | 84.5833 | 251.67
23 | WY | LinStatic |  | 0 | Y | 0.004165 | 1/240 | 83 | 298.0312 | 84.5833 | 251.67
23 | WMX | LinStatic |  | 0 | Y | 0.0002198 | 967895 | 81 | 10.6354 | 59.5833 | 251.67
23 | WMY | LinStatic |  | 0 | Y | 0.0022436 | 1/446 | 81 | 10.6354 | 59.5833 | 251.67
23 | WMXY | LinStatic |  | 0 | Y | 0.0022436 | 1/446 | 81 | 10.6354 | 59.5833 | 251.67
23 | EQX | LinStatic |  | 0 | X | 0.0066032 | 1/151 | 83 | 298.0312 | 84.5833 | 251.67
23 | EQY | LinStatic |  | 0 | Y | 0.0039143 | 1/255 | 83 | 298.0312 | 84.5833 | 251.67
23 | WIND-AUTO | LinStatic | Step By Step | 1 | X | 7.4143e-07 | 2000-01-01 | 90 | 10.6354 | -4.0833 | 251.67
23 | WIND-AUTO | LinStatic | Step By Step | 2 | Y | 7.7864e-07 | 2000-01-01 | 81 | 10.6354 | 59.5833 | 251.67
23 | WIND-AUTO | LinStatic | Step By Step | 3 | X | 5.8028e-07 | 2000-01-01 | 90 | 10.6354 | -4.0833 | 251.67
23 | WIND-AUTO | LinStatic | Step By Step | 4 | X | 5.3188e-07 | 2000-01-01 | 90 | 10.6354 | -4.0833 | 251.67
23 | WIND-AUTO | LinStatic | Step By Step | 5 | Y | 5.0884e-07 | 2000-01-01 | 83 | 298.0312 | 84.5833 | 251.67
23 | WIND-AUTO | LinStatic | Step By Step | 6 | X | 1.2239e-07 | 2000-01-01 | 90 | 10.6354 | -4.0833 | 251.67
23 | WIND-AUTO | LinStatic | Step By Step | 6 | Y | 7.1351e-07 | 2000-01-01 | 81 | 10.6354 | 59.5833 | 251.67
23 | WIND-AUTO | LinStatic | Step By Step | 7 | X | 5.9505e-07 | 2000-01-01 | 90 | 10.6354 | -4.0833 | 251.67
23 | WIND-AUTO | LinStatic | Step By Step | 7 | Y | 5.7989e-07 | 2000-01-01 | 81 | 10.6354 | 59.5833 | 251.67
23 | WIND-AUTO | LinStatic | Step By Step | 8 | X | 5.8508e-07 | 2000-01-01 | 83 | 298.0312 | 84.5833 | 251.67
23 | WIND-AUTO | LinStatic | Step By Step | 8 | Y | 5.6397e-07 | 2000-01-01 | 81 | 10.6354 | 59.5833 | 251.67
23 | WIND-AUTO | LinStatic | Step By Step | 9 | X | 5.238e-07 | 2000-01-01 | 90 | 10.6354 | -4.0833 | 251.67
23 | WIND-AUTO | LinStatic | Step By Step | 9 | Y | 5.4433e-07 | 2000-01-01 | 81 | 10.6354 | 59.5833 | 251.67
23 | WIND-AUTO | LinStatic | Step By Step | 10 | X | 3.8146e-07 | 2000-01-01 | 83 | 298.0312 | 84.5833 | 251.67
23 | WIND-AUTO | LinStatic | Step By Step | 10 | Y | 3.6481e-07 | 2000-01-01 | 83 | 298.0312 | 84.5833 | 251.67
23 | WIND-AUTO | LinStatic | Step By Step | 11 | X | 4.8462e-07 | 2000-01-01 | 90 | 10.6354 | -4.0833 | 251.67
23 | WIND-AUTO | LinStatic | Step By Step | 11 | Y | 4.2061e-07 | 2000-01-01 | 83 | 298.0312 | 84.5833 | 251.67
23 | WIND-AUTO | LinStatic | Step By Step | 12 | X | 4.2796e-07 | 2000-01-01 | 83 | 298.0312 | 84.5833 | 251.67
23 | WIND-AUTO | LinStatic | Step By Step | 12 | Y | 5.3691e-07 | 2000-01-01 | 81 | 10.6354 | 59.5833 | 251.67
23 | DWX | LinStatic |  | 0 | X | 0.0027398 | 1/365 | 83 | 298.0312 | 84.5833 | 251.67
23 | DWY | LinStatic |  | 0 | Y | 0.0045638 | 1/219 | 81 | 10.6354 | 59.5833 | 251.67
23 | DWMX | LinStatic |  | 0 | Y | 0.00026056 | 707842 | 81 | 10.6354 | 59.5833 | 251.67
23 | DWMY | LinStatic |  | 0 | Y | 0.0025239 | 1/396 | 81 | 10.6354 | 59.5833 | 251.67
23 | DWMXY | LinStatic |  | 0 | Y | 0.00209 | 1/478 | 81 | 10.6354 | 59.5833 | 251.67
23 | WT700YR-01 | LinStatic |  | 0 | X | 0.0079556 | 1/126 | 83 | 298.0312 | 84.5833 | 251.67
23 | WT700YR-01 | LinStatic |  | 0 | Y | 0.0071602 | 1/140 | 83 | 298.0312 | 84.5833 | 251.67
23 | WT700YR-02 | LinStatic |  | 0 | X | 0.0086893 | 1/115 | 83 | 298.0312 | 84.5833 | 251.67
23 | WT700YR-02 | LinStatic |  | 0 | Y | 0.0048229 | 1/207 | 83 | 298.0312 | 84.5833 | 251.67
23 | WT700YR-03 | LinStatic |  | 0 | Y | 0.012676 | 1979-01-01 | 83 | 298.0312 | 84.5833 | 251.67
23 | WT700YR-04 | LinStatic |  | 0 | X | 0.002473 | 1/404 | 83 | 298.0312 | 84.5833 | 251.67
23 | WT700YR-04 | LinStatic |  | 0 | Y | 0.014251 | 1970-01-01 | 83 | 298.0312 | 84.5833 | 251.67
23 | WT700YR-05 | LinStatic |  | 0 | X | 0.0046426 | 1/215 | 83 | 298.0312 | 84.5833 | 251.67
23 | WT700YR-05 | LinStatic |  | 0 | Y | 0.013627 | 1973-01-01 | 83 | 298.0312 | 84.5833 | 251.67
23 | WT700YR-06 | LinStatic |  | 0 | X | 0.0027311 | 1/366 | 90 | 10.6354 | -4.0833 | 251.67
23 | WT700YR-06 | LinStatic |  | 0 | Y | 0.012148 | 1982-01-01 | 83 | 298.0312 | 84.5833 | 251.67
23 | WT700YR-07 | LinStatic |  | 0 | X | 0.0022546 | 1/444 | 83 | 298.0312 | 84.5833 | 251.67
23 | WT700YR-07 | LinStatic |  | 0 | Y | 0.012014 | 1983-01-01 | 83 | 298.0312 | 84.5833 | 251.67
23 | WT700YR-08 | LinStatic |  | 0 | Y | 0.013657 | 1973-01-01 | 83 | 298.0312 | 84.5833 | 251.67
23 | WT700YR-09 | LinStatic |  | 0 | X | 0.0041068 | 1/243 | 83 | 298.0312 | 84.5833 | 251.67
23 | WT700YR-09 | LinStatic |  | 0 | Y | 0.0086006 | 1/116 | 83 | 298.0312 | 84.5833 | 251.67
23 | WT700YR-10 | LinStatic |  | 0 | X | 0.0029809 | 1/335 | 90 | 10.6354 | -4.0833 | 251.67
23 | WT700YR-10 | LinStatic |  | 0 | Y | 0.011048 | 1991-01-01 | 81 | 10.6354 | 59.5833 | 251.67
23 | WT700YR-11 | LinStatic |  | 0 | X | 0.0056408 | 1/177 | 90 | 10.6354 | -4.0833 | 251.67
23 | WT700YR-11 | LinStatic |  | 0 | Y | 0.0090851 | 1/110 | 83 | 298.0312 | 84.5833 | 251.67
23 | WT700YR-12 | LinStatic |  | 0 | X | 0.0038678 | 1/259 | 90 | 10.6354 | -4.0833 | 251.67
23 | WT700YR-12 | LinStatic |  | 0 | Y | 0.012189 | 1982-01-01 | 83 | 298.0312 | 84.5833 | 251.67
23 | WT700YR-13 | LinStatic |  | 0 | X | 0.0072699 | 1/138 | 83 | 298.0312 | 84.5833 | 251.67
23 | WT700YR-13 | LinStatic |  | 0 | Y | 0.011222 | 1989-01-01 | 83 | 298.0312 | 84.5833 | 251.67
23 | WT700YR-14 | LinStatic |  | 0 | X | 0.0072056 | 1/139 | 83 | 298.0312 | 84.5833 | 251.67
23 | WT700YR-14 | LinStatic |  | 0 | Y | 0.0044066 | 1/227 | 81 | 10.6354 | 59.5833 | 251.67
23 | WT700YR-15 | LinStatic |  | 0 | X | 0.004783 | 1/209 | 90 | 10.6354 | -4.0833 | 251.67
23 | WT700YR-15 | LinStatic |  | 0 | Y | 0.0092284 | 1/108 | 83 | 298.0312 | 84.5833 | 251.67
23 | WT700YR-16 | LinStatic |  | 0 | X | 0.0043426 | 1/230 | 83 | 298.0312 | 84.5833 | 251.67
23 | WT700YR-16 | LinStatic |  | 0 | Y | 0.0093052 | 1/107 | 83 | 298.0312 | 84.5833 | 251.67
23 | WT700YR-17 | LinStatic |  | 0 | X | 0.0072199 | 1/139 | 83 | 298.0312 | 84.5833 | 251.67
23 | WT700YR-17 | LinStatic |  | 0 | Y | 0.0074639 | 1/134 | 86 | 298.0312 | 20.9167 | 251.67
23 | ENV_EQ | Combination | Max | 0 | X | 0.0066032 | 1/151 | 83 | 298.0312 | 84.5833 | 251.67
23 | ENV_EQ | Combination | Max | 0 | Y | 0.0039143 | 1/255 | 83 | 298.0312 | 84.5833 | 251.67
23 | ENV_EQ | Combination | Min | 0 | X | 0.0066032 | 1/151 | 83 | 298.0312 | 84.5833 | 251.67
23 | ENV_EQ | Combination | Min | 0 | Y | 0.0039143 | 1/255 | 83 | 298.0312 | 84.5833 | 251.67
23 | W01 | Combination |  | 0 | X | 0.0024854 | 1/402 | 83 | 298.0312 | 84.5833 | 251.67
23 | W02 | Combination |  | 0 | X | 0.0024854 | 1/402 | 83 | 298.0312 | 84.5833 | 251.67
23 | W03 | Combination |  | 0 | Y | 0.004165 | 1/240 | 83 | 298.0312 | 84.5833 | 251.67
23 | W04 | Combination |  | 0 | Y | 0.004165 | 1/240 | 83 | 298.0312 | 84.5833 | 251.67
23 | W05 | Combination |  | 0 | X | 0.0018836 | 1/531 | 90 | 10.6354 | -4.0833 | 251.67
23 | W06 | Combination |  | 0 | X | 0.0019271 | 1/519 | 83 | 298.0312 | 84.5833 | 251.67
23 | W07 | Combination |  | 0 | X | 0.0019271 | 1/519 | 83 | 298.0312 | 84.5833 | 251.67
23 | W08 | Combination |  | 0 | X | 0.0018836 | 1/531 | 90 | 10.6354 | -4.0833 | 251.67
23 | W09 | Combination |  | 0 | Y | 0.0050448 | 1/198 | 83 | 298.0312 | 84.5833 | 251.67
23 | W10 | Combination |  | 0 | Y | 0.0047455 | 1/211 | 81 | 10.6354 | 59.5833 | 251.67
23 | W11 | Combination |  | 0 | Y | 0.0047455 | 1/211 | 81 | 10.6354 | 59.5833 | 251.67
23 | W12 | Combination |  | 0 | Y | 0.0050448 | 1/198 | 83 | 298.0312 | 84.5833 | 251.67
23 | W13 | Combination |  | 0 | X | 0.0019428 | 1/515 | 90 | 10.6354 | -4.0833 | 251.67
23 | W13 | Combination |  | 0 | Y | 0.0030667 | 1/326 | 83 | 298.0312 | 84.5833 | 251.67
23 | W14 | Combination |  | 0 | X | 0.0019338 | 1/517 | 83 | 298.0312 | 84.5833 | 251.67
23 | W14 | Combination |  | 0 | Y | 0.0031808 | 1/314 | 83 | 298.0312 | 84.5833 | 251.67
23 | W15 | Combination |  | 0 | X | 0.0019338 | 1/517 | 83 | 298.0312 | 84.5833 | 251.67
23 | W15 | Combination |  | 0 | Y | 0.0031808 | 1/314 | 83 | 298.0312 | 84.5833 | 251.67
23 | W16 | Combination |  | 0 | X | 0.0019428 | 1/515 | 90 | 10.6354 | -4.0833 | 251.67
23 | W16 | Combination |  | 0 | Y | 0.0030667 | 1/326 | 83 | 298.0312 | 84.5833 | 251.67
23 | W17 | Combination |  | 0 | X | 0.0021002 | 1/476 | 90 | 10.6354 | -4.0833 | 251.67
23 | W17 | Combination |  | 0 | Y | 0.0042231 | 1/237 | 83 | 298.0312 | 84.5833 | 251.67
23 | W18 | Combination |  | 0 | X | 0.00199 | 1/503 | 83 | 298.0312 | 84.5833 | 251.67
23 | W18 | Combination |  | 0 | Y | 0.0041844 | 1/239 | 81 | 10.6354 | 59.5833 | 251.67
23 | W19 | Combination |  | 0 | X | 0.0019169 | 1/522 | 90 | 10.6354 | -4.0833 | 251.67
23 | W19 | Combination |  | 0 | Y | 0.0040589 | 1/246 | 81 | 10.6354 | 59.5833 | 251.67
23 | W20 | Combination |  | 0 | X | 0.0020948 | 1/477 | 83 | 298.0312 | 84.5833 | 251.67
23 | W20 | Combination |  | 0 | Y | 0.0043088 | 1/232 | 83 | 298.0312 | 84.5833 | 251.67
23 | W21 | Combination |  | 0 | X | 0.0020948 | 1/477 | 83 | 298.0312 | 84.5833 | 251.67
23 | W21 | Combination |  | 0 | Y | 0.0043088 | 1/232 | 83 | 298.0312 | 84.5833 | 251.67
23 | W22 | Combination |  | 0 | X | 0.0019169 | 1/522 | 90 | 10.6354 | -4.0833 | 251.67
23 | W22 | Combination |  | 0 | Y | 0.0040589 | 1/246 | 81 | 10.6354 | 59.5833 | 251.67
23 | W23 | Combination |  | 0 | X | 0.00199 | 1/503 | 83 | 298.0312 | 84.5833 | 251.67
23 | W23 | Combination |  | 0 | Y | 0.0041844 | 1/239 | 81 | 10.6354 | 59.5833 | 251.67
23 | W24 | Combination |  | 0 | X | 0.0021002 | 1/476 | 90 | 10.6354 | -4.0833 | 251.67
23 | W24 | Combination |  | 0 | Y | 0.0042231 | 1/237 | 83 | 298.0312 | 84.5833 | 251.67
23 | EQ1 | Combination |  | 0 | X | 0.0066032 | 1/151 | 83 | 298.0312 | 84.5833 | 251.67
23 | EQ2 | Combination |  | 0 | X | 0.0066032 | 1/151 | 83 | 298.0312 | 84.5833 | 251.67
23 | EQ3 | Combination |  | 0 | Y | 0.0039143 | 1/255 | 83 | 298.0312 | 84.5833 | 251.67
23 | EQ4 | Combination |  | 0 | Y | 0.0039143 | 1/255 | 83 | 298.0312 | 84.5833 | 251.67
23 | D+0.6WT01 | Combination |  | 0 | X | 0.004872 | 1/205 | 83 | 298.0312 | 84.5833 | 251.67
23 | D+0.6WT01 | Combination |  | 0 | Y | 0.0040559 | 1/247 | 83 | 298.0312 | 84.5833 | 251.67
23 | D+0.6WT02 | Combination |  | 0 | X | 0.005115 | 1/196 | 83 | 298.0312 | 84.5833 | 251.67
23 | D+0.6WT02 | Combination |  | 0 | Y | 0.003134 | 1/319 | 83 | 298.0312 | 84.5833 | 251.67
23 | D+0.6WT03 | Combination |  | 0 | Y | 0.0078461 | 1/127 | 83 | 298.0312 | 84.5833 | 251.67
23 | D+0.6WT04 | Combination |  | 0 | X | 0.0015824 | 1/632 | 83 | 298.0312 | 84.5833 | 251.67
23 | D+0.6WT04 | Combination |  | 0 | Y | 0.0083102 | 1/120 | 83 | 298.0312 | 84.5833 | 251.67
23 | D+0.6WT05 | Combination |  | 0 | X | 0.0028841 | 1/347 | 83 | 298.0312 | 84.5833 | 251.67
23 | D+0.6WT05 | Combination |  | 0 | Y | 0.0079358 | 1/126 | 83 | 298.0312 | 84.5833 | 251.67
23 | D+0.6WT06 | Combination |  | 0 | X | 0.0017391 | 1/575 | 90 | 10.6354 | -4.0833 | 251.67
23 | D+0.6WT06 | Combination |  | 0 | Y | 0.0075289 | 1/133 | 83 | 298.0312 | 84.5833 | 251.67
23 | D+0.6WT07 | Combination |  | 0 | X | 0.0012542 | 1/797 | 83 | 298.0312 | 84.5833 | 251.67
23 | D+0.6WT07 | Combination |  | 0 | Y | 0.0074484 | 1/134 | 83 | 298.0312 | 84.5833 | 251.67
23 | D+0.6WT08 | Combination |  | 0 | Y | 0.0079538 | 1/126 | 83 | 298.0312 | 84.5833 | 251.67
23 | D+0.6WT09 | Combination |  | 0 | X | 0.0023655 | 1/423 | 83 | 298.0312 | 84.5833 | 251.67
23 | D+0.6WT09 | Combination |  | 0 | Y | 0.0054006 | 1/185 | 83 | 298.0312 | 84.5833 | 251.67
23 | D+0.6WT10 | Combination |  | 0 | X | 0.0016881 | 1/592 | 90 | 10.6354 | -4.0833 | 251.67
23 | D+0.6WT10 | Combination |  | 0 | Y | 0.0068629 | 1/146 | 81 | 10.6354 | 59.5833 | 251.67
23 | D+0.6WT11 | Combination |  | 0 | X | 0.003284 | 1/305 | 90 | 10.6354 | -4.0833 | 251.67
23 | D+0.6WT11 | Combination |  | 0 | Y | 0.0052108 | 1/192 | 83 | 298.0312 | 84.5833 | 251.67
23 | D+0.6WT12 | Combination |  | 0 | X | 0.0022202 | 1/450 | 90 | 10.6354 | -4.0833 | 251.67
23 | D+0.6WT12 | Combination |  | 0 | Y | 0.0070732 | 1/141 | 83 | 298.0312 | 84.5833 | 251.67
23 | D+0.6WT13 | Combination |  | 0 | X | 0.0044605 | 1/224 | 83 | 298.0312 | 84.5833 | 251.67
23 | D+0.6WT13 | Combination |  | 0 | Y | 0.0064931 | 1/154 | 83 | 298.0312 | 84.5833 | 251.67
23 | D+0.6WT14 | Combination |  | 0 | X | 0.004422 | 1/226 | 83 | 298.0312 | 84.5833 | 251.67
23 | D+0.6WT14 | Combination |  | 0 | Y | 0.0028781 | 1/347 | 81 | 10.6354 | 59.5833 | 251.67
23 | D+0.6WT15 | Combination |  | 0 | X | 0.0029702 | 1/337 | 90 | 10.6354 | -4.0833 | 251.67
23 | D+0.6WT15 | Combination |  | 0 | Y | 0.0057773 | 1/173 | 83 | 298.0312 | 84.5833 | 251.67
23 | D+0.6WT16 | Combination |  | 0 | X | 0.002507 | 1/399 | 83 | 298.0312 | 84.5833 | 251.67
23 | D+0.6WT16 | Combination |  | 0 | Y | 0.0058234 | 1/172 | 83 | 298.0312 | 84.5833 | 251.67
23 | D+0.6WT17 | Combination |  | 0 | X | 0.0042334 | 1/236 | 83 | 298.0312 | 84.5833 | 251.67
23 | D+0.6WT17 | Combination |  | 0 | Y | 0.0047186 | 1/212 | 86 | 298.0312 | 20.9167 | 251.67
23 | 0.6D+0.6WT01 | Combination |  | 0 | X | 0.0048325 | 1/207 | 83 | 298.0312 | 84.5833 | 251.67
23 | 0.6D+0.6WT01 | Combination |  | 0 | Y | 0.004152 | 1/241 | 83 | 298.0312 | 84.5833 | 251.67
23 | 0.6D+0.6WT02 | Combination |  | 0 | X | 0.0051544 | 1/194 | 83 | 298.0312 | 84.5833 | 251.67
23 | 0.6D+0.6WT02 | Combination |  | 0 | Y | 0.0030379 | 1/329 | 83 | 298.0312 | 84.5833 | 251.67
23 | 0.6D+0.6WT03 | Combination |  | 0 | Y | 0.00775 | 1/129 | 83 | 298.0312 | 84.5833 | 251.67
23 | 0.6D+0.6WT04 | Combination |  | 0 | X | 0.001543 | 1/648 | 83 | 298.0312 | 84.5833 | 251.67
23 | 0.6D+0.6WT04 | Combination |  | 0 | Y | 0.0084063 | 1/119 | 83 | 298.0312 | 84.5833 | 251.67
23 | 0.6D+0.6WT05 | Combination |  | 0 | X | 0.0028447 | 1/352 | 83 | 298.0312 | 84.5833 | 251.67
23 | 0.6D+0.6WT05 | Combination |  | 0 | Y | 0.0080319 | 1/125 | 83 | 298.0312 | 84.5833 | 251.67
23 | 0.6D+0.6WT06 | Combination |  | 0 | X | 0.001699 | 1/589 | 90 | 10.6354 | -4.0833 | 251.67
23 | 0.6D+0.6WT06 | Combination |  | 0 | Y | 0.0074328 | 1/135 | 83 | 298.0312 | 84.5833 | 251.67
23 | 0.6D+0.6WT07 | Combination |  | 0 | X | 0.0012936 | 1/773 | 83 | 298.0312 | 84.5833 | 251.67
23 | 0.6D+0.6WT07 | Combination |  | 0 | Y | 0.0073523 | 1/136 | 83 | 298.0312 | 84.5833 | 251.67
23 | 0.6D+0.6WT08 | Combination |  | 0 | Y | 0.0080499 | 1/124 | 83 | 298.0312 | 84.5833 | 251.67
23 | 0.6D+0.6WT09 | Combination |  | 0 | X | 0.002405 | 1/416 | 83 | 298.0312 | 84.5833 | 251.67
23 | 0.6D+0.6WT09 | Combination |  | 0 | Y | 0.0053045 | 1/189 | 83 | 298.0312 | 84.5833 | 251.67
23 | 0.6D+0.6WT10 | Combination |  | 0 | X | 0.0017283 | 1/579 | 90 | 10.6354 | -4.0833 | 251.67
23 | 0.6D+0.6WT10 | Combination |  | 0 | Y | 0.0067692 | 1/148 | 81 | 10.6354 | 59.5833 | 251.67
23 | 0.6D+0.6WT11 | Combination |  | 0 | X | 0.0033242 | 1/301 | 90 | 10.6354 | -4.0833 | 251.67
23 | 0.6D+0.6WT11 | Combination |  | 0 | Y | 0.0053069 | 1/188 | 83 | 298.0312 | 84.5833 | 251.67
23 | 0.6D+0.6WT12 | Combination |  | 0 | X | 0.0022604 | 1/442 | 90 | 10.6354 | -4.0833 | 251.67
23 | 0.6D+0.6WT12 | Combination |  | 0 | Y | 0.0071693 | 1/139 | 83 | 298.0312 | 84.5833 | 251.67
23 | 0.6D+0.6WT13 | Combination |  | 0 | X | 0.0044211 | 1/226 | 83 | 298.0312 | 84.5833 | 251.67
23 | 0.6D+0.6WT13 | Combination |  | 0 | Y | 0.0065892 | 1/152 | 83 | 298.0312 | 84.5833 | 251.67
23 | 0.6D+0.6WT14 | Combination |  | 0 | X | 0.0043825 | 1/228 | 83 | 298.0312 | 84.5833 | 251.67
23 | 0.6D+0.6WT14 | Combination |  | 0 | Y | 0.0027844 | 1/359 | 81 | 10.6354 | 59.5833 | 251.67
23 | 0.6D+0.6WT15 | Combination |  | 0 | X | 0.0029301 | 1/341 | 90 | 10.6354 | -4.0833 | 251.67
23 | 0.6D+0.6WT15 | Combination |  | 0 | Y | 0.0056812 | 1/176 | 83 | 298.0312 | 84.5833 | 251.67
23 | 0.6D+0.6WT16 | Combination |  | 0 | X | 0.0025464 | 1/393 | 83 | 298.0312 | 84.5833 | 251.67
23 | 0.6D+0.6WT16 | Combination |  | 0 | Y | 0.0057273 | 1/175 | 83 | 298.0312 | 84.5833 | 251.67
23 | 0.6D+0.6WT17 | Combination |  | 0 | X | 0.0042728 | 1/234 | 83 | 298.0312 | 84.5833 | 251.67
23 | 0.6D+0.6WT17 | Combination |  | 0 | Y | 0.0046225 | 1/216 | 86 | 298.0312 | 20.9167 | 251.67
23 | 1.4D | Combination |  | 0 | X | 0.00014062 | 1903280 | 90 | 10.6354 | -4.0833 | 251.67
23 | 1.4D | Combination |  | 0 | Y | 0.00033633 | 391908 | 83 | 298.0312 | 84.5833 | 251.67
23 | 1.2D+1.6L | Combination |  | 0 | X | 0.00012053 | 2336459 | 90 | 10.6354 | -4.0833 | 251.67
23 | 1.2D+1.6L | Combination |  | 0 | Y | 0.00028828 | 573068 | 83 | 298.0312 | 84.5833 | 251.67
23 | 1.2D+0.5WT01 | Combination |  | 0 | X | 0.0040961 | 1/244 | 83 | 298.0312 | 84.5833 | 251.67
23 | 1.2D+0.5WT01 | Combination |  | 0 | Y | 0.0032918 | 1/304 | 83 | 298.0312 | 84.5833 | 251.67
23 | 1.2D+0.5WT02 | Combination |  | 0 | X | 0.0042264 | 1/237 | 83 | 298.0312 | 84.5833 | 251.67
23 | 1.2D+0.5WT02 | Combination |  | 0 | Y | 0.0026997 | 1/370 | 83 | 298.0312 | 84.5833 | 251.67
23 | 1.2D+0.5WT03 | Combination |  | 0 | Y | 0.0066265 | 1/151 | 83 | 298.0312 | 84.5833 | 251.67
23 | 1.2D+0.5WT04 | Combination |  | 0 | X | 0.0013548 | 1/738 | 83 | 298.0312 | 84.5833 | 251.67
23 | 1.2D+0.5WT04 | Combination |  | 0 | Y | 0.0068371 | 1/146 | 83 | 298.0312 | 84.5833 | 251.67
23 | 1.2D+0.5WT05 | Combination |  | 0 | X | 0.0024396 | 1/410 | 83 | 298.0312 | 84.5833 | 251.67
23 | 1.2D+0.5WT05 | Combination |  | 0 | Y | 0.0065251 | 1/153 | 83 | 298.0312 | 84.5833 | 251.67
23 | 1.2D+0.5WT06 | Combination |  | 0 | X | 0.0014861 | 1/673 | 90 | 10.6354 | -4.0833 | 251.67
23 | 1.2D+0.5WT06 | Combination |  | 0 | Y | 0.0063622 | 1/157 | 83 | 298.0312 | 84.5833 | 251.67
23 | 1.2D+0.5WT07 | Combination |  | 0 | X | 0.001009 | 1/991 | 83 | 298.0312 | 84.5833 | 251.67
23 | 1.2D+0.5WT07 | Combination |  | 0 | Y | 0.0062951 | 1/159 | 83 | 298.0312 | 84.5833 | 251.67
23 | 1.2D+0.5WT08 | Combination |  | 0 | Y | 0.0065401 | 1/153 | 83 | 298.0312 | 84.5833 | 251.67
23 | 1.2D+0.5WT09 | Combination |  | 0 | X | 0.0019351 | 1/517 | 83 | 298.0312 | 84.5833 | 251.67
23 | 1.2D+0.5WT09 | Combination |  | 0 | Y | 0.0045886 | 1/218 | 83 | 298.0312 | 84.5833 | 251.67
23 | 1.2D+0.5WT10 | Combination |  | 0 | X | 0.0013699 | 1/730 | 90 | 10.6354 | -4.0833 | 251.67
23 | 1.2D+0.5WT10 | Combination |  | 0 | Y | 0.005805 | 1/172 | 81 | 10.6354 | 59.5833 | 251.67
23 | 1.2D+0.5WT11 | Combination |  | 0 | X | 0.0026999 | 1/370 | 90 | 10.6354 | -4.0833 | 251.67
23 | 1.2D+0.5WT11 | Combination |  | 0 | Y | 0.0042543 | 1/235 | 83 | 298.0312 | 84.5833 | 251.67
23 | 1.2D+0.5WT12 | Combination |  | 0 | X | 0.0018134 | 1/551 | 90 | 10.6354 | -4.0833 | 251.67
23 | 1.2D+0.5WT12 | Combination |  | 0 | Y | 0.0058063 | 1/172 | 83 | 298.0312 | 84.5833 | 251.67
23 | 1.2D+0.5WT13 | Combination |  | 0 | X | 0.0037532 | 1/266 | 83 | 298.0312 | 84.5833 | 251.67
23 | 1.2D+0.5WT13 | Combination |  | 0 | Y | 0.0053228 | 1/188 | 83 | 298.0312 | 84.5833 | 251.67
23 | 1.2D+0.5WT14 | Combination |  | 0 | X | 0.0037211 | 1/269 | 83 | 298.0312 | 84.5833 | 251.67
23 | 1.2D+0.5WT14 | Combination |  | 0 | Y | 0.0024843 | 1/403 | 81 | 10.6354 | 59.5833 | 251.67
23 | 1.2D+0.5WT15 | Combination |  | 0 | X | 0.002512 | 1/398 | 90 | 10.6354 | -4.0833 | 251.67
23 | 1.2D+0.5WT15 | Combination |  | 0 | Y | 0.0049025 | 1/204 | 83 | 298.0312 | 84.5833 | 251.67
23 | 1.2D+0.5WT16 | Combination |  | 0 | X | 0.002053 | 1/487 | 83 | 298.0312 | 84.5833 | 251.67
23 | 1.2D+0.5WT16 | Combination |  | 0 | Y | 0.0049409 | 1/202 | 83 | 298.0312 | 84.5833 | 251.67
23 | 1.2D+0.5WT17 | Combination |  | 0 | X | 0.0034917 | 1/286 | 83 | 298.0312 | 84.5833 | 251.67
23 | 1.2D+0.5WT17 | Combination |  | 0 | Y | 0.0040203 | 1/249 | 86 | 298.0312 | 20.9167 | 251.67
23 | 1.2D+1.0WT01+L | Combination |  | 0 | X | 0.0080879 | 1/124 | 83 | 298.0312 | 84.5833 | 251.67
23 | 1.2D+1.0WT01+L | Combination |  | 0 | Y | 0.0068405 | 1/146 | 83 | 298.0312 | 84.5833 | 251.67
23 | 1.2D+1.0WT02+L | Combination |  | 0 | X | 0.008557 | 1/117 | 83 | 298.0312 | 84.5833 | 251.67
23 | 1.2D+1.0WT02+L | Combination |  | 0 | Y | 0.0051425 | 1/194 | 83 | 298.0312 | 84.5833 | 251.67
23 | 1.2D+1.0WT03+L | Combination |  | 0 | Y | 0.012996 | 1977-01-01 | 83 | 298.0312 | 84.5833 | 251.67
23 | 1.2D+1.0WT04+L | Combination |  | 0 | X | 0.0026053 | 1/384 | 83 | 298.0312 | 84.5833 | 251.67
23 | 1.2D+1.0WT04+L | Combination |  | 0 | Y | 0.013931 | 1972-01-01 | 83 | 298.0312 | 84.5833 | 251.67
23 | 1.2D+1.0WT05+L | Combination |  | 0 | X | 0.0047748 | 1/209 | 83 | 298.0312 | 84.5833 | 251.67
23 | 1.2D+1.0WT05+L | Combination |  | 0 | Y | 0.013307 | 1975-01-01 | 83 | 298.0312 | 84.5833 | 251.67
23 | 1.2D+1.0WT06+L | Combination |  | 0 | X | 0.002863 | 1/349 | 90 | 10.6354 | -4.0833 | 251.67
23 | 1.2D+1.0WT06+L | Combination |  | 0 | Y | 0.012467 | 1980-01-01 | 83 | 298.0312 | 84.5833 | 251.67
23 | 1.2D+1.0WT07+L | Combination |  | 0 | X | 0.0021223 | 1/471 | 83 | 298.0312 | 84.5833 | 251.67
23 | 1.2D+1.0WT07+L | Combination |  | 0 | Y | 0.012333 | 1981-01-01 | 83 | 298.0312 | 84.5833 | 251.67
23 | 1.2D+1.0WT08+L | Combination |  | 0 | Y | 0.013337 | 1975-01-01 | 83 | 298.0312 | 84.5833 | 251.67
23 | 1.2D+1.0WT09+L | Combination |  | 0 | X | 0.0039746 | 1/252 | 83 | 298.0312 | 84.5833 | 251.67
23 | 1.2D+1.0WT09+L | Combination |  | 0 | Y | 0.0089202 | 1/112 | 83 | 298.0312 | 84.5833 | 251.67
23 | 1.2D+1.0WT10+L | Combination |  | 0 | X | 0.0028491 | 1/351 | 90 | 10.6354 | -4.0833 | 251.67
23 | 1.2D+1.0WT10+L | Combination |  | 0 | Y | 0.011369 | 1988-01-01 | 81 | 10.6354 | 59.5833 | 251.67
23 | 1.2D+1.0WT11+L | Combination |  | 0 | X | 0.0055089 | 1/182 | 90 | 10.6354 | -4.0833 | 251.67
23 | 1.2D+1.0WT11+L | Combination |  | 0 | Y | 0.0087654 | 1/114 | 83 | 298.0312 | 84.5833 | 251.67
23 | 1.2D+1.0WT12+L | Combination |  | 0 | X | 0.0037359 | 1/268 | 90 | 10.6354 | -4.0833 | 251.67
23 | 1.2D+1.0WT12+L | Combination |  | 0 | Y | 0.011869 | 1984-01-01 | 83 | 298.0312 | 84.5833 | 251.67
23 | 1.2D+1.0WT13+L | Combination |  | 0 | X | 0.0074021 | 1/135 | 83 | 298.0312 | 84.5833 | 251.67
23 | 1.2D+1.0WT13+L | Combination |  | 0 | Y | 0.010903 | 1992-01-01 | 83 | 298.0312 | 84.5833 | 251.67
23 | 1.2D+1.0WT14+L | Combination |  | 0 | X | 0.0073379 | 1/136 | 83 | 298.0312 | 84.5833 | 251.67
23 | 1.2D+1.0WT14+L | Combination |  | 0 | Y | 0.0047273 | 1/212 | 81 | 10.6354 | 59.5833 | 251.67
23 | 1.2D+1.0WT15+L | Combination |  | 0 | X | 0.0049149 | 1/203 | 90 | 10.6354 | -4.0833 | 251.67
23 | 1.2D+1.0WT15+L | Combination |  | 0 | Y | 0.009548 | 1/105 | 83 | 298.0312 | 84.5833 | 251.67
23 | 1.2D+1.0WT16+L | Combination |  | 0 | X | 0.0042104 | 1/238 | 83 | 298.0312 | 84.5833 | 251.67
23 | 1.2D+1.0WT16+L | Combination |  | 0 | Y | 0.0096249 | 1/104 | 83 | 298.0312 | 84.5833 | 251.67
23 | 1.2D+1.0WT17+L | Combination |  | 0 | X | 0.0070877 | 1/141 | 83 | 298.0312 | 84.5833 | 251.67
23 | 1.2D+1.0WT17+L | Combination |  | 0 | Y | 0.0077836 | 1/128 | 86 | 298.0312 | 20.9167 | 251.67
23 | 0.9D+1.0WT01 | Combination |  | 0 | X | 0.0080444 | 1/124 | 83 | 298.0312 | 84.5833 | 251.67
23 | 0.9D+1.0WT01 | Combination |  | 0 | Y | 0.006944 | 1/144 | 83 | 298.0312 | 84.5833 | 251.67
23 | 0.9D+1.0WT02 | Combination |  | 0 | X | 0.0086006 | 1/116 | 83 | 298.0312 | 84.5833 | 251.67
23 | 0.9D+1.0WT02 | Combination |  | 0 | Y | 0.0050391 | 1/198 | 83 | 298.0312 | 84.5833 | 251.67
23 | 0.9D+1.0WT03 | Combination |  | 0 | Y | 0.012893 | 1978-01-01 | 83 | 298.0312 | 84.5833 | 251.67
23 | 0.9D+1.0WT04 | Combination |  | 0 | X | 0.0025618 | 1/390 | 83 | 298.0312 | 84.5833 | 251.67
23 | 0.9D+1.0WT04 | Combination |  | 0 | Y | 0.014035 | 1971-01-01 | 83 | 298.0312 | 84.5833 | 251.67
23 | 0.9D+1.0WT05 | Combination |  | 0 | X | 0.0047313 | 1/211 | 83 | 298.0312 | 84.5833 | 251.67
23 | 0.9D+1.0WT05 | Combination |  | 0 | Y | 0.013411 | 1975-01-01 | 83 | 298.0312 | 84.5833 | 251.67
23 | 0.9D+1.0WT06 | Combination |  | 0 | X | 0.0028215 | 1/354 | 90 | 10.6354 | -4.0833 | 251.67
23 | 0.9D+1.0WT06 | Combination |  | 0 | Y | 0.012364 | 1981-01-01 | 83 | 298.0312 | 84.5833 | 251.67
23 | 0.9D+1.0WT07 | Combination |  | 0 | X | 0.0021658 | 1/462 | 83 | 298.0312 | 84.5833 | 251.67
23 | 0.9D+1.0WT07 | Combination |  | 0 | Y | 0.01223 | 1982-01-01 | 83 | 298.0312 | 84.5833 | 251.67
23 | 0.9D+1.0WT08 | Combination |  | 0 | Y | 0.013441 | 1974-01-01 | 83 | 298.0312 | 84.5833 | 251.67
23 | 0.9D+1.0WT09 | Combination |  | 0 | X | 0.0040181 | 1/249 | 83 | 298.0312 | 84.5833 | 251.67
23 | 0.9D+1.0WT09 | Combination |  | 0 | Y | 0.0088168 | 1/113 | 83 | 298.0312 | 84.5833 | 251.67
23 | 0.9D+1.0WT10 | Combination |  | 0 | X | 0.0028905 | 1/346 | 90 | 10.6354 | -4.0833 | 251.67
23 | 0.9D+1.0WT10 | Combination |  | 0 | Y | 0.011259 | 1989-01-01 | 81 | 10.6354 | 59.5833 | 251.67
23 | 0.9D+1.0WT11 | Combination |  | 0 | X | 0.0055504 | 1/180 | 90 | 10.6354 | -4.0833 | 251.67
23 | 0.9D+1.0WT11 | Combination |  | 0 | Y | 0.0088689 | 1/113 | 83 | 298.0312 | 84.5833 | 251.67
23 | 0.9D+1.0WT12 | Combination |  | 0 | X | 0.0037774 | 1/265 | 90 | 10.6354 | -4.0833 | 251.67
23 | 0.9D+1.0WT12 | Combination |  | 0 | Y | 0.011973 | 1984-01-01 | 83 | 298.0312 | 84.5833 | 251.67
23 | 0.9D+1.0WT13 | Combination |  | 0 | X | 0.0073586 | 1/136 | 83 | 298.0312 | 84.5833 | 251.67
23 | 0.9D+1.0WT13 | Combination |  | 0 | Y | 0.011006 | 1991-01-01 | 83 | 298.0312 | 84.5833 | 251.67
23 | 0.9D+1.0WT14 | Combination |  | 0 | X | 0.0072944 | 1/137 | 83 | 298.0312 | 84.5833 | 251.67
23 | 0.9D+1.0WT14 | Combination |  | 0 | Y | 0.0046173 | 1/217 | 81 | 10.6354 | 59.5833 | 251.67
23 | 0.9D+1.0WT15 | Combination |  | 0 | X | 0.0048734 | 1/205 | 90 | 10.6354 | -4.0833 | 251.67
23 | 0.9D+1.0WT15 | Combination |  | 0 | Y | 0.0094446 | 1/106 | 83 | 298.0312 | 84.5833 | 251.67
23 | 0.9D+1.0WT16 | Combination |  | 0 | X | 0.0042539 | 1/235 | 83 | 298.0312 | 84.5833 | 251.67
23 | 0.9D+1.0WT16 | Combination |  | 0 | Y | 0.0095215 | 1/105 | 83 | 298.0312 | 84.5833 | 251.67
23 | 0.9D+1.0WT17 | Combination |  | 0 | X | 0.0071312 | 1/140 | 83 | 298.0312 | 84.5833 | 251.67
23 | 0.9D+1.0WT17 | Combination |  | 0 | Y | 0.0076802 | 1/130 | 86 | 298.0312 | 20.9167 | 251.67
23 | ENV_ASCE W LOADS | Combination | Max | 0 | X | 0.0024854 | 1/402 | 83 | 298.0312 | 84.5833 | 251.67
23 | ENV_ASCE W LOADS | Combination | Max | 0 | Y | 0.0050448 | 1/198 | 83 | 298.0312 | 84.5833 | 251.67
23 | ENV_ASCE W LOADS | Combination | Min | 0 | X | 0.0024854 | 1/402 | 83 | 298.0312 | 84.5833 | 251.67
23 | ENV_ASCE W LOADS | Combination | Min | 0 | Y | 0.0050448 | 1/198 | 83 | 298.0312 | 84.5833 | 251.67
23 | ENV_0.6WT LOADS | Combination | Max | 0 | X | 0.0047734 | 1/209 | 83 | 298.0312 | 84.5833 | 251.67
23 | ENV_0.6WT LOADS | Combination | Max | 0 | Y | 0.0076059 | 1/131 | 83 | 298.0312 | 84.5833 | 251.67
23 | ENV_0.6WT LOADS | Combination | Min | 0 | X | 0.0052136 | 1/192 | 83 | 298.0312 | 84.5833 | 251.67
23 | ENV_0.6WT LOADS | Combination | Min | 0 | Y | 0.0085505 | 1/117 | 83 | 298.0312 | 84.5833 | 251.67
23 | ENV_ASD | Combination | Max | 0 | X | 0.004872 | 1/205 | 83 | 298.0312 | 84.5833 | 251.67
23 | ENV_ASD | Combination | Max | 0 | Y | 0.0078461 | 1/127 | 83 | 298.0312 | 84.5833 | 251.67
23 | ENV_ASD | Combination | Min | 0 | X | 0.0051544 | 1/194 | 83 | 298.0312 | 84.5833 | 251.67
23 | ENV_ASD | Combination | Min | 0 | Y | 0.0084063 | 1/119 | 83 | 298.0312 | 84.5833 | 251.67
23 | ENV_WT LOADS | Combination | Max | 0 | X | 0.0079556 | 1/126 | 83 | 298.0312 | 84.5833 | 251.67
23 | ENV_WT LOADS | Combination | Max | 0 | Y | 0.012676 | 1979-01-01 | 83 | 298.0312 | 84.5833 | 251.67
23 | ENV_WT LOADS | Combination | Min | 0 | X | 0.0086893 | 1/115 | 83 | 298.0312 | 84.5833 | 251.67
23 | ENV_WT LOADS | Combination | Min | 0 | Y | 0.014251 | 1970-01-01 | 83 | 298.0312 | 84.5833 | 251.67
23 | ENV_LRFD | Combination | Max | 0 | X | 0.0080879 | 1/124 | 83 | 298.0312 | 84.5833 | 251.67
23 | ENV_LRFD | Combination | Max | 0 | Y | 0.012996 | 1977-01-01 | 83 | 298.0312 | 84.5833 | 251.67
23 | ENV_LRFD | Combination | Min | 0 | X | 0.0086006 | 1/116 | 83 | 298.0312 | 84.5833 | 251.67
23 | ENV_LRFD | Combination | Min | 0 | Y | 0.014035 | 1971-01-01 | 83 | 298.0312 | 84.5833 | 251.67
23 | ENV_LRFD WT LOADS | Combination | Max | 0 | X | 0.0080879 | 1/124 | 83 | 298.0312 | 84.5833 | 251.67
23 | ENV_LRFD WT LOADS | Combination | Max | 0 | Y | 0.012996 | 1977-01-01 | 83 | 298.0312 | 84.5833 | 251.67
23 | ENV_LRFD WT LOADS | Combination | Min | 0 | X | 0.0086006 | 1/116 | 83 | 298.0312 | 84.5833 | 251.67
23 | ENV_LRFD WT LOADS | Combination | Min | 0 | Y | 0.014035 | 1971-01-01 | 83 | 298.0312 | 84.5833 | 251.67
23 | ENV_LRFD GRAV LOADS | Combination | Max | 0 | X | 0.00014062 | 1903280 | 90 | 10.6354 | -4.0833 | 251.67
23 | ENV_LRFD GRAV LOADS | Combination | Max | 0 | Y | 0.00033633 | 391908 | 83 | 298.0312 | 84.5833 | 251.67
23 | ENV_LRFD GRAV LOADS | Combination | Min | 0 | X | 0.00012053 | 2336459 | 90 | 10.6354 | -4.0833 | 251.67
23 | ENV_LRFD GRAV LOADS | Combination | Min | 0 | Y | 0.00028828 | 573068 | 83 | 298.0312 | 84.5833 | 251.67
22 | Modal | LinModEigen | Mode | 1 | X | 6.6847e-07 | 2000-01-01 | 83 | 298.0312 | 84.5833 | 242
22 | Modal | LinModEigen | Mode | 2 | Y | 8.387e-07 | 2000-01-01 | 81 | 10.6354 | 59.5833 | 242
22 | Modal | LinModEigen | Mode | 3 | X | 3.5719e-07 | 2000-01-01 | 90 | 10.6354 | -4.0833 | 242
22 | Modal | LinModEigen | Mode | 3 | Y | 1.1847e-06 | 1/844110 | 83 | 298.0312 | 84.5833 | 242
22 | Modal | LinModEigen | Mode | 4 | X | 9.2443e-07 | 2000-01-01 | 83 | 298.0312 | 84.5833 | 242
22 | Modal | LinModEigen | Mode | 5 | X | 6.777e-07 | 2000-01-01 | 90 | 10.6354 | -4.0833 | 242
22 | Modal | LinModEigen | Mode | 5 | Y | 2.135e-06 | 1/468380 | 81 | 10.6354 | 59.5833 | 242
22 | Modal | LinModEigen | Mode | 6 | Y | 1.1614e-06 | 1/861003 | 81 | 10.6354 | 59.5833 | 242
22 | Modal | LinModEigen | Mode | 7 | X | 1.6468e-06 | 1/607251 | 90 | 10.6354 | -4.0833 | 242
22 | Modal | LinModEigen | Mode | 7 | Y | 2.6556e-06 | 1/376560 | 81 | 10.6354 | 59.5833 | 242
22 | Modal | LinModEigen | Mode | 8 | X | 2.1645e-06 | 1/462006 | 83 | 298.0312 | 84.5833 | 242
22 | Modal | LinModEigen | Mode | 9 | Y | 2.3304e-06 | 1/429115 | 83 | 298.0312 | 84.5833 | 242
22 | Modal | LinModEigen | Mode | 10 | X | 2.8154e-06 | 1/355189 | 90 | 10.6354 | -4.0833 | 242
22 | Modal | LinModEigen | Mode | 10 | Y | 5.0394e-06 | 1/198436 | 81 | 10.6354 | 59.5833 | 242
22 | Modal | LinModEigen | Mode | 11 | X | 3.0942e-06 | 1/323185 | 83 | 298.0312 | 84.5833 | 242
22 | Modal | LinModEigen | Mode | 11 | Y | 3.8765e-06 | 1/257964 | 81 | 10.6354 | 59.5833 | 242
22 | Modal | LinModEigen | Mode | 12 | Y | 3.9283e-06 | 1/254561 | 83 | 298.0312 | 84.5833 | 242
22 | DL | LinStatic |  | 0 | X | 7.3207e-05 | 1/13660 | 90 | 10.6354 | -4.0833 | 242
22 | DL | LinStatic |  | 0 | Y | 0.0002017 | 1116914 | 83 | 298.0312 | 84.5833 | 242
22 | SDL | LinStatic |  | 0 | X | 1.753e-05 | 1/57046 | 83 | 298.0312 | 84.5833 | 242
22 | SDL | LinStatic |  | 0 | Y | 3.0859e-05 | 1/32405 | 81 | 10.6354 | 59.5833 | 242
22 | LL | LinStatic |  | 0 | X | 1.3615e-05 | 1/73447 | 83 | 298.0312 | 84.5833 | 242
22 | LL | LinStatic |  | 0 | Y | 3.9346e-05 | 1/25416 | 81 | 10.6354 | 59.5833 | 242
22 | CLADDING | LinStatic |  | 0 | X | 1.0709e-05 | 1/93377 | 83 | 298.0312 | 84.5833 | 242
22 | CLADDING | LinStatic |  | 0 | Y | 1.3794e-05 | 1/72497 | 81 | 10.6354 | 59.5833 | 242
22 | WX | LinStatic |  | 0 | X | 0.0024716 | 1/405 | 83 | 298.0312 | 84.5833 | 242
22 | WY | LinStatic |  | 0 | Y | 0.0041576 | 1/241 | 83 | 298.0312 | 84.5833 | 242
22 | WMX | LinStatic |  | 0 | Y | 0.00022059 | 961686 | 81 | 10.6354 | 59.5833 | 242
22 | WMY | LinStatic |  | 0 | Y | 0.0022543 | 1/444 | 81 | 10.6354 | 59.5833 | 242
22 | WMXY | LinStatic |  | 0 | Y | 0.0022543 | 1/444 | 81 | 10.6354 | 59.5833 | 242
22 | EQX | LinStatic |  | 0 | X | 0.0065604 | 1/152 | 83 | 298.0312 | 84.5833 | 242
22 | EQY | LinStatic |  | 0 | Y | 0.0039003 | 1/256 | 83 | 298.0312 | 84.5833 | 242
22 | WIND-AUTO | LinStatic | Step By Step | 1 | X | 7.4248e-07 | 2000-01-01 | 90 | 10.6354 | -4.0833 | 242
22 | WIND-AUTO | LinStatic | Step By Step | 2 | Y | 7.8054e-07 | 2000-01-01 | 81 | 10.6354 | 59.5833 | 242
22 | WIND-AUTO | LinStatic | Step By Step | 3 | X | 5.8116e-07 | 2000-01-01 | 90 | 10.6354 | -4.0833 | 242
22 | WIND-AUTO | LinStatic | Step By Step | 4 | X | 5.3257e-07 | 2000-01-01 | 90 | 10.6354 | -4.0833 | 242
22 | WIND-AUTO | LinStatic | Step By Step | 5 | Y | 5.0975e-07 | 2000-01-01 | 83 | 298.0312 | 84.5833 | 242
22 | WIND-AUTO | LinStatic | Step By Step | 6 | X | 1.231e-07 | 2000-01-01 | 90 | 10.6354 | -4.0833 | 242
22 | WIND-AUTO | LinStatic | Step By Step | 6 | Y | 7.1662e-07 | 2000-01-01 | 81 | 10.6354 | 59.5833 | 242
22 | WIND-AUTO | LinStatic | Step By Step | 7 | X | 5.9606e-07 | 2000-01-01 | 90 | 10.6354 | -4.0833 | 242
22 | WIND-AUTO | LinStatic | Step By Step | 7 | Y | 5.8147e-07 | 2000-01-01 | 81 | 10.6354 | 59.5833 | 242
22 | WIND-AUTO | LinStatic | Step By Step | 8 | X | 5.8614e-07 | 2000-01-01 | 83 | 298.0312 | 84.5833 | 242
22 | WIND-AUTO | LinStatic | Step By Step | 8 | Y | 5.6516e-07 | 2000-01-01 | 81 | 10.6354 | 59.5833 | 242
22 | WIND-AUTO | LinStatic | Step By Step | 9 | X | 5.2497e-07 | 2000-01-01 | 90 | 10.6354 | -4.0833 | 242
22 | WIND-AUTO | LinStatic | Step By Step | 9 | Y | 5.4695e-07 | 2000-01-01 | 81 | 10.6354 | 59.5833 | 242
22 | WIND-AUTO | LinStatic | Step By Step | 10 | X | 3.8209e-07 | 2000-01-01 | 83 | 298.0312 | 84.5833 | 242
22 | WIND-AUTO | LinStatic | Step By Step | 10 | Y | 3.6548e-07 | 2000-01-01 | 83 | 298.0312 | 84.5833 | 242
22 | WIND-AUTO | LinStatic | Step By Step | 11 | X | 4.855e-07 | 2000-01-01 | 90 | 10.6354 | -4.0833 | 242
22 | WIND-AUTO | LinStatic | Step By Step | 11 | Y | 4.2169e-07 | 2000-01-01 | 83 | 298.0312 | 84.5833 | 242
22 | WIND-AUTO | LinStatic | Step By Step | 12 | X | 4.2921e-07 | 2000-01-01 | 83 | 298.0312 | 84.5833 | 242
22 | WIND-AUTO | LinStatic | Step By Step | 12 | Y | 5.393e-07 | 2000-01-01 | 81 | 10.6354 | 59.5833 | 242
22 | DWX | LinStatic |  | 0 | X | 0.0027254 | 1/367 | 83 | 298.0312 | 84.5833 | 242
22 | DWY | LinStatic |  | 0 | Y | 0.0045534 | 1/220 | 81 | 10.6354 | 59.5833 | 242
22 | DWMX | LinStatic |  | 0 | Y | 0.00026155 | 702363 | 81 | 10.6354 | 59.5833 | 242
22 | DWMY | LinStatic |  | 0 | Y | 0.0025337 | 1/395 | 81 | 10.6354 | 59.5833 | 242
22 | DWMXY | LinStatic |  | 0 | Y | 0.0020981 | 1/477 | 81 | 10.6354 | 59.5833 | 242
22 | WT700YR-01 | LinStatic |  | 0 | X | 0.007915 | 1/126 | 83 | 298.0312 | 84.5833 | 242
22 | WT700YR-01 | LinStatic |  | 0 | Y | 0.0071506 | 1/140 | 83 | 298.0312 | 84.5833 | 242
22 | WT700YR-02 | LinStatic |  | 0 | X | 0.0086453 | 1/116 | 83 | 298.0312 | 84.5833 | 242
22 | WT700YR-02 | LinStatic |  | 0 | Y | 0.0048243 | 1/207 | 83 | 298.0312 | 84.5833 | 242
22 | WT700YR-03 | LinStatic |  | 0 | Y | 0.012622 | 1979-01-01 | 83 | 298.0312 | 84.5833 | 242
22 | WT700YR-04 | LinStatic |  | 0 | X | 0.0024661 | 1/405 | 83 | 298.0312 | 84.5833 | 242
22 | WT700YR-04 | LinStatic |  | 0 | Y | 0.01421 | 1970-01-01 | 83 | 298.0312 | 84.5833 | 242
22 | WT700YR-05 | LinStatic |  | 0 | X | 0.0046224 | 1/216 | 83 | 298.0312 | 84.5833 | 242
22 | WT700YR-05 | LinStatic |  | 0 | Y | 0.013589 | 1974-01-01 | 83 | 298.0312 | 84.5833 | 242
22 | WT700YR-06 | LinStatic |  | 0 | X | 0.0027116 | 1/369 | 90 | 10.6354 | -4.0833 | 242
22 | WT700YR-06 | LinStatic |  | 0 | Y | 0.012096 | 1983-01-01 | 83 | 298.0312 | 84.5833 | 242
22 | WT700YR-07 | LinStatic |  | 0 | X | 0.0022395 | 1/447 | 83 | 298.0312 | 84.5833 | 242
22 | WT700YR-07 | LinStatic |  | 0 | Y | 0.011962 | 1984-01-01 | 83 | 298.0312 | 84.5833 | 242
22 | WT700YR-08 | LinStatic |  | 0 | Y | 0.013617 | 1973-01-01 | 83 | 298.0312 | 84.5833 | 242
22 | WT700YR-09 | LinStatic |  | 0 | X | 0.0041074 | 1/243 | 83 | 298.0312 | 84.5833 | 242
22 | WT700YR-09 | LinStatic |  | 0 | Y | 0.0086198 | 1/116 | 83 | 298.0312 | 84.5833 | 242
22 | WT700YR-10 | LinStatic |  | 0 | X | 0.0029839 | 1/335 | 90 | 10.6354 | -4.0833 | 242
22 | WT700YR-10 | LinStatic |  | 0 | Y | 0.011075 | 1990-01-01 | 81 | 10.6354 | 59.5833 | 242
22 | WT700YR-11 | LinStatic |  | 0 | X | 0.0056099 | 1/178 | 90 | 10.6354 | -4.0833 | 242
22 | WT700YR-11 | LinStatic |  | 0 | Y | 0.0090647 | 1/110 | 83 | 298.0312 | 84.5833 | 242
22 | WT700YR-12 | LinStatic |  | 0 | X | 0.0038482 | 1/260 | 90 | 10.6354 | -4.0833 | 242
22 | WT700YR-12 | LinStatic |  | 0 | Y | 0.012159 | 1982-01-01 | 83 | 298.0312 | 84.5833 | 242
22 | WT700YR-13 | LinStatic |  | 0 | X | 0.007235 | 1/138 | 83 | 298.0312 | 84.5833 | 242
22 | WT700YR-13 | LinStatic |  | 0 | Y | 0.011199 | 1989-01-01 | 83 | 298.0312 | 84.5833 | 242
22 | WT700YR-14 | LinStatic |  | 0 | X | 0.00717 | 1/139 | 83 | 298.0312 | 84.5833 | 242
22 | WT700YR-14 | LinStatic |  | 0 | Y | 0.0044133 | 1/227 | 81 | 10.6354 | 59.5833 | 242
22 | WT700YR-15 | LinStatic |  | 0 | X | 0.0047508 | 1/210 | 90 | 10.6354 | -4.0833 | 242
22 | WT700YR-15 | LinStatic |  | 0 | Y | 0.0091874 | 1/109 | 83 | 298.0312 | 84.5833 | 242
22 | WT700YR-16 | LinStatic |  | 0 | X | 0.0043134 | 1/232 | 83 | 298.0312 | 84.5833 | 242
22 | WT700YR-16 | LinStatic |  | 0 | Y | 0.009262 | 1/108 | 83 | 298.0312 | 84.5833 | 242
22 | WT700YR-17 | LinStatic |  | 0 | X | 0.0071839 | 1/139 | 83 | 298.0312 | 84.5833 | 242
22 | WT700YR-17 | LinStatic |  | 0 | Y | 0.0074519 | 1/134 | 83 | 298.0312 | 84.5833 | 242
22 | ENV_EQ | Combination | Max | 0 | X | 0.0065604 | 1/152 | 83 | 298.0312 | 84.5833 | 242
22 | ENV_EQ | Combination | Max | 0 | Y | 0.0039003 | 1/256 | 83 | 298.0312 | 84.5833 | 242
22 | ENV_EQ | Combination | Min | 0 | X | 0.0065604 | 1/152 | 83 | 298.0312 | 84.5833 | 242
22 | ENV_EQ | Combination | Min | 0 | Y | 0.0039003 | 1/256 | 83 | 298.0312 | 84.5833 | 242
22 | W01 | Combination |  | 0 | X | 0.0024716 | 1/405 | 83 | 298.0312 | 84.5833 | 242
22 | W02 | Combination |  | 0 | X | 0.0024716 | 1/405 | 83 | 298.0312 | 84.5833 | 242
22 | W03 | Combination |  | 0 | Y | 0.0041576 | 1/241 | 83 | 298.0312 | 84.5833 | 242
22 | W04 | Combination |  | 0 | Y | 0.0041576 | 1/241 | 83 | 298.0312 | 84.5833 | 242
22 | W05 | Combination |  | 0 | X | 0.0018731 | 1/534 | 90 | 10.6354 | -4.0833 | 242
22 | W06 | Combination |  | 0 | X | 0.0019171 | 1/522 | 83 | 298.0312 | 84.5833 | 242
22 | W07 | Combination |  | 0 | X | 0.0019171 | 1/522 | 83 | 298.0312 | 84.5833 | 242
22 | W08 | Combination |  | 0 | X | 0.0018731 | 1/534 | 90 | 10.6354 | -4.0833 | 242
22 | W09 | Combination |  | 0 | Y | 0.0050497 | 1/198 | 83 | 298.0312 | 84.5833 | 242
22 | W10 | Combination |  | 0 | Y | 0.0047463 | 1/211 | 81 | 10.6354 | 59.5833 | 242
22 | W11 | Combination |  | 0 | Y | 0.0047463 | 1/211 | 81 | 10.6354 | 59.5833 | 242
22 | W12 | Combination |  | 0 | Y | 0.0050497 | 1/198 | 83 | 298.0312 | 84.5833 | 242
22 | W13 | Combination |  | 0 | X | 0.0019324 | 1/517 | 90 | 10.6354 | -4.0833 | 242
22 | W13 | Combination |  | 0 | Y | 0.0030604 | 1/327 | 83 | 298.0312 | 84.5833 | 242
22 | W14 | Combination |  | 0 | X | 0.0019246 | 1/520 | 83 | 298.0312 | 84.5833 | 242
22 | W14 | Combination |  | 0 | Y | 0.003176 | 1/315 | 83 | 298.0312 | 84.5833 | 242
22 | W15 | Combination |  | 0 | X | 0.0019246 | 1/520 | 83 | 298.0312 | 84.5833 | 242
22 | W15 | Combination |  | 0 | Y | 0.003176 | 1/315 | 83 | 298.0312 | 84.5833 | 242
22 | W16 | Combination |  | 0 | X | 0.0019324 | 1/517 | 90 | 10.6354 | -4.0833 | 242
22 | W16 | Combination |  | 0 | Y | 0.0030604 | 1/327 | 83 | 298.0312 | 84.5833 | 242
22 | W17 | Combination |  | 0 | X | 0.0020945 | 1/477 | 90 | 10.6354 | -4.0833 | 242
22 | W17 | Combination |  | 0 | Y | 0.0042289 | 1/236 | 83 | 298.0312 | 84.5833 | 242
22 | W18 | Combination |  | 0 | X | 0.0019858 | 1/504 | 83 | 298.0312 | 84.5833 | 242
22 | W18 | Combination |  | 0 | Y | 0.0041878 | 1/239 | 81 | 10.6354 | 59.5833 | 242
22 | W19 | Combination |  | 0 | X | 0.0019108 | 1/523 | 90 | 10.6354 | -4.0833 | 242
22 | W19 | Combination |  | 0 | Y | 0.0040621 | 1/246 | 81 | 10.6354 | 59.5833 | 242
22 | W20 | Combination |  | 0 | X | 0.0020922 | 1/478 | 83 | 298.0312 | 84.5833 | 242
22 | W20 | Combination |  | 0 | Y | 0.0043156 | 1/232 | 83 | 298.0312 | 84.5833 | 242
22 | W21 | Combination |  | 0 | X | 0.0020922 | 1/478 | 83 | 298.0312 | 84.5833 | 242
22 | W21 | Combination |  | 0 | Y | 0.0043156 | 1/232 | 83 | 298.0312 | 84.5833 | 242
22 | W22 | Combination |  | 0 | X | 0.0019108 | 1/523 | 90 | 10.6354 | -4.0833 | 242
22 | W22 | Combination |  | 0 | Y | 0.0040621 | 1/246 | 81 | 10.6354 | 59.5833 | 242
22 | W23 | Combination |  | 0 | X | 0.0019858 | 1/504 | 83 | 298.0312 | 84.5833 | 242
22 | W23 | Combination |  | 0 | Y | 0.0041878 | 1/239 | 81 | 10.6354 | 59.5833 | 242
22 | W24 | Combination |  | 0 | X | 0.0020945 | 1/477 | 90 | 10.6354 | -4.0833 | 242
22 | W24 | Combination |  | 0 | Y | 0.0042289 | 1/236 | 83 | 298.0312 | 84.5833 | 242
22 | EQ1 | Combination |  | 0 | X | 0.0065604 | 1/152 | 83 | 298.0312 | 84.5833 | 242
22 | EQ2 | Combination |  | 0 | X | 0.0065604 | 1/152 | 83 | 298.0312 | 84.5833 | 242
22 | EQ3 | Combination |  | 0 | Y | 0.0039003 | 1/256 | 83 | 298.0312 | 84.5833 | 242
22 | EQ4 | Combination |  | 0 | Y | 0.0039003 | 1/256 | 83 | 298.0312 | 84.5833 | 242
22 | D+0.6WT01 | Combination |  | 0 | X | 0.0048458 | 1/206 | 83 | 298.0312 | 84.5833 | 242
22 | D+0.6WT01 | Combination |  | 0 | Y | 0.0040499 | 1/247 | 83 | 298.0312 | 84.5833 | 242
22 | D+0.6WT02 | Combination |  | 0 | X | 0.0050904 | 1/196 | 83 | 298.0312 | 84.5833 | 242
22 | D+0.6WT02 | Combination |  | 0 | Y | 0.003135 | 1/319 | 83 | 298.0312 | 84.5833 | 242
22 | D+0.6WT03 | Combination |  | 0 | Y | 0.0078139 | 1/128 | 83 | 298.0312 | 84.5833 | 242
22 | D+0.6WT04 | Combination |  | 0 | X | 0.0015765 | 1/634 | 83 | 298.0312 | 84.5833 | 242
22 | D+0.6WT04 | Combination |  | 0 | Y | 0.0082855 | 1/121 | 83 | 298.0312 | 84.5833 | 242
22 | D+0.6WT05 | Combination |  | 0 | X | 0.0028702 | 1/348 | 83 | 298.0312 | 84.5833 | 242
22 | D+0.6WT05 | Combination |  | 0 | Y | 0.0079129 | 1/126 | 83 | 298.0312 | 84.5833 | 242
22 | D+0.6WT06 | Combination |  | 0 | X | 0.0017266 | 1/579 | 90 | 10.6354 | -4.0833 | 242
22 | D+0.6WT06 | Combination |  | 0 | Y | 0.0074982 | 1/133 | 83 | 298.0312 | 84.5833 | 242
22 | D+0.6WT07 | Combination |  | 0 | X | 0.0012469 | 1/802 | 83 | 298.0312 | 84.5833 | 242
22 | D+0.6WT07 | Combination |  | 0 | Y | 0.0074174 | 1/135 | 83 | 298.0312 | 84.5833 | 242
22 | D+0.6WT08 | Combination |  | 0 | Y | 0.00793 | 1/126 | 83 | 298.0312 | 84.5833 | 242
22 | D+0.6WT09 | Combination |  | 0 | X | 0.0023676 | 1/422 | 83 | 298.0312 | 84.5833 | 242
22 | D+0.6WT09 | Combination |  | 0 | Y | 0.0054123 | 1/185 | 83 | 298.0312 | 84.5833 | 242
22 | D+0.6WT10 | Combination |  | 0 | X | 0.0016907 | 1/591 | 90 | 10.6354 | -4.0833 | 242
22 | D+0.6WT10 | Combination |  | 0 | Y | 0.0068765 | 1/145 | 81 | 10.6354 | 59.5833 | 242
22 | D+0.6WT11 | Combination |  | 0 | X | 0.0032663 | 1/306 | 90 | 10.6354 | -4.0833 | 242
22 | D+0.6WT11 | Combination |  | 0 | Y | 0.0051984 | 1/192 | 83 | 298.0312 | 84.5833 | 242
22 | D+0.6WT12 | Combination |  | 0 | X | 0.0022093 | 1/453 | 90 | 10.6354 | -4.0833 | 242
22 | D+0.6WT12 | Combination |  | 0 | Y | 0.0070548 | 1/142 | 83 | 298.0312 | 84.5833 | 242
22 | D+0.6WT13 | Combination |  | 0 | X | 0.0044378 | 1/225 | 83 | 298.0312 | 84.5833 | 242
22 | D+0.6WT13 | Combination |  | 0 | Y | 0.0064786 | 1/154 | 83 | 298.0312 | 84.5833 | 242
22 | D+0.6WT14 | Combination |  | 0 | X | 0.0043988 | 1/227 | 83 | 298.0312 | 84.5833 | 242
22 | D+0.6WT14 | Combination |  | 0 | Y | 0.0028793 | 1/347 | 81 | 10.6354 | 59.5833 | 242
22 | D+0.6WT15 | Combination |  | 0 | X | 0.0029501 | 1/339 | 90 | 10.6354 | -4.0833 | 242
22 | D+0.6WT15 | Combination |  | 0 | Y | 0.0057529 | 1/174 | 83 | 298.0312 | 84.5833 | 242
22 | D+0.6WT16 | Combination |  | 0 | X | 0.0024912 | 1/401 | 83 | 298.0312 | 84.5833 | 242
22 | D+0.6WT16 | Combination |  | 0 | Y | 0.0057977 | 1/172 | 83 | 298.0312 | 84.5833 | 242
22 | D+0.6WT17 | Combination |  | 0 | X | 0.0042135 | 1/237 | 83 | 298.0312 | 84.5833 | 242
22 | D+0.6WT17 | Combination |  | 0 | Y | 0.0047116 | 1/212 | 83 | 298.0312 | 84.5833 | 242
22 | 0.6D+0.6WT01 | Combination |  | 0 | X | 0.0048071 | 1/208 | 83 | 298.0312 | 84.5833 | 242
22 | 0.6D+0.6WT01 | Combination |  | 0 | Y | 0.0041461 | 1/241 | 83 | 298.0312 | 84.5833 | 242
22 | 0.6D+0.6WT02 | Combination |  | 0 | X | 0.0051291 | 1/195 | 83 | 298.0312 | 84.5833 | 242
22 | 0.6D+0.6WT02 | Combination |  | 0 | Y | 0.0030388 | 1/329 | 83 | 298.0312 | 84.5833 | 242
22 | 0.6D+0.6WT03 | Combination |  | 0 | Y | 0.0077177 | 1/130 | 83 | 298.0312 | 84.5833 | 242
22 | 0.6D+0.6WT04 | Combination |  | 0 | X | 0.0015378 | 1/650 | 83 | 298.0312 | 84.5833 | 242
22 | 0.6D+0.6WT04 | Combination |  | 0 | Y | 0.0083817 | 1/119 | 83 | 298.0312 | 84.5833 | 242
22 | 0.6D+0.6WT05 | Combination |  | 0 | X | 0.0028315 | 1/353 | 83 | 298.0312 | 84.5833 | 242
22 | 0.6D+0.6WT05 | Combination |  | 0 | Y | 0.0080091 | 1/125 | 83 | 298.0312 | 84.5833 | 242
22 | 0.6D+0.6WT06 | Combination |  | 0 | X | 0.0016867 | 1/593 | 90 | 10.6354 | -4.0833 | 242
22 | 0.6D+0.6WT06 | Combination |  | 0 | Y | 0.007402 | 1/135 | 83 | 298.0312 | 84.5833 | 242
22 | 0.6D+0.6WT07 | Combination |  | 0 | X | 0.0012856 | 1/778 | 83 | 298.0312 | 84.5833 | 242
22 | 0.6D+0.6WT07 | Combination |  | 0 | Y | 0.0073212 | 1/137 | 83 | 298.0312 | 84.5833 | 242
22 | 0.6D+0.6WT08 | Combination |  | 0 | Y | 0.0080262 | 1/125 | 83 | 298.0312 | 84.5833 | 242
22 | 0.6D+0.6WT09 | Combination |  | 0 | X | 0.0024064 | 1/416 | 83 | 298.0312 | 84.5833 | 242
22 | 0.6D+0.6WT09 | Combination |  | 0 | Y | 0.0053161 | 1/188 | 83 | 298.0312 | 84.5833 | 242
22 | 0.6D+0.6WT10 | Combination |  | 0 | X | 0.0017306 | 1/578 | 90 | 10.6354 | -4.0833 | 242
22 | 0.6D+0.6WT10 | Combination |  | 0 | Y | 0.006784 | 1/147 | 81 | 10.6354 | 59.5833 | 242
22 | 0.6D+0.6WT11 | Combination |  | 0 | X | 0.0033061 | 1/302 | 90 | 10.6354 | -4.0833 | 242
22 | 0.6D+0.6WT11 | Combination |  | 0 | Y | 0.0052945 | 1/189 | 83 | 298.0312 | 84.5833 | 242
22 | 0.6D+0.6WT12 | Combination |  | 0 | X | 0.0022492 | 1/445 | 90 | 10.6354 | -4.0833 | 242
22 | 0.6D+0.6WT12 | Combination |  | 0 | Y | 0.007151 | 1/140 | 83 | 298.0312 | 84.5833 | 242
22 | 0.6D+0.6WT13 | Combination |  | 0 | X | 0.0043991 | 1/227 | 83 | 298.0312 | 84.5833 | 242
22 | 0.6D+0.6WT13 | Combination |  | 0 | Y | 0.0065748 | 1/152 | 83 | 298.0312 | 84.5833 | 242
22 | 0.6D+0.6WT14 | Combination |  | 0 | X | 0.0043601 | 1/229 | 83 | 298.0312 | 84.5833 | 242
22 | 0.6D+0.6WT14 | Combination |  | 0 | Y | 0.0027868 | 1/359 | 81 | 10.6354 | 59.5833 | 242
22 | 0.6D+0.6WT15 | Combination |  | 0 | X | 0.0029103 | 1/344 | 90 | 10.6354 | -4.0833 | 242
22 | 0.6D+0.6WT15 | Combination |  | 0 | Y | 0.0056567 | 1/177 | 83 | 298.0312 | 84.5833 | 242
22 | 0.6D+0.6WT16 | Combination |  | 0 | X | 0.00253 | 1/395 | 83 | 298.0312 | 84.5833 | 242
22 | 0.6D+0.6WT16 | Combination |  | 0 | Y | 0.0057015 | 1/175 | 83 | 298.0312 | 84.5833 | 242
22 | 0.6D+0.6WT17 | Combination |  | 0 | X | 0.0042523 | 1/235 | 83 | 298.0312 | 84.5833 | 242
22 | 0.6D+0.6WT17 | Combination |  | 0 | Y | 0.0046154 | 1/217 | 83 | 298.0312 | 84.5833 | 242
22 | 1.4D | Combination |  | 0 | X | 0.00013948 | 1924465 | 90 | 10.6354 | -4.0833 | 242
22 | 1.4D | Combination |  | 0 | Y | 0.00033666 | 390812 | 83 | 298.0312 | 84.5833 | 242
22 | 1.2D+1.6L | Combination |  | 0 | X | 0.00011956 | 2360929 | 90 | 10.6354 | -4.0833 | 242
22 | 1.2D+1.6L | Combination |  | 0 | Y | 0.00028857 | 571607 | 83 | 298.0312 | 84.5833 | 242
22 | 1.2D+0.5WT01 | Combination |  | 0 | X | 0.0040737 | 1/245 | 83 | 298.0312 | 84.5833 | 242
22 | 1.2D+0.5WT01 | Combination |  | 0 | Y | 0.0032867 | 1/304 | 83 | 298.0312 | 84.5833 | 242
22 | 1.2D+0.5WT02 | Combination |  | 0 | X | 0.0042065 | 1/238 | 83 | 298.0312 | 84.5833 | 242
22 | 1.2D+0.5WT02 | Combination |  | 0 | Y | 0.0027007 | 1/370 | 83 | 298.0312 | 84.5833 | 242
22 | 1.2D+0.5WT03 | Combination |  | 0 | Y | 0.0065997 | 1/152 | 83 | 298.0312 | 84.5833 | 242
22 | 1.2D+0.5WT04 | Combination |  | 0 | X | 0.0013492 | 1/741 | 83 | 298.0312 | 84.5833 | 242
22 | 1.2D+0.5WT04 | Combination |  | 0 | Y | 0.0068164 | 1/147 | 83 | 298.0312 | 84.5833 | 242
22 | 1.2D+0.5WT05 | Combination |  | 0 | X | 0.0024274 | 1/412 | 83 | 298.0312 | 84.5833 | 242
22 | 1.2D+0.5WT05 | Combination |  | 0 | Y | 0.0065059 | 1/154 | 83 | 298.0312 | 84.5833 | 242
22 | 1.2D+0.5WT06 | Combination |  | 0 | X | 0.0014753 | 1/678 | 90 | 10.6354 | -4.0833 | 242
22 | 1.2D+0.5WT06 | Combination |  | 0 | Y | 0.0063366 | 1/158 | 83 | 298.0312 | 84.5833 | 242
22 | 1.2D+0.5WT07 | Combination |  | 0 | X | 0.0010036 | 1/996 | 83 | 298.0312 | 84.5833 | 242
22 | 1.2D+0.5WT07 | Combination |  | 0 | Y | 0.0062693 | 1/160 | 83 | 298.0312 | 84.5833 | 242
22 | 1.2D+0.5WT08 | Combination |  | 0 | Y | 0.0065202 | 1/153 | 83 | 298.0312 | 84.5833 | 242
22 | 1.2D+0.5WT09 | Combination |  | 0 | X | 0.0019375 | 1/516 | 83 | 298.0312 | 84.5833 | 242
22 | 1.2D+0.5WT09 | Combination |  | 0 | Y | 0.0045984 | 1/217 | 83 | 298.0312 | 84.5833 | 242
22 | 1.2D+0.5WT10 | Combination |  | 0 | Y | 0.0058153 | 1/172 | 81 | 10.6354 | 59.5833 | 242
22 | 1.2D+0.5WT11 | Combination |  | 0 | X | 0.0026854 | 1/372 | 90 | 10.6354 | -4.0833 | 242
22 | 1.2D+0.5WT11 | Combination |  | 0 | Y | 0.0042438 | 1/236 | 83 | 298.0312 | 84.5833 | 242
22 | 1.2D+0.5WT12 | Combination |  | 0 | X | 0.0018046 | 1/554 | 90 | 10.6354 | -4.0833 | 242
22 | 1.2D+0.5WT12 | Combination |  | 0 | Y | 0.0057909 | 1/173 | 83 | 298.0312 | 84.5833 | 242
22 | 1.2D+0.5WT13 | Combination |  | 0 | X | 0.0037337 | 1/268 | 83 | 298.0312 | 84.5833 | 242
22 | 1.2D+0.5WT13 | Combination |  | 0 | Y | 0.0053107 | 1/188 | 83 | 298.0312 | 84.5833 | 242
22 | 1.2D+0.5WT14 | Combination |  | 0 | X | 0.0037012 | 1/270 | 83 | 298.0312 | 84.5833 | 242
22 | 1.2D+0.5WT14 | Combination |  | 0 | Y | 0.0024843 | 1/403 | 81 | 10.6354 | 59.5833 | 242
22 | 1.2D+0.5WT15 | Combination |  | 0 | X | 0.002495 | 1/401 | 90 | 10.6354 | -4.0833 | 242
22 | 1.2D+0.5WT15 | Combination |  | 0 | Y | 0.0048823 | 1/205 | 83 | 298.0312 | 84.5833 | 242
22 | 1.2D+0.5WT16 | Combination |  | 0 | X | 0.0020405 | 1/490 | 83 | 298.0312 | 84.5833 | 242
22 | 1.2D+0.5WT16 | Combination |  | 0 | Y | 0.0049196 | 1/203 | 83 | 298.0312 | 84.5833 | 242
22 | 1.2D+0.5WT17 | Combination |  | 0 | X | 0.0034758 | 1/288 | 83 | 298.0312 | 84.5833 | 242
22 | 1.2D+0.5WT17 | Combination |  | 0 | Y | 0.0040145 | 1/249 | 83 | 298.0312 | 84.5833 | 242
22 | 1.2D+1.0WT01+L | Combination |  | 0 | X | 0.0080448 | 1/124 | 83 | 298.0312 | 84.5833 | 242
22 | 1.2D+1.0WT01+L | Combination |  | 0 | Y | 0.0068305 | 1/146 | 83 | 298.0312 | 84.5833 | 242
22 | 1.2D+1.0WT02+L | Combination |  | 0 | X | 0.0085155 | 1/117 | 83 | 298.0312 | 84.5833 | 242
22 | 1.2D+1.0WT02+L | Combination |  | 0 | Y | 0.0051444 | 1/194 | 83 | 298.0312 | 84.5833 | 242
22 | 1.2D+1.0WT03+L | Combination |  | 0 | Y | 0.012942 | 1977-01-01 | 83 | 298.0312 | 84.5833 | 242
22 | 1.2D+1.0WT04+L | Combination |  | 0 | X | 0.0025959 | 1/385 | 83 | 298.0312 | 84.5833 | 242
22 | 1.2D+1.0WT04+L | Combination |  | 0 | Y | 0.01389 | 1972-01-01 | 83 | 298.0312 | 84.5833 | 242
22 | 1.2D+1.0WT05+L | Combination |  | 0 | X | 0.0047522 | 1/210 | 83 | 298.0312 | 84.5833 | 242
22 | 1.2D+1.0WT05+L | Combination |  | 0 | Y | 0.013269 | 1975-01-01 | 83 | 298.0312 | 84.5833 | 242
22 | 1.2D+1.0WT06+L | Combination |  | 0 | X | 0.0028423 | 1/352 | 90 | 10.6354 | -4.0833 | 242
22 | 1.2D+1.0WT06+L | Combination |  | 0 | Y | 0.012416 | 1981-01-01 | 83 | 298.0312 | 84.5833 | 242
22 | 1.2D+1.0WT07+L | Combination |  | 0 | X | 0.0021097 | 1/474 | 83 | 298.0312 | 84.5833 | 242
22 | 1.2D+1.0WT07+L | Combination |  | 0 | Y | 0.012282 | 1981-01-01 | 83 | 298.0312 | 84.5833 | 242
22 | 1.2D+1.0WT08+L | Combination |  | 0 | Y | 0.013297 | 1975-01-01 | 83 | 298.0312 | 84.5833 | 242
22 | 1.2D+1.0WT09+L | Combination |  | 0 | X | 0.0039776 | 1/251 | 83 | 298.0312 | 84.5833 | 242
22 | 1.2D+1.0WT09+L | Combination |  | 0 | Y | 0.0089398 | 1/112 | 83 | 298.0312 | 84.5833 | 242
22 | 1.2D+1.0WT10+L | Combination |  | 0 | X | 0.0028531 | 1/350 | 90 | 10.6354 | -4.0833 | 242
22 | 1.2D+1.0WT10+L | Combination |  | 0 | Y | 0.011392 | 1988-01-01 | 81 | 10.6354 | 59.5833 | 242
22 | 1.2D+1.0WT11+L | Combination |  | 0 | X | 0.0054791 | 1/183 | 90 | 10.6354 | -4.0833 | 242
22 | 1.2D+1.0WT11+L | Combination |  | 0 | Y | 0.0087446 | 1/114 | 83 | 298.0312 | 84.5833 | 242
22 | 1.2D+1.0WT12+L | Combination |  | 0 | X | 0.0037175 | 1/269 | 90 | 10.6354 | -4.0833 | 242
22 | 1.2D+1.0WT12+L | Combination |  | 0 | Y | 0.011839 | 1984-01-01 | 83 | 298.0312 | 84.5833 | 242
22 | 1.2D+1.0WT13+L | Combination |  | 0 | X | 0.0073648 | 1/136 | 83 | 298.0312 | 84.5833 | 242
22 | 1.2D+1.0WT13+L | Combination |  | 0 | Y | 0.010878 | 1992-01-01 | 83 | 298.0312 | 84.5833 | 242
22 | 1.2D+1.0WT14+L | Combination |  | 0 | X | 0.0072998 | 1/137 | 83 | 298.0312 | 84.5833 | 242
22 | 1.2D+1.0WT14+L | Combination |  | 0 | Y | 0.0047303 | 1/211 | 81 | 10.6354 | 59.5833 | 242
22 | 1.2D+1.0WT15+L | Combination |  | 0 | X | 0.0048816 | 1/205 | 90 | 10.6354 | -4.0833 | 242
22 | 1.2D+1.0WT15+L | Combination |  | 0 | Y | 0.0095075 | 1/105 | 83 | 298.0312 | 84.5833 | 242
22 | 1.2D+1.0WT16+L | Combination |  | 0 | X | 0.0041836 | 1/239 | 83 | 298.0312 | 84.5833 | 242
22 | 1.2D+1.0WT16+L | Combination |  | 0 | Y | 0.0095821 | 1/104 | 83 | 298.0312 | 84.5833 | 242
22 | 1.2D+1.0WT17+L | Combination |  | 0 | X | 0.0070542 | 1/142 | 83 | 298.0312 | 84.5833 | 242
22 | 1.2D+1.0WT17+L | Combination |  | 0 | Y | 0.007772 | 1/129 | 83 | 298.0312 | 84.5833 | 242
22 | 0.9D+1.0WT01 | Combination |  | 0 | X | 0.0080022 | 1/125 | 83 | 298.0312 | 84.5833 | 242
22 | 0.9D+1.0WT01 | Combination |  | 0 | Y | 0.0069341 | 1/144 | 83 | 298.0312 | 84.5833 | 242
22 | 0.9D+1.0WT02 | Combination |  | 0 | X | 0.0085581 | 1/117 | 83 | 298.0312 | 84.5833 | 242
22 | 0.9D+1.0WT02 | Combination |  | 0 | Y | 0.0050407 | 1/198 | 83 | 298.0312 | 84.5833 | 242
22 | 0.9D+1.0WT03 | Combination |  | 0 | Y | 0.012839 | 1978-01-01 | 83 | 298.0312 | 84.5833 | 242
22 | 0.9D+1.0WT04 | Combination |  | 0 | X | 0.0025533 | 1/392 | 83 | 298.0312 | 84.5833 | 242
22 | 0.9D+1.0WT04 | Combination |  | 0 | Y | 0.013994 | 1971-01-01 | 83 | 298.0312 | 84.5833 | 242
22 | 0.9D+1.0WT05 | Combination |  | 0 | X | 0.0047095 | 1/212 | 83 | 298.0312 | 84.5833 | 242
22 | 0.9D+1.0WT05 | Combination |  | 0 | Y | 0.013373 | 1975-01-01 | 83 | 298.0312 | 84.5833 | 242
22 | 0.9D+1.0WT06 | Combination |  | 0 | X | 0.0028012 | 1/357 | 90 | 10.6354 | -4.0833 | 242
22 | 0.9D+1.0WT06 | Combination |  | 0 | Y | 0.012313 | 1981-01-01 | 83 | 298.0312 | 84.5833 | 242
22 | 0.9D+1.0WT07 | Combination |  | 0 | X | 0.0021524 | 1/465 | 83 | 298.0312 | 84.5833 | 242
22 | 0.9D+1.0WT07 | Combination |  | 0 | Y | 0.012178 | 1982-01-01 | 83 | 298.0312 | 84.5833 | 242
22 | 0.9D+1.0WT08 | Combination |  | 0 | Y | 0.013401 | 1975-01-01 | 83 | 298.0312 | 84.5833 | 242
22 | 0.9D+1.0WT09 | Combination |  | 0 | X | 0.0040203 | 1/249 | 83 | 298.0312 | 84.5833 | 242
22 | 0.9D+1.0WT09 | Combination |  | 0 | Y | 0.0088362 | 1/113 | 83 | 298.0312 | 84.5833 | 242
22 | 0.9D+1.0WT10 | Combination |  | 0 | X | 0.0028942 | 1/346 | 90 | 10.6354 | -4.0833 | 242
22 | 0.9D+1.0WT10 | Combination |  | 0 | Y | 0.011283 | 1989-01-01 | 81 | 10.6354 | 59.5833 | 242
22 | 0.9D+1.0WT11 | Combination |  | 0 | X | 0.0055202 | 1/181 | 90 | 10.6354 | -4.0833 | 242
22 | 0.9D+1.0WT11 | Combination |  | 0 | Y | 0.0088483 | 1/113 | 83 | 298.0312 | 84.5833 | 242
22 | 0.9D+1.0WT12 | Combination |  | 0 | X | 0.0037586 | 1/266 | 90 | 10.6354 | -4.0833 | 242
22 | 0.9D+1.0WT12 | Combination |  | 0 | Y | 0.011942 | 1984-01-01 | 83 | 298.0312 | 84.5833 | 242
22 | 0.9D+1.0WT13 | Combination |  | 0 | X | 0.0073221 | 1/137 | 83 | 298.0312 | 84.5833 | 242
22 | 0.9D+1.0WT13 | Combination |  | 0 | Y | 0.010982 | 1991-01-01 | 83 | 298.0312 | 84.5833 | 242
22 | 0.9D+1.0WT14 | Combination |  | 0 | X | 0.0072571 | 1/138 | 83 | 298.0312 | 84.5833 | 242
22 | 0.9D+1.0WT14 | Combination |  | 0 | Y | 0.0046215 | 1/216 | 81 | 10.6354 | 59.5833 | 242
22 | 0.9D+1.0WT15 | Combination |  | 0 | X | 0.0048405 | 1/207 | 90 | 10.6354 | -4.0833 | 242
22 | 0.9D+1.0WT15 | Combination |  | 0 | Y | 0.0094039 | 1/106 | 83 | 298.0312 | 84.5833 | 242
22 | 0.9D+1.0WT16 | Combination |  | 0 | X | 0.0042263 | 1/237 | 83 | 298.0312 | 84.5833 | 242
22 | 0.9D+1.0WT16 | Combination |  | 0 | Y | 0.0094784 | 1/106 | 83 | 298.0312 | 84.5833 | 242
22 | 0.9D+1.0WT17 | Combination |  | 0 | X | 0.0070968 | 1/141 | 83 | 298.0312 | 84.5833 | 242
22 | 0.9D+1.0WT17 | Combination |  | 0 | Y | 0.0076683 | 1/130 | 83 | 298.0312 | 84.5833 | 242
22 | ENV_ASCE W LOADS | Combination | Max | 0 | X | 0.0024716 | 1/405 | 83 | 298.0312 | 84.5833 | 242
22 | ENV_ASCE W LOADS | Combination | Max | 0 | Y | 0.0050497 | 1/198 | 83 | 298.0312 | 84.5833 | 242
22 | ENV_ASCE W LOADS | Combination | Min | 0 | X | 0.0024716 | 1/405 | 83 | 298.0312 | 84.5833 | 242
22 | ENV_ASCE W LOADS | Combination | Min | 0 | Y | 0.0050497 | 1/198 | 83 | 298.0312 | 84.5833 | 242
22 | ENV_0.6WT LOADS | Combination | Max | 0 | X | 0.004749 | 1/211 | 83 | 298.0312 | 84.5833 | 242
22 | ENV_0.6WT LOADS | Combination | Max | 0 | Y | 0.0075734 | 1/132 | 83 | 298.0312 | 84.5833 | 242
22 | ENV_0.6WT LOADS | Combination | Min | 0 | X | 0.0051872 | 1/193 | 83 | 298.0312 | 84.5833 | 242
22 | ENV_0.6WT LOADS | Combination | Min | 0 | Y | 0.008526 | 1/117 | 83 | 298.0312 | 84.5833 | 242
22 | ENV_ASD | Combination | Max | 0 | X | 0.0048458 | 1/206 | 83 | 298.0312 | 84.5833 | 242
22 | ENV_ASD | Combination | Max | 0 | Y | 0.0078139 | 1/128 | 83 | 298.0312 | 84.5833 | 242
22 | ENV_ASD | Combination | Min | 0 | X | 0.0051291 | 1/195 | 83 | 298.0312 | 84.5833 | 242
22 | ENV_ASD | Combination | Min | 0 | Y | 0.0083817 | 1/119 | 83 | 298.0312 | 84.5833 | 242
22 | ENV_WT LOADS | Combination | Max | 0 | X | 0.007915 | 1/126 | 83 | 298.0312 | 84.5833 | 242
22 | ENV_WT LOADS | Combination | Max | 0 | Y | 0.012622 | 1979-01-01 | 83 | 298.0312 | 84.5833 | 242
22 | ENV_WT LOADS | Combination | Min | 0 | X | 0.0086453 | 1/116 | 83 | 298.0312 | 84.5833 | 242
22 | ENV_WT LOADS | Combination | Min | 0 | Y | 0.01421 | 1970-01-01 | 83 | 298.0312 | 84.5833 | 242
22 | ENV_LRFD | Combination | Max | 0 | X | 0.0080448 | 1/124 | 83 | 298.0312 | 84.5833 | 242
22 | ENV_LRFD | Combination | Max | 0 | Y | 0.012942 | 1977-01-01 | 83 | 298.0312 | 84.5833 | 242
22 | ENV_LRFD | Combination | Min | 0 | X | 0.0085581 | 1/117 | 83 | 298.0312 | 84.5833 | 242
22 | ENV_LRFD | Combination | Min | 0 | Y | 0.013994 | 1971-01-01 | 83 | 298.0312 | 84.5833 | 242
22 | ENV_LRFD WT LOADS | Combination | Max | 0 | X | 0.0080448 | 1/124 | 83 | 298.0312 | 84.5833 | 242
22 | ENV_LRFD WT LOADS | Combination | Max | 0 | Y | 0.012942 | 1977-01-01 | 83 | 298.0312 | 84.5833 | 242
22 | ENV_LRFD WT LOADS | Combination | Min | 0 | X | 0.0085581 | 1/117 | 83 | 298.0312 | 84.5833 | 242
22 | ENV_LRFD WT LOADS | Combination | Min | 0 | Y | 0.013994 | 1971-01-01 | 83 | 298.0312 | 84.5833 | 242
22 | ENV_LRFD GRAV LOADS | Combination | Max | 0 | X | 0.00013948 | 1924465 | 90 | 10.6354 | -4.0833 | 242
22 | ENV_LRFD GRAV LOADS | Combination | Max | 0 | Y | 0.00033666 | 390812 | 83 | 298.0312 | 84.5833 | 242
22 | ENV_LRFD GRAV LOADS | Combination | Min | 0 | X | 0.00011956 | 2360929 | 90 | 10.6354 | -4.0833 | 242
22 | ENV_LRFD GRAV LOADS | Combination | Min | 0 | Y | 0.00028857 | 571607 | 83 | 298.0312 | 84.5833 | 242
21 | Modal | LinModEigen | Mode | 1 | X | 6.6365e-07 | 2000-01-01 | 83 | 298.0312 | 84.5833 | 232.34
21 | Modal | LinModEigen | Mode | 2 | Y | 8.3694e-07 | 2000-01-01 | 81 | 10.6354 | 59.5833 | 232.34
21 | Modal | LinModEigen | Mode | 3 | X | 3.5786e-07 | 2000-01-01 | 90 | 10.6354 | -4.0833 | 232.34
21 | Modal | LinModEigen | Mode | 3 | Y | 1.1887e-06 | 1/841239 | 83 | 298.0312 | 84.5833 | 232.34
21 | Modal | LinModEigen | Mode | 4 | X | 7.8279e-07 | 2000-01-01 | 83 | 298.0312 | 84.5833 | 232.34
21 | Modal | LinModEigen | Mode | 5 | X | 6.0425e-07 | 2000-01-01 | 90 | 10.6354 | -4.0833 | 232.34
21 | Modal | LinModEigen | Mode | 5 | Y | 1.8975e-06 | 1/527005 | 81 | 10.6354 | 59.5833 | 232.34
21 | Modal | LinModEigen | Mode | 6 | Y | 1.0451e-06 | 1/956840 | 81 | 10.6354 | 59.5833 | 232.34
21 | Modal | LinModEigen | Mode | 7 | X | 1.946e-06 | 1/513886 | 90 | 10.6354 | -4.0833 | 232.34
21 | Modal | LinModEigen | Mode | 7 | Y | 3.1679e-06 | 1/315662 | 81 | 10.6354 | 59.5833 | 232.34
21 | Modal | LinModEigen | Mode | 8 | X | 2.4957e-06 | 1/400686 | 83 | 298.0312 | 84.5833 | 232.34
21 | Modal | LinModEigen | Mode | 9 | Y | 2.6951e-06 | 1/371040 | 83 | 298.0312 | 84.5833 | 232.34
21 | Modal | LinModEigen | Mode | 10 | X | 2.7705e-06 | 1/360950 | 90 | 10.6354 | -4.0833 | 232.34
21 | Modal | LinModEigen | Mode | 10 | Y | 4.8367e-06 | 1/206752 | 81 | 10.6354 | 59.5833 | 232.34
21 | Modal | LinModEigen | Mode | 11 | X | 2.8727e-06 | 1/348107 | 83 | 298.0312 | 84.5833 | 232.34
21 | Modal | LinModEigen | Mode | 11 | Y | 3.4395e-06 | 1/290742 | 81 | 10.6354 | 59.5833 | 232.34
21 | Modal | LinModEigen | Mode | 12 | Y | 3.4972e-06 | 1/285940 | 83 | 298.0312 | 84.5833 | 232.34
21 | DL | LinStatic |  | 0 | X | 7.1235e-05 | 1/14038 | 90 | 10.6354 | -4.0833 | 232.34
21 | DL | LinStatic |  | 0 | Y | 0.00020547 | 1083677 | 83 | 298.0312 | 84.5833 | 232.34
21 | SDL | LinStatic |  | 0 | X | 1.6937e-05 | 1/59043 | 83 | 298.0312 | 84.5833 | 232.34
21 | SDL | LinStatic |  | 0 | Y | 3.0377e-05 | 1/32920 | 81 | 10.6354 | 59.5833 | 232.34
21 | LL | LinStatic |  | 0 | X | 1.2844e-05 | 1/77857 | 83 | 298.0312 | 84.5833 | 232.34
21 | LL | LinStatic |  | 0 | Y | 3.8695e-05 | 1/25843 | 81 | 10.6354 | 59.5833 | 232.34
21 | CLADDING | LinStatic |  | 0 | X | 1.0409e-05 | 1/96067 | 90 | 10.6354 | -4.0833 | 232.34
21 | CLADDING | LinStatic |  | 0 | Y | 1.3577e-05 | 1/73656 | 144 | 181 | 39.1667 | 232.34
21 | WX | LinStatic |  | 0 | X | 0.0024551 | 1/407 | 83 | 298.0312 | 84.5833 | 232.34
21 | WY | LinStatic |  | 0 | Y | 0.0041507 | 1/241 | 83 | 298.0312 | 84.5833 | 232.34
21 | WMX | LinStatic |  | 0 | Y | 0.00022135 | 956207 | 81 | 10.6354 | 59.5833 | 232.34
21 | WMY | LinStatic |  | 0 | Y | 0.0022649 | 1/442 | 81 | 10.6354 | 59.5833 | 232.34
21 | WMXY | LinStatic |  | 0 | Y | 0.0022649 | 1/442 | 81 | 10.6354 | 59.5833 | 232.34
21 | EQX | LinStatic |  | 0 | X | 0.0065095 | 1/154 | 83 | 298.0312 | 84.5833 | 232.34
21 | EQY | LinStatic |  | 0 | Y | 0.0038856 | 1/257 | 83 | 298.0312 | 84.5833 | 232.34
21 | WIND-AUTO | LinStatic | Step By Step | 1 | X | 7.4361e-07 | 2000-01-01 | 90 | 10.6354 | -4.0833 | 232.34
21 | WIND-AUTO | LinStatic | Step By Step | 2 | Y | 7.825e-07 | 2000-01-01 | 81 | 10.6354 | 59.5833 | 232.34
21 | WIND-AUTO | LinStatic | Step By Step | 3 | X | 5.8211e-07 | 2000-01-01 | 90 | 10.6354 | -4.0833 | 232.34
21 | WIND-AUTO | LinStatic | Step By Step | 4 | X | 5.333e-07 | 2000-01-01 | 90 | 10.6354 | -4.0833 | 232.34
21 | WIND-AUTO | LinStatic | Step By Step | 5 | Y | 5.1092e-07 | 2000-01-01 | 83 | 298.0312 | 84.5833 | 232.34
21 | WIND-AUTO | LinStatic | Step By Step | 6 | X | 1.2392e-07 | 2000-01-01 | 90 | 10.6354 | -4.0833 | 232.34
21 | WIND-AUTO | LinStatic | Step By Step | 6 | Y | 7.1995e-07 | 2000-01-01 | 81 | 10.6354 | 59.5833 | 232.34
21 | WIND-AUTO | LinStatic | Step By Step | 7 | X | 5.9715e-07 | 2000-01-01 | 90 | 10.6354 | -4.0833 | 232.34
21 | WIND-AUTO | LinStatic | Step By Step | 7 | Y | 5.8311e-07 | 2000-01-01 | 81 | 10.6354 | 59.5833 | 232.34
21 | WIND-AUTO | LinStatic | Step By Step | 8 | X | 5.873e-07 | 2000-01-01 | 83 | 298.0312 | 84.5833 | 232.34
21 | WIND-AUTO | LinStatic | Step By Step | 8 | Y | 5.664e-07 | 2000-01-01 | 81 | 10.6354 | 59.5833 | 232.34
21 | WIND-AUTO | LinStatic | Step By Step | 9 | X | 5.2628e-07 | 2000-01-01 | 90 | 10.6354 | -4.0833 | 232.34
21 | WIND-AUTO | LinStatic | Step By Step | 9 | Y | 5.4976e-07 | 2000-01-01 | 81 | 10.6354 | 59.5833 | 232.34
21 | WIND-AUTO | LinStatic | Step By Step | 10 | X | 3.828e-07 | 2000-01-01 | 83 | 298.0312 | 84.5833 | 232.34
21 | WIND-AUTO | LinStatic | Step By Step | 10 | Y | 3.6638e-07 | 2000-01-01 | 83 | 298.0312 | 84.5833 | 232.34
21 | WIND-AUTO | LinStatic | Step By Step | 11 | X | 4.8647e-07 | 2000-01-01 | 90 | 10.6354 | -4.0833 | 232.34
21 | WIND-AUTO | LinStatic | Step By Step | 11 | Y | 4.2303e-07 | 2000-01-01 | 83 | 298.0312 | 84.5833 | 232.34
21 | WIND-AUTO | LinStatic | Step By Step | 12 | X | 4.306e-07 | 2000-01-01 | 83 | 298.0312 | 84.5833 | 232.34
21 | WIND-AUTO | LinStatic | Step By Step | 12 | Y | 5.4187e-07 | 2000-01-01 | 81 | 10.6354 | 59.5833 | 232.34
21 | DWX | LinStatic |  | 0 | X | 0.002708 | 1/369 | 83 | 298.0312 | 84.5833 | 232.34
21 | DWY | LinStatic |  | 0 | Y | 0.0045407 | 1/220 | 81 | 10.6354 | 59.5833 | 232.34
21 | DWMX | LinStatic |  | 0 | Y | 0.00026251 | 697250 | 81 | 10.6354 | 59.5833 | 232.34
21 | DWMY | LinStatic |  | 0 | Y | 0.0025433 | 1/393 | 81 | 10.6354 | 59.5833 | 232.34
21 | DWMXY | LinStatic |  | 0 | Y | 0.0021061 | 1/475 | 81 | 10.6354 | 59.5833 | 232.34
21 | WT700YR-01 | LinStatic |  | 0 | X | 0.0078681 | 1/127 | 83 | 298.0312 | 84.5833 | 232.34
21 | WT700YR-01 | LinStatic |  | 0 | Y | 0.0071405 | 1/140 | 86 | 298.0312 | 20.9167 | 232.34
21 | WT700YR-02 | LinStatic |  | 0 | X | 0.0085934 | 1/116 | 83 | 298.0312 | 84.5833 | 232.34
21 | WT700YR-02 | LinStatic |  | 0 | Y | 0.0048254 | 1/207 | 83 | 298.0312 | 84.5833 | 232.34
21 | WT700YR-03 | LinStatic |  | 0 | Y | 0.012566 | 1980-01-01 | 83 | 298.0312 | 84.5833 | 232.34
21 | WT700YR-04 | LinStatic |  | 0 | X | 0.0024618 | 1/406 | 83 | 298.0312 | 84.5833 | 232.34
21 | WT700YR-04 | LinStatic |  | 0 | Y | 0.01417 | 1971-01-01 | 83 | 298.0312 | 84.5833 | 232.34
21 | WT700YR-05 | LinStatic |  | 0 | X | 0.004602 | 1/217 | 83 | 298.0312 | 84.5833 | 232.34
21 | WT700YR-05 | LinStatic |  | 0 | Y | 0.013551 | 1974-01-01 | 83 | 298.0312 | 84.5833 | 232.34
21 | WT700YR-06 | LinStatic |  | 0 | X | 0.0026871 | 1/372 | 90 | 10.6354 | -4.0833 | 232.34
21 | WT700YR-06 | LinStatic |  | 0 | Y | 0.012043 | 1983-01-01 | 83 | 298.0312 | 84.5833 | 232.34
21 | WT700YR-07 | LinStatic |  | 0 | X | 0.0022259 | 1/449 | 83 | 298.0312 | 84.5833 | 232.34
21 | WT700YR-07 | LinStatic |  | 0 | Y | 0.011906 | 1984-01-01 | 83 | 298.0312 | 84.5833 | 232.34
21 | WT700YR-08 | LinStatic |  | 0 | Y | 0.013579 | 1974-01-01 | 83 | 298.0312 | 84.5833 | 232.34
21 | WT700YR-09 | LinStatic |  | 0 | X | 0.0041076 | 1/243 | 83 | 298.0312 | 84.5833 | 232.34
21 | WT700YR-09 | LinStatic |  | 0 | Y | 0.0086478 | 1/116 | 83 | 298.0312 | 84.5833 | 232.34
21 | WT700YR-10 | LinStatic |  | 0 | X | 0.0029887 | 1/335 | 90 | 10.6354 | -4.0833 | 232.34
21 | WT700YR-10 | LinStatic |  | 0 | Y | 0.0111 | 1990-01-01 | 81 | 10.6354 | 59.5833 | 232.34
21 | WT700YR-11 | LinStatic |  | 0 | X | 0.0055731 | 1/179 | 90 | 10.6354 | -4.0833 | 232.34
21 | WT700YR-11 | LinStatic |  | 0 | Y | 0.0090484 | 1/111 | 83 | 298.0312 | 84.5833 | 232.34
21 | WT700YR-12 | LinStatic |  | 0 | X | 0.0038243 | 1/261 | 90 | 10.6354 | -4.0833 | 232.34
21 | WT700YR-12 | LinStatic |  | 0 | Y | 0.012132 | 1982-01-01 | 83 | 298.0312 | 84.5833 | 232.34
21 | WT700YR-13 | LinStatic |  | 0 | X | 0.0071961 | 1/139 | 83 | 298.0312 | 84.5833 | 232.34
21 | WT700YR-13 | LinStatic |  | 0 | Y | 0.011175 | 1989-01-01 | 83 | 298.0312 | 84.5833 | 232.34
21 | WT700YR-14 | LinStatic |  | 0 | X | 0.0071259 | 1/140 | 83 | 298.0312 | 84.5833 | 232.34
21 | WT700YR-14 | LinStatic |  | 0 | Y | 0.0044174 | 1/226 | 81 | 10.6354 | 59.5833 | 232.34
21 | WT700YR-15 | LinStatic |  | 0 | X | 0.0047122 | 1/212 | 90 | 10.6354 | -4.0833 | 232.34
21 | WT700YR-15 | LinStatic |  | 0 | Y | 0.0091464 | 1/109 | 83 | 298.0312 | 84.5833 | 232.34
21 | WT700YR-16 | LinStatic |  | 0 | X | 0.0042822 | 1/234 | 83 | 298.0312 | 84.5833 | 232.34
21 | WT700YR-16 | LinStatic |  | 0 | Y | 0.0092143 | 1/109 | 83 | 298.0312 | 84.5833 | 232.34
21 | WT700YR-17 | LinStatic |  | 0 | X | 0.0071427 | 1/140 | 83 | 298.0312 | 84.5833 | 232.34
21 | WT700YR-17 | LinStatic |  | 0 | Y | 0.0074392 | 1/134 | 83 | 298.0312 | 84.5833 | 232.34
21 | ENV_EQ | Combination | Max | 0 | X | 0.0065095 | 1/154 | 83 | 298.0312 | 84.5833 | 232.34
21 | ENV_EQ | Combination | Max | 0 | Y | 0.0038856 | 1/257 | 83 | 298.0312 | 84.5833 | 232.34
21 | ENV_EQ | Combination | Min | 0 | X | 0.0065095 | 1/154 | 83 | 298.0312 | 84.5833 | 232.34
21 | ENV_EQ | Combination | Min | 0 | Y | 0.0038856 | 1/257 | 83 | 298.0312 | 84.5833 | 232.34
21 | W01 | Combination |  | 0 | X | 0.0024551 | 1/407 | 83 | 298.0312 | 84.5833 | 232.34
21 | W02 | Combination |  | 0 | X | 0.0024551 | 1/407 | 83 | 298.0312 | 84.5833 | 232.34
21 | W03 | Combination |  | 0 | Y | 0.0041507 | 1/241 | 83 | 298.0312 | 84.5833 | 232.34
21 | W04 | Combination |  | 0 | Y | 0.0041507 | 1/241 | 83 | 298.0312 | 84.5833 | 232.34
21 | W05 | Combination |  | 0 | X | 0.001861 | 1/537 | 90 | 10.6354 | -4.0833 | 232.34
21 | W06 | Combination |  | 0 | X | 0.0019051 | 1/525 | 83 | 298.0312 | 84.5833 | 232.34
21 | W07 | Combination |  | 0 | X | 0.0019051 | 1/525 | 83 | 298.0312 | 84.5833 | 232.34
21 | W08 | Combination |  | 0 | X | 0.001861 | 1/537 | 90 | 10.6354 | -4.0833 | 232.34
21 | W09 | Combination |  | 0 | Y | 0.0050583 | 1/198 | 83 | 298.0312 | 84.5833 | 232.34
21 | W10 | Combination |  | 0 | Y | 0.0047454 | 1/211 | 81 | 10.6354 | 59.5833 | 232.34
21 | W11 | Combination |  | 0 | Y | 0.0047454 | 1/211 | 81 | 10.6354 | 59.5833 | 232.34
21 | W12 | Combination |  | 0 | Y | 0.0050583 | 1/198 | 83 | 298.0312 | 84.5833 | 232.34
21 | W13 | Combination |  | 0 | X | 0.0019198 | 1/521 | 90 | 10.6354 | -4.0833 | 232.34
21 | W13 | Combination |  | 0 | Y | 0.0030552 | 1/327 | 83 | 298.0312 | 84.5833 | 232.34
21 | W14 | Combination |  | 0 | X | 0.0019145 | 1/522 | 83 | 298.0312 | 84.5833 | 232.34
21 | W14 | Combination |  | 0 | Y | 0.0031708 | 1/315 | 83 | 298.0312 | 84.5833 | 232.34
21 | W15 | Combination |  | 0 | X | 0.0019145 | 1/522 | 83 | 298.0312 | 84.5833 | 232.34
21 | W15 | Combination |  | 0 | Y | 0.0031708 | 1/315 | 83 | 298.0312 | 84.5833 | 232.34
21 | W16 | Combination |  | 0 | X | 0.0019198 | 1/521 | 90 | 10.6354 | -4.0833 | 232.34
21 | W16 | Combination |  | 0 | Y | 0.0030552 | 1/327 | 83 | 298.0312 | 84.5833 | 232.34
21 | W17 | Combination |  | 0 | X | 0.0020877 | 1/479 | 90 | 10.6354 | -4.0833 | 232.34
21 | W17 | Combination |  | 0 | Y | 0.0042387 | 1/236 | 83 | 298.0312 | 84.5833 | 232.34
21 | W18 | Combination |  | 0 | X | 0.0019797 | 1/505 | 83 | 298.0312 | 84.5833 | 232.34
21 | W18 | Combination |  | 0 | Y | 0.0041896 | 1/239 | 81 | 10.6354 | 59.5833 | 232.34
21 | W19 | Combination |  | 0 | X | 0.0019045 | 1/525 | 90 | 10.6354 | -4.0833 | 232.34
21 | W19 | Combination |  | 0 | Y | 0.0040642 | 1/246 | 81 | 10.6354 | 59.5833 | 232.34
21 | W20 | Combination |  | 0 | X | 0.0020894 | 1/479 | 83 | 298.0312 | 84.5833 | 232.34
21 | W20 | Combination |  | 0 | Y | 0.0043255 | 1/231 | 83 | 298.0312 | 84.5833 | 232.34
21 | W21 | Combination |  | 0 | X | 0.0020894 | 1/479 | 83 | 298.0312 | 84.5833 | 232.34
21 | W21 | Combination |  | 0 | Y | 0.0043255 | 1/231 | 83 | 298.0312 | 84.5833 | 232.34
21 | W22 | Combination |  | 0 | X | 0.0019045 | 1/525 | 90 | 10.6354 | -4.0833 | 232.34
21 | W22 | Combination |  | 0 | Y | 0.0040642 | 1/246 | 81 | 10.6354 | 59.5833 | 232.34
21 | W23 | Combination |  | 0 | X | 0.0019797 | 1/505 | 83 | 298.0312 | 84.5833 | 232.34
21 | W23 | Combination |  | 0 | Y | 0.0041896 | 1/239 | 81 | 10.6354 | 59.5833 | 232.34
21 | W24 | Combination |  | 0 | X | 0.0020877 | 1/479 | 90 | 10.6354 | -4.0833 | 232.34
21 | W24 | Combination |  | 0 | Y | 0.0042387 | 1/236 | 83 | 298.0312 | 84.5833 | 232.34
21 | EQ1 | Combination |  | 0 | X | 0.0065095 | 1/154 | 83 | 298.0312 | 84.5833 | 232.34
21 | EQ2 | Combination |  | 0 | X | 0.0065095 | 1/154 | 83 | 298.0312 | 84.5833 | 232.34
21 | EQ3 | Combination |  | 0 | Y | 0.0038856 | 1/257 | 83 | 298.0312 | 84.5833 | 232.34
21 | EQ4 | Combination |  | 0 | Y | 0.0038856 | 1/257 | 83 | 298.0312 | 84.5833 | 232.34
21 | D+0.6WT01 | Combination |  | 0 | X | 0.0048125 | 1/208 | 83 | 298.0312 | 84.5833 | 232.34
21 | D+0.6WT01 | Combination |  | 0 | Y | 0.0040395 | 1/248 | 86 | 298.0312 | 20.9167 | 232.34
21 | D+0.6WT02 | Combination |  | 0 | X | 0.0050644 | 1/197 | 83 | 298.0312 | 84.5833 | 232.34
21 | D+0.6WT02 | Combination |  | 0 | Y | 0.0031401 | 1/318 | 83 | 298.0312 | 84.5833 | 232.34
21 | D+0.6WT03 | Combination |  | 0 | Y | 0.0077843 | 1/128 | 83 | 298.0312 | 84.5833 | 232.34
21 | D+0.6WT04 | Combination |  | 0 | X | 0.0015687 | 1/637 | 83 | 298.0312 | 84.5833 | 232.34
21 | D+0.6WT04 | Combination |  | 0 | Y | 0.008257 | 1/121 | 83 | 298.0312 | 84.5833 | 232.34
21 | D+0.6WT05 | Combination |  | 0 | X | 0.0028528 | 1/351 | 83 | 298.0312 | 84.5833 | 232.34
21 | D+0.6WT05 | Combination |  | 0 | Y | 0.0078856 | 1/127 | 83 | 298.0312 | 84.5833 | 232.34
21 | D+0.6WT06 | Combination |  | 0 | X | 0.0017094 | 1/585 | 90 | 10.6354 | -4.0833 | 232.34
21 | D+0.6WT06 | Combination |  | 0 | Y | 0.0074706 | 1/134 | 83 | 298.0312 | 84.5833 | 232.34
21 | D+0.6WT07 | Combination |  | 0 | X | 0.0012439 | 1/804 | 83 | 298.0312 | 84.5833 | 232.34
21 | D+0.6WT07 | Combination |  | 0 | Y | 0.0073884 | 1/135 | 83 | 298.0312 | 84.5833 | 232.34
21 | D+0.6WT08 | Combination |  | 0 | Y | 0.0079028 | 1/127 | 83 | 298.0312 | 84.5833 | 232.34
21 | D+0.6WT09 | Combination |  | 0 | X | 0.002373 | 1/421 | 83 | 298.0312 | 84.5833 | 232.34
21 | D+0.6WT09 | Combination |  | 0 | Y | 0.0054335 | 1/184 | 83 | 298.0312 | 84.5833 | 232.34
21 | D+0.6WT10 | Combination |  | 0 | X | 0.0016961 | 1/590 | 90 | 10.6354 | -4.0833 | 232.34
21 | D+0.6WT10 | Combination |  | 0 | Y | 0.0068866 | 1/145 | 81 | 10.6354 | 59.5833 | 232.34
21 | D+0.6WT11 | Combination |  | 0 | X | 0.0032467 | 1/308 | 90 | 10.6354 | -4.0833 | 232.34
21 | D+0.6WT11 | Combination |  | 0 | Y | 0.0051842 | 1/193 | 83 | 298.0312 | 84.5833 | 232.34
21 | D+0.6WT12 | Combination |  | 0 | X | 0.0021974 | 1/455 | 90 | 10.6354 | -4.0833 | 232.34
21 | D+0.6WT12 | Combination |  | 0 | Y | 0.0070343 | 1/142 | 83 | 298.0312 | 84.5833 | 232.34
21 | D+0.6WT13 | Combination |  | 0 | X | 0.0044093 | 1/227 | 83 | 298.0312 | 84.5833 | 232.34
21 | D+0.6WT13 | Combination |  | 0 | Y | 0.00646 | 1/155 | 83 | 298.0312 | 84.5833 | 232.34
21 | D+0.6WT14 | Combination |  | 0 | X | 0.0043672 | 1/229 | 83 | 298.0312 | 84.5833 | 232.34
21 | D+0.6WT14 | Combination |  | 0 | Y | 0.0028773 | 1/348 | 81 | 10.6354 | 59.5833 | 232.34
21 | D+0.6WT15 | Combination |  | 0 | X | 0.0029245 | 1/342 | 90 | 10.6354 | -4.0833 | 232.34
21 | D+0.6WT15 | Combination |  | 0 | Y | 0.0057326 | 1/174 | 83 | 298.0312 | 84.5833 | 232.34
21 | D+0.6WT16 | Combination |  | 0 | X | 0.0024777 | 1/404 | 83 | 298.0312 | 84.5833 | 232.34
21 | D+0.6WT16 | Combination |  | 0 | Y | 0.0057734 | 1/173 | 83 | 298.0312 | 84.5833 | 232.34
21 | D+0.6WT17 | Combination |  | 0 | X | 0.004194 | 1/238 | 83 | 298.0312 | 84.5833 | 232.34
21 | D+0.6WT17 | Combination |  | 0 | Y | 0.0047083 | 1/212 | 83 | 298.0312 | 84.5833 | 232.34
21 | 0.6D+0.6WT01 | Combination |  | 0 | X | 0.0047758 | 1/209 | 83 | 298.0312 | 84.5833 | 232.34
21 | 0.6D+0.6WT01 | Combination |  | 0 | Y | 0.0041374 | 1/242 | 86 | 298.0312 | 20.9167 | 232.34
21 | 0.6D+0.6WT02 | Combination |  | 0 | X | 0.0051011 | 1/196 | 83 | 298.0312 | 84.5833 | 232.34
21 | 0.6D+0.6WT02 | Combination |  | 0 | Y | 0.0030421 | 1/329 | 83 | 298.0312 | 84.5833 | 232.34
21 | 0.6D+0.6WT03 | Combination |  | 0 | Y | 0.0076863 | 1/130 | 83 | 298.0312 | 84.5833 | 232.34
21 | 0.6D+0.6WT04 | Combination |  | 0 | X | 0.001532 | 1/653 | 83 | 298.0312 | 84.5833 | 232.34
21 | 0.6D+0.6WT04 | Combination |  | 0 | Y | 0.0083549 | 1/120 | 83 | 298.0312 | 84.5833 | 232.34
21 | 0.6D+0.6WT05 | Combination |  | 0 | X | 0.0028161 | 1/355 | 83 | 298.0312 | 84.5833 | 232.34
21 | 0.6D+0.6WT05 | Combination |  | 0 | Y | 0.0079836 | 1/125 | 83 | 298.0312 | 84.5833 | 232.34
21 | 0.6D+0.6WT06 | Combination |  | 0 | X | 0.0016705 | 1/599 | 90 | 10.6354 | -4.0833 | 232.34
21 | 0.6D+0.6WT06 | Combination |  | 0 | Y | 0.0073727 | 1/136 | 83 | 298.0312 | 84.5833 | 232.34
21 | 0.6D+0.6WT07 | Combination |  | 0 | X | 0.0012806 | 1/781 | 83 | 298.0312 | 84.5833 | 232.34
21 | 0.6D+0.6WT07 | Combination |  | 0 | Y | 0.0072905 | 1/137 | 83 | 298.0312 | 84.5833 | 232.34
21 | 0.6D+0.6WT08 | Combination |  | 0 | Y | 0.0080007 | 1/125 | 83 | 298.0312 | 84.5833 | 232.34
21 | 0.6D+0.6WT09 | Combination |  | 0 | X | 0.0024096 | 1/415 | 83 | 298.0312 | 84.5833 | 232.34
21 | 0.6D+0.6WT09 | Combination |  | 0 | Y | 0.0053355 | 1/187 | 83 | 298.0312 | 84.5833 | 232.34
21 | 0.6D+0.6WT10 | Combination |  | 0 | X | 0.0017349 | 1/576 | 90 | 10.6354 | -4.0833 | 232.34
21 | 0.6D+0.6WT10 | Combination |  | 0 | Y | 0.0067959 | 1/147 | 81 | 10.6354 | 59.5833 | 232.34
21 | 0.6D+0.6WT11 | Combination |  | 0 | X | 0.0032856 | 1/304 | 90 | 10.6354 | -4.0833 | 232.34
21 | 0.6D+0.6WT11 | Combination |  | 0 | Y | 0.0052822 | 1/189 | 83 | 298.0312 | 84.5833 | 232.34
21 | 0.6D+0.6WT12 | Combination |  | 0 | X | 0.0022363 | 1/447 | 90 | 10.6354 | -4.0833 | 232.34
21 | 0.6D+0.6WT12 | Combination |  | 0 | Y | 0.0071322 | 1/140 | 83 | 298.0312 | 84.5833 | 232.34
21 | 0.6D+0.6WT13 | Combination |  | 0 | X | 0.0043726 | 1/229 | 83 | 298.0312 | 84.5833 | 232.34
21 | 0.6D+0.6WT13 | Combination |  | 0 | Y | 0.0065579 | 1/152 | 83 | 298.0312 | 84.5833 | 232.34
21 | 0.6D+0.6WT14 | Combination |  | 0 | X | 0.0043305 | 1/231 | 83 | 298.0312 | 84.5833 | 232.34
21 | 0.6D+0.6WT14 | Combination |  | 0 | Y | 0.0027865 | 1/359 | 81 | 10.6354 | 59.5833 | 232.34
21 | 0.6D+0.6WT15 | Combination |  | 0 | X | 0.0028856 | 1/347 | 90 | 10.6354 | -4.0833 | 232.34
21 | 0.6D+0.6WT15 | Combination |  | 0 | Y | 0.0056347 | 1/177 | 83 | 298.0312 | 84.5833 | 232.34
21 | 0.6D+0.6WT16 | Combination |  | 0 | X | 0.0025143 | 1/398 | 83 | 298.0312 | 84.5833 | 232.34
21 | 0.6D+0.6WT16 | Combination |  | 0 | Y | 0.0056755 | 1/176 | 83 | 298.0312 | 84.5833 | 232.34
21 | 0.6D+0.6WT17 | Combination |  | 0 | X | 0.0042306 | 1/236 | 83 | 298.0312 | 84.5833 | 232.34
21 | 0.6D+0.6WT17 | Combination |  | 0 | Y | 0.0046104 | 1/217 | 83 | 298.0312 | 84.5833 | 232.34
21 | 1.4D | Combination |  | 0 | X | 0.00013603 | 1990939 | 90 | 10.6354 | -4.0833 | 232.34
21 | 1.4D | Combination |  | 0 | Y | 0.00034274 | 371819 | 83 | 298.0312 | 84.5833 | 232.34
21 | 1.2D+1.6L | Combination |  | 0 | X | 0.0001166 | 2438727 | 90 | 10.6354 | -4.0833 | 232.34
21 | 1.2D+1.6L | Combination |  | 0 | Y | 0.00029378 | 549326 | 83 | 298.0312 | 84.5833 | 232.34
21 | 1.2D+0.5WT01 | Combination |  | 0 | X | 0.004044 | 1/247 | 83 | 298.0312 | 84.5833 | 232.34
21 | 1.2D+0.5WT01 | Combination |  | 0 | Y | 0.0032765 | 1/305 | 86 | 298.0312 | 20.9167 | 232.34
21 | 1.2D+0.5WT02 | Combination |  | 0 | X | 0.0041868 | 1/239 | 83 | 298.0312 | 84.5833 | 232.34
21 | 1.2D+0.5WT02 | Combination |  | 0 | Y | 0.0027065 | 1/369 | 83 | 298.0312 | 84.5833 | 232.34
21 | 1.2D+0.5WT03 | Combination |  | 0 | Y | 0.0065766 | 1/152 | 83 | 298.0312 | 84.5833 | 232.34
21 | 1.2D+0.5WT04 | Combination |  | 0 | X | 0.0013408 | 1/746 | 83 | 298.0312 | 84.5833 | 232.34
21 | 1.2D+0.5WT04 | Combination |  | 0 | Y | 0.0067911 | 1/147 | 83 | 298.0312 | 84.5833 | 232.34
21 | 1.2D+0.5WT05 | Combination |  | 0 | X | 0.0024109 | 1/415 | 83 | 298.0312 | 84.5833 | 232.34
21 | 1.2D+0.5WT05 | Combination |  | 0 | Y | 0.0064816 | 1/154 | 83 | 298.0312 | 84.5833 | 232.34
21 | 1.2D+0.5WT06 | Combination |  | 0 | X | 0.0014601 | 1/685 | 90 | 10.6354 | -4.0833 | 232.34
21 | 1.2D+0.5WT06 | Combination |  | 0 | Y | 0.0063153 | 1/158 | 83 | 298.0312 | 84.5833 | 232.34
21 | 1.2D+0.5WT07 | Combination |  | 0 | X | 0.001003 | 1/997 | 83 | 298.0312 | 84.5833 | 232.34
21 | 1.2D+0.5WT07 | Combination |  | 0 | Y | 0.0062468 | 1/160 | 83 | 298.0312 | 84.5833 | 232.34
21 | 1.2D+0.5WT08 | Combination |  | 0 | Y | 0.0064959 | 1/154 | 83 | 298.0312 | 84.5833 | 232.34
21 | 1.2D+0.5WT09 | Combination |  | 0 | X | 0.0019439 | 1/514 | 83 | 298.0312 | 84.5833 | 232.34
21 | 1.2D+0.5WT09 | Combination |  | 0 | Y | 0.0046177 | 1/217 | 83 | 298.0312 | 84.5833 | 232.34
21 | 1.2D+0.5WT10 | Combination |  | 0 | X | 0.0013778 | 1/726 | 90 | 10.6354 | -4.0833 | 232.34
21 | 1.2D+0.5WT10 | Combination |  | 0 | Y | 0.005822 | 1/172 | 81 | 10.6354 | 59.5833 | 232.34
21 | 1.2D+0.5WT11 | Combination |  | 0 | X | 0.00267 | 1/375 | 90 | 10.6354 | -4.0833 | 232.34
21 | 1.2D+0.5WT11 | Combination |  | 0 | Y | 0.0042304 | 1/236 | 83 | 298.0312 | 84.5833 | 232.34
21 | 1.2D+0.5WT12 | Combination |  | 0 | X | 0.0017956 | 1/557 | 90 | 10.6354 | -4.0833 | 232.34
21 | 1.2D+0.5WT12 | Combination |  | 0 | Y | 0.0057721 | 1/173 | 83 | 298.0312 | 84.5833 | 232.34
21 | 1.2D+0.5WT13 | Combination |  | 0 | X | 0.003708 | 1/270 | 83 | 298.0312 | 84.5833 | 232.34
21 | 1.2D+0.5WT13 | Combination |  | 0 | Y | 0.0052936 | 1/189 | 83 | 298.0312 | 84.5833 | 232.34
21 | 1.2D+0.5WT14 | Combination |  | 0 | X | 0.0036729 | 1/272 | 83 | 298.0312 | 84.5833 | 232.34
21 | 1.2D+0.5WT14 | Combination |  | 0 | Y | 0.0024809 | 1/403 | 81 | 10.6354 | 59.5833 | 232.34
21 | 1.2D+0.5WT15 | Combination |  | 0 | X | 0.0024727 | 1/404 | 90 | 10.6354 | -4.0833 | 232.34
21 | 1.2D+0.5WT15 | Combination |  | 0 | Y | 0.004867 | 1/205 | 83 | 298.0312 | 84.5833 | 232.34
21 | 1.2D+0.5WT16 | Combination |  | 0 | X | 0.0020312 | 1/492 | 83 | 298.0312 | 84.5833 | 232.34
21 | 1.2D+0.5WT16 | Combination |  | 0 | Y | 0.0049009 | 1/204 | 83 | 298.0312 | 84.5833 | 232.34
21 | 1.2D+0.5WT17 | Combination |  | 0 | X | 0.0034614 | 1/289 | 83 | 298.0312 | 84.5833 | 232.34
21 | 1.2D+0.5WT17 | Combination |  | 0 | Y | 0.0040134 | 1/249 | 83 | 298.0312 | 84.5833 | 232.34
21 | 1.2D+1.0WT01+L | Combination |  | 0 | X | 0.0079909 | 1/125 | 83 | 298.0312 | 84.5833 | 232.34
21 | 1.2D+1.0WT01+L | Combination |  | 0 | Y | 0.0068145 | 1/147 | 86 | 298.0312 | 20.9167 | 232.34
21 | 1.2D+1.0WT02+L | Combination |  | 0 | X | 0.0084706 | 1/118 | 83 | 298.0312 | 84.5833 | 232.34
21 | 1.2D+1.0WT02+L | Combination |  | 0 | Y | 0.0051515 | 1/194 | 83 | 298.0312 | 84.5833 | 232.34
21 | 1.2D+1.0WT03+L | Combination |  | 0 | Y | 0.012892 | 1978-01-01 | 83 | 298.0312 | 84.5833 | 232.34
21 | 1.2D+1.0WT04+L | Combination |  | 0 | X | 0.0025846 | 1/387 | 83 | 298.0312 | 84.5833 | 232.34
21 | 1.2D+1.0WT04+L | Combination |  | 0 | Y | 0.013844 | 1972-01-01 | 83 | 298.0312 | 84.5833 | 232.34
21 | 1.2D+1.0WT05+L | Combination |  | 0 | X | 0.0047247 | 1/212 | 83 | 298.0312 | 84.5833 | 232.34
21 | 1.2D+1.0WT05+L | Combination |  | 0 | Y | 0.013225 | 1976-01-01 | 83 | 298.0312 | 84.5833 | 232.34
21 | 1.2D+1.0WT06+L | Combination |  | 0 | X | 0.0028145 | 1/355 | 90 | 10.6354 | -4.0833 | 232.34
21 | 1.2D+1.0WT06+L | Combination |  | 0 | Y | 0.012369 | 1981-01-01 | 83 | 298.0312 | 84.5833 | 232.34
21 | 1.2D+1.0WT07+L | Combination |  | 0 | X | 0.0021031 | 1/475 | 83 | 298.0312 | 84.5833 | 232.34
21 | 1.2D+1.0WT07+L | Combination |  | 0 | Y | 0.012232 | 1982-01-01 | 83 | 298.0312 | 84.5833 | 232.34
21 | 1.2D+1.0WT08+L | Combination |  | 0 | Y | 0.013253 | 1975-01-01 | 83 | 298.0312 | 84.5833 | 232.34
21 | 1.2D+1.0WT09+L | Combination |  | 0 | X | 0.0039848 | 1/251 | 83 | 298.0312 | 84.5833 | 232.34
21 | 1.2D+1.0WT09+L | Combination |  | 0 | Y | 0.0089738 | 1/111 | 83 | 298.0312 | 84.5833 | 232.34
21 | 1.2D+1.0WT10+L | Combination |  | 0 | X | 0.0028613 | 1/349 | 90 | 10.6354 | -4.0833 | 232.34
21 | 1.2D+1.0WT10+L | Combination |  | 0 | Y | 0.01141 | 1988-01-01 | 81 | 10.6354 | 59.5833 | 232.34
21 | 1.2D+1.0WT11+L | Combination |  | 0 | X | 0.0054457 | 1/184 | 90 | 10.6354 | -4.0833 | 232.34
21 | 1.2D+1.0WT11+L | Combination |  | 0 | Y | 0.0087224 | 1/115 | 83 | 298.0312 | 84.5833 | 232.34
21 | 1.2D+1.0WT12+L | Combination |  | 0 | X | 0.0036969 | 1/270 | 90 | 10.6354 | -4.0833 | 232.34
21 | 1.2D+1.0WT12+L | Combination |  | 0 | Y | 0.011806 | 1985-01-01 | 83 | 298.0312 | 84.5833 | 232.34
21 | 1.2D+1.0WT13+L | Combination |  | 0 | X | 0.0073189 | 1/137 | 83 | 298.0312 | 84.5833 | 232.34
21 | 1.2D+1.0WT13+L | Combination |  | 0 | Y | 0.010849 | 1992-01-01 | 83 | 298.0312 | 84.5833 | 232.34
21 | 1.2D+1.0WT14+L | Combination |  | 0 | X | 0.0072487 | 1/138 | 83 | 298.0312 | 84.5833 | 232.34
21 | 1.2D+1.0WT14+L | Combination |  | 0 | Y | 0.0047283 | 1/211 | 81 | 10.6354 | 59.5833 | 232.34
21 | 1.2D+1.0WT15+L | Combination |  | 0 | X | 0.0048396 | 1/207 | 90 | 10.6354 | -4.0833 | 232.34
21 | 1.2D+1.0WT15+L | Combination |  | 0 | Y | 0.0094724 | 1/106 | 83 | 298.0312 | 84.5833 | 232.34
21 | 1.2D+1.0WT16+L | Combination |  | 0 | X | 0.0041594 | 1/240 | 83 | 298.0312 | 84.5833 | 232.34
21 | 1.2D+1.0WT16+L | Combination |  | 0 | Y | 0.0095403 | 1/105 | 83 | 298.0312 | 84.5833 | 232.34
21 | 1.2D+1.0WT17+L | Combination |  | 0 | X | 0.0070199 | 1/142 | 83 | 298.0312 | 84.5833 | 232.34
21 | 1.2D+1.0WT17+L | Combination |  | 0 | Y | 0.0077653 | 1/129 | 83 | 298.0312 | 84.5833 | 232.34
21 | 0.9D+1.0WT01 | Combination |  | 0 | X | 0.0079505 | 1/126 | 83 | 298.0312 | 84.5833 | 232.34
21 | 0.9D+1.0WT01 | Combination |  | 0 | Y | 0.0069202 | 1/145 | 86 | 298.0312 | 20.9167 | 232.34
21 | 0.9D+1.0WT02 | Combination |  | 0 | X | 0.0085109 | 1/117 | 83 | 298.0312 | 84.5833 | 232.34
21 | 0.9D+1.0WT02 | Combination |  | 0 | Y | 0.0050457 | 1/198 | 83 | 298.0312 | 84.5833 | 232.34
21 | 0.9D+1.0WT03 | Combination |  | 0 | Y | 0.012786 | 1978-01-01 | 83 | 298.0312 | 84.5833 | 232.34
21 | 0.9D+1.0WT04 | Combination |  | 0 | X | 0.0025442 | 1/393 | 83 | 298.0312 | 84.5833 | 232.34
21 | 0.9D+1.0WT04 | Combination |  | 0 | Y | 0.013949 | 1972-01-01 | 83 | 298.0312 | 84.5833 | 232.34
21 | 0.9D+1.0WT05 | Combination |  | 0 | X | 0.0046844 | 1/213 | 83 | 298.0312 | 84.5833 | 232.34
21 | 0.9D+1.0WT05 | Combination |  | 0 | Y | 0.01333 | 1975-01-01 | 83 | 298.0312 | 84.5833 | 232.34
21 | 0.9D+1.0WT06 | Combination |  | 0 | X | 0.0027745 | 1/360 | 90 | 10.6354 | -4.0833 | 232.34
21 | 0.9D+1.0WT06 | Combination |  | 0 | Y | 0.012263 | 1982-01-01 | 83 | 298.0312 | 84.5833 | 232.34
21 | 0.9D+1.0WT07 | Combination |  | 0 | X | 0.0021434 | 1/467 | 83 | 298.0312 | 84.5833 | 232.34
21 | 0.9D+1.0WT07 | Combination |  | 0 | Y | 0.012126 | 1982-01-01 | 83 | 298.0312 | 84.5833 | 232.34
21 | 0.9D+1.0WT08 | Combination |  | 0 | Y | 0.013359 | 1975-01-01 | 83 | 298.0312 | 84.5833 | 232.34
21 | 0.9D+1.0WT09 | Combination |  | 0 | X | 0.0040252 | 1/248 | 83 | 298.0312 | 84.5833 | 232.34
21 | 0.9D+1.0WT09 | Combination |  | 0 | Y | 0.0088681 | 1/113 | 83 | 298.0312 | 84.5833 | 232.34
21 | 0.9D+1.0WT10 | Combination |  | 0 | X | 0.0029013 | 1/345 | 90 | 10.6354 | -4.0833 | 232.34
21 | 0.9D+1.0WT10 | Combination |  | 0 | Y | 0.011304 | 1988-01-01 | 81 | 10.6354 | 59.5833 | 232.34
21 | 0.9D+1.0WT11 | Combination |  | 0 | X | 0.0054857 | 1/182 | 90 | 10.6354 | -4.0833 | 232.34
21 | 0.9D+1.0WT11 | Combination |  | 0 | Y | 0.0088281 | 1/113 | 83 | 298.0312 | 84.5833 | 232.34
21 | 0.9D+1.0WT12 | Combination |  | 0 | X | 0.0037369 | 1/268 | 90 | 10.6354 | -4.0833 | 232.34
21 | 0.9D+1.0WT12 | Combination |  | 0 | Y | 0.011911 | 1984-01-01 | 83 | 298.0312 | 84.5833 | 232.34
21 | 0.9D+1.0WT13 | Combination |  | 0 | X | 0.0072785 | 1/137 | 83 | 298.0312 | 84.5833 | 232.34
21 | 0.9D+1.0WT13 | Combination |  | 0 | Y | 0.010954 | 1991-01-01 | 83 | 298.0312 | 84.5833 | 232.34
21 | 0.9D+1.0WT14 | Combination |  | 0 | X | 0.0072084 | 1/139 | 83 | 298.0312 | 84.5833 | 232.34
21 | 0.9D+1.0WT14 | Combination |  | 0 | Y | 0.0046215 | 1/216 | 81 | 10.6354 | 59.5833 | 232.34
21 | 0.9D+1.0WT15 | Combination |  | 0 | X | 0.0047996 | 1/208 | 90 | 10.6354 | -4.0833 | 232.34
21 | 0.9D+1.0WT15 | Combination |  | 0 | Y | 0.0093667 | 1/107 | 83 | 298.0312 | 84.5833 | 232.34
21 | 0.9D+1.0WT16 | Combination |  | 0 | X | 0.0041997 | 1/238 | 83 | 298.0312 | 84.5833 | 232.34
21 | 0.9D+1.0WT16 | Combination |  | 0 | Y | 0.0094346 | 1/106 | 83 | 298.0312 | 84.5833 | 232.34
21 | 0.9D+1.0WT17 | Combination |  | 0 | X | 0.0070602 | 1/142 | 83 | 298.0312 | 84.5833 | 232.34
21 | 0.9D+1.0WT17 | Combination |  | 0 | Y | 0.0076596 | 1/131 | 83 | 298.0312 | 84.5833 | 232.34
21 | ENV_ASCE W LOADS | Combination | Max | 0 | X | 0.0024551 | 1/407 | 83 | 298.0312 | 84.5833 | 232.34
21 | ENV_ASCE W LOADS | Combination | Max | 0 | Y | 0.0050583 | 1/198 | 83 | 298.0312 | 84.5833 | 232.34
21 | ENV_ASCE W LOADS | Combination | Min | 0 | X | 0.0024551 | 1/407 | 83 | 298.0312 | 84.5833 | 232.34
21 | ENV_ASCE W LOADS | Combination | Min | 0 | Y | 0.0050583 | 1/198 | 83 | 298.0312 | 84.5833 | 232.34
21 | ENV_0.6WT LOADS | Combination | Max | 0 | X | 0.0047208 | 1/212 | 83 | 298.0312 | 84.5833 | 232.34
21 | ENV_0.6WT LOADS | Combination | Max | 0 | Y | 0.0075394 | 1/133 | 83 | 298.0312 | 84.5833 | 232.34
21 | ENV_0.6WT LOADS | Combination | Min | 0 | X | 0.005156 | 1/194 | 83 | 298.0312 | 84.5833 | 232.34
21 | ENV_0.6WT LOADS | Combination | Min | 0 | Y | 0.0085018 | 1/118 | 83 | 298.0312 | 84.5833 | 232.34
21 | ENV_ASD | Combination | Max | 0 | X | 0.0048125 | 1/208 | 83 | 298.0312 | 84.5833 | 232.34
21 | ENV_ASD | Combination | Max | 0 | Y | 0.0077843 | 1/128 | 83 | 298.0312 | 84.5833 | 232.34
21 | ENV_ASD | Combination | Min | 0 | X | 0.0051011 | 1/196 | 83 | 298.0312 | 84.5833 | 232.34
21 | ENV_ASD | Combination | Min | 0 | Y | 0.0083549 | 1/120 | 83 | 298.0312 | 84.5833 | 232.34
21 | ENV_WT LOADS | Combination | Max | 0 | X | 0.0078681 | 1/127 | 83 | 298.0312 | 84.5833 | 232.34
21 | ENV_WT LOADS | Combination | Max | 0 | Y | 0.012566 | 1980-01-01 | 83 | 298.0312 | 84.5833 | 232.34
21 | ENV_WT LOADS | Combination | Min | 0 | X | 0.0085934 | 1/116 | 83 | 298.0312 | 84.5833 | 232.34
21 | ENV_WT LOADS | Combination | Min | 0 | Y | 0.01417 | 1971-01-01 | 83 | 298.0312 | 84.5833 | 232.34
21 | ENV_LRFD | Combination | Max | 0 | X | 0.0079909 | 1/125 | 83 | 298.0312 | 84.5833 | 232.34
21 | ENV_LRFD | Combination | Max | 0 | Y | 0.012892 | 1978-01-01 | 83 | 298.0312 | 84.5833 | 232.34
21 | ENV_LRFD | Combination | Min | 0 | X | 0.0085109 | 1/117 | 83 | 298.0312 | 84.5833 | 232.34
21 | ENV_LRFD | Combination | Min | 0 | Y | 0.013949 | 1972-01-01 | 83 | 298.0312 | 84.5833 | 232.34
21 | ENV_LRFD WT LOADS | Combination | Max | 0 | X | 0.0079909 | 1/125 | 83 | 298.0312 | 84.5833 | 232.34
21 | ENV_LRFD WT LOADS | Combination | Max | 0 | Y | 0.012892 | 1978-01-01 | 83 | 298.0312 | 84.5833 | 232.34
21 | ENV_LRFD WT LOADS | Combination | Min | 0 | X | 0.0085109 | 1/117 | 83 | 298.0312 | 84.5833 | 232.34
21 | ENV_LRFD WT LOADS | Combination | Min | 0 | Y | 0.013949 | 1972-01-01 | 83 | 298.0312 | 84.5833 | 232.34
21 | ENV_LRFD GRAV LOADS | Combination | Max | 0 | X | 0.00013603 | 1990939 | 90 | 10.6354 | -4.0833 | 232.34
21 | ENV_LRFD GRAV LOADS | Combination | Max | 0 | Y | 0.00034274 | 371819 | 83 | 298.0312 | 84.5833 | 232.34
21 | ENV_LRFD GRAV LOADS | Combination | Min | 0 | X | 0.0001166 | 2438727 | 90 | 10.6354 | -4.0833 | 232.34
21 | ENV_LRFD GRAV LOADS | Combination | Min | 0 | Y | 0.00029378 | 549326 | 83 | 298.0312 | 84.5833 | 232.34
20 | Modal | LinModEigen | Mode | 1 | X | 6.5781e-07 | 2000-01-01 | 83 | 298.0312 | 84.5833 | 222.67
20 | Modal | LinModEigen | Mode | 2 | Y | 8.3483e-07 | 2000-01-01 | 81 | 10.6354 | 59.5833 | 222.67
20 | Modal | LinModEigen | Mode | 3 | X | 3.5766e-07 | 2000-01-01 | 90 | 10.6354 | -4.0833 | 222.67
20 | Modal | LinModEigen | Mode | 3 | Y | 1.1859e-06 | 1/843257 | 83 | 298.0312 | 84.5833 | 222.67
20 | Modal | LinModEigen | Mode | 4 | X | 6.4384e-07 | 2000-01-01 | 83 | 298.0312 | 84.5833 | 222.67
20 | Modal | LinModEigen | Mode | 5 | X | 5.2955e-07 | 2000-01-01 | 90 | 10.6354 | -4.0833 | 222.67
20 | Modal | LinModEigen | Mode | 5 | Y | 1.6562e-06 | 1/603798 | 81 | 10.6354 | 59.5833 | 222.67
20 | Modal | LinModEigen | Mode | 6 | Y | 9.3199e-07 | 2000-01-01 | 81 | 10.6354 | 59.5833 | 222.67
20 | Modal | LinModEigen | Mode | 7 | X | 2.1689e-06 | 1/461067 | 90 | 10.6354 | -4.0833 | 222.67
20 | Modal | LinModEigen | Mode | 7 | Y | 3.5506e-06 | 1/281644 | 81 | 10.6354 | 59.5833 | 222.67
20 | Modal | LinModEigen | Mode | 8 | X | 2.724e-06 | 1/367107 | 83 | 298.0312 | 84.5833 | 222.67
20 | Modal | LinModEigen | Mode | 9 | Y | 2.9018e-06 | 1/344612 | 83 | 298.0312 | 84.5833 | 222.67
20 | Modal | LinModEigen | Mode | 10 | X | 2.5872e-06 | 1/386523 | 90 | 10.6354 | -4.0833 | 222.67
20 | Modal | LinModEigen | Mode | 10 | Y | 4.3898e-06 | 1/227799 | 81 | 10.6354 | 59.5833 | 222.67
20 | Modal | LinModEigen | Mode | 11 | X | 2.4896e-06 | 1/401669 | 83 | 298.0312 | 84.5833 | 222.67
20 | Modal | LinModEigen | Mode | 11 | Y | 2.8214e-06 | 1/354437 | 81 | 10.6354 | 59.5833 | 222.67
20 | Modal | LinModEigen | Mode | 12 | Y | 2.7714e-06 | 1/360825 | 83 | 298.0312 | 84.5833 | 222.67
20 | DL | LinStatic |  | 0 | X | 6.9421e-05 | 1/14405 | 90 | 10.6354 | -4.0833 | 222.67
20 | DL | LinStatic |  | 0 | Y | 0.00020976 | 1047152 | 83 | 298.0312 | 84.5833 | 222.67
20 | SDL | LinStatic |  | 0 | X | 1.6326e-05 | 1/61251 | 83 | 298.0312 | 84.5833 | 222.67
20 | SDL | LinStatic |  | 0 | Y | 2.9823e-05 | 1/33531 | 81 | 10.6354 | 59.5833 | 222.67
20 | LL | LinStatic |  | 0 | X | 1.2048e-05 | 1/83002 | 83 | 298.0312 | 84.5833 | 222.67
20 | LL | LinStatic |  | 0 | Y | 3.7926e-05 | 1/26367 | 81 | 10.6354 | 59.5833 | 222.67
20 | CLADDING | LinStatic |  | 0 | X | 1.0244e-05 | 1/97621 | 90 | 10.6354 | -4.0833 | 222.67
20 | CLADDING | LinStatic |  | 0 | Y | 1.375e-05 | 1/72729 | 83 | 298.0312 | 84.5833 | 222.67
20 | WX | LinStatic |  | 0 | X | 0.002435 | 1/411 | 83 | 298.0312 | 84.5833 | 222.67
20 | WY | LinStatic |  | 0 | Y | 0.0041256 | 1/242 | 83 | 298.0312 | 84.5833 | 222.67
20 | WMX | LinStatic |  | 0 | Y | 0.00022155 | 954746 | 81 | 10.6354 | 59.5833 | 222.67
20 | WMY | LinStatic |  | 0 | Y | 0.0022694 | 1/441 | 81 | 10.6354 | 59.5833 | 222.67
20 | WMXY | LinStatic |  | 0 | Y | 0.0022694 | 1/441 | 81 | 10.6354 | 59.5833 | 222.67
20 | EQX | LinStatic |  | 0 | X | 0.0064485 | 1/155 | 83 | 298.0312 | 84.5833 | 222.67
20 | EQY | LinStatic |  | 0 | Y | 0.0038528 | 1/260 | 83 | 298.0312 | 84.5833 | 222.67
20 | WIND-AUTO | LinStatic | Step By Step | 1 | X | 7.4446e-07 | 2000-01-01 | 90 | 10.6354 | -4.0833 | 222.67
20 | WIND-AUTO | LinStatic | Step By Step | 2 | Y | 7.8444e-07 | 2000-01-01 | 81 | 10.6354 | 59.5833 | 222.67
20 | WIND-AUTO | LinStatic | Step By Step | 3 | X | 5.8286e-07 | 2000-01-01 | 90 | 10.6354 | -4.0833 | 222.67
20 | WIND-AUTO | LinStatic | Step By Step | 4 | X | 5.3382e-07 | 2000-01-01 | 90 | 10.6354 | -4.0833 | 222.67
20 | WIND-AUTO | LinStatic | Step By Step | 5 | Y | 5.1185e-07 | 2000-01-01 | 83 | 298.0312 | 84.5833 | 222.67
20 | WIND-AUTO | LinStatic | Step By Step | 6 | X | 1.2483e-07 | 2000-01-01 | 90 | 10.6354 | -4.0833 | 222.67
20 | WIND-AUTO | LinStatic | Step By Step | 6 | Y | 7.2326e-07 | 2000-01-01 | 81 | 10.6354 | 59.5833 | 222.67
20 | WIND-AUTO | LinStatic | Step By Step | 7 | X | 5.981e-07 | 2000-01-01 | 90 | 10.6354 | -4.0833 | 222.67
20 | WIND-AUTO | LinStatic | Step By Step | 7 | Y | 5.8474e-07 | 2000-01-01 | 81 | 10.6354 | 59.5833 | 222.67
20 | WIND-AUTO | LinStatic | Step By Step | 8 | X | 5.882e-07 | 2000-01-01 | 83 | 298.0312 | 84.5833 | 222.67
20 | WIND-AUTO | LinStatic | Step By Step | 8 | Y | 5.676e-07 | 2000-01-01 | 81 | 10.6354 | 59.5833 | 222.67
20 | WIND-AUTO | LinStatic | Step By Step | 9 | X | 5.275e-07 | 2000-01-01 | 90 | 10.6354 | -4.0833 | 222.67
20 | WIND-AUTO | LinStatic | Step By Step | 9 | Y | 5.5257e-07 | 2000-01-01 | 81 | 10.6354 | 59.5833 | 222.67
20 | WIND-AUTO | LinStatic | Step By Step | 10 | X | 3.8333e-07 | 2000-01-01 | 83 | 298.0312 | 84.5833 | 222.67
20 | WIND-AUTO | LinStatic | Step By Step | 10 | Y | 3.671e-07 | 2000-01-01 | 83 | 298.0312 | 84.5833 | 222.67
20 | WIND-AUTO | LinStatic | Step By Step | 11 | X | 4.8727e-07 | 2000-01-01 | 90 | 10.6354 | -4.0833 | 222.67
20 | WIND-AUTO | LinStatic | Step By Step | 11 | Y | 4.2416e-07 | 2000-01-01 | 83 | 298.0312 | 84.5833 | 222.67
20 | WIND-AUTO | LinStatic | Step By Step | 12 | X | 4.3173e-07 | 2000-01-01 | 83 | 298.0312 | 84.5833 | 222.67
20 | WIND-AUTO | LinStatic | Step By Step | 12 | Y | 5.4443e-07 | 2000-01-01 | 81 | 10.6354 | 59.5833 | 222.67
20 | DWX | LinStatic |  | 0 | X | 0.0026866 | 1/372 | 83 | 298.0312 | 84.5833 | 222.67
20 | DWY | LinStatic |  | 0 | Y | 0.0045279 | 1/221 | 81 | 10.6354 | 59.5833 | 222.67
20 | DWMX | LinStatic |  | 0 | Y | 0.00026279 | 695789 | 81 | 10.6354 | 59.5833 | 222.67
20 | DWMY | LinStatic |  | 0 | Y | 0.0025463 | 1/393 | 81 | 10.6354 | 59.5833 | 222.67
20 | DWMXY | LinStatic |  | 0 | Y | 0.0021085 | 1/474 | 81 | 10.6354 | 59.5833 | 222.67
20 | WT700YR-01 | LinStatic |  | 0 | X | 0.0078016 | 1/128 | 83 | 298.0312 | 84.5833 | 222.67
20 | WT700YR-01 | LinStatic |  | 0 | Y | 0.0070938 | 1/141 | 83 | 298.0312 | 84.5833 | 222.67
20 | WT700YR-02 | LinStatic |  | 0 | X | 0.008523 | 1/117 | 83 | 298.0312 | 84.5833 | 222.67
20 | WT700YR-02 | LinStatic |  | 0 | Y | 0.0047992 | 1/208 | 86 | 298.0312 | 20.9167 | 222.67
20 | WT700YR-03 | LinStatic |  | 0 | Y | 0.012454 | 1980-01-01 | 83 | 298.0312 | 84.5833 | 222.67
20 | WT700YR-04 | LinStatic |  | 0 | X | 0.0024392 | 1/410 | 83 | 298.0312 | 84.5833 | 222.67
20 | WT700YR-04 | LinStatic |  | 0 | Y | 0.014064 | 1971-01-01 | 83 | 298.0312 | 84.5833 | 222.67
20 | WT700YR-05 | LinStatic |  | 0 | X | 0.0045607 | 1/219 | 83 | 298.0312 | 84.5833 | 222.67
20 | WT700YR-05 | LinStatic |  | 0 | Y | 0.013449 | 1974-01-01 | 83 | 298.0312 | 84.5833 | 222.67
20 | WT700YR-06 | LinStatic |  | 0 | X | 0.0026533 | 1/377 | 90 | 10.6354 | -4.0833 | 222.67
20 | WT700YR-06 | LinStatic |  | 0 | Y | 0.011938 | 1984-01-01 | 83 | 298.0312 | 84.5833 | 222.67
20 | WT700YR-07 | LinStatic |  | 0 | X | 0.0021979 | 1/455 | 83 | 298.0312 | 84.5833 | 222.67
20 | WT700YR-07 | LinStatic |  | 0 | Y | 0.011797 | 1985-01-01 | 83 | 298.0312 | 84.5833 | 222.67
20 | WT700YR-08 | LinStatic |  | 0 | Y | 0.013479 | 1974-01-01 | 83 | 298.0312 | 84.5833 | 222.67
20 | WT700YR-09 | LinStatic |  | 0 | X | 0.0040895 | 1/245 | 83 | 298.0312 | 84.5833 | 222.67
20 | WT700YR-09 | LinStatic |  | 0 | Y | 0.0086277 | 1/116 | 83 | 298.0312 | 84.5833 | 222.67
20 | WT700YR-10 | LinStatic |  | 0 | X | 0.0029892 | 1/335 | 90 | 10.6354 | -4.0833 | 222.67
20 | WT700YR-10 | LinStatic |  | 0 | Y | 0.011102 | 1990-01-01 | 81 | 10.6354 | 59.5833 | 222.67
20 | WT700YR-11 | LinStatic |  | 0 | X | 0.0055253 | 1/181 | 90 | 10.6354 | -4.0833 | 222.67
20 | WT700YR-11 | LinStatic |  | 0 | Y | 0.0089924 | 1/111 | 83 | 298.0312 | 84.5833 | 222.67
20 | WT700YR-12 | LinStatic |  | 0 | X | 0.0037902 | 1/264 | 90 | 10.6354 | -4.0833 | 222.67
20 | WT700YR-12 | LinStatic |  | 0 | Y | 0.01205 | 1983-01-01 | 83 | 298.0312 | 84.5833 | 222.67
20 | WT700YR-13 | LinStatic |  | 0 | X | 0.0071345 | 1/140 | 83 | 298.0312 | 84.5833 | 222.67
20 | WT700YR-13 | LinStatic |  | 0 | Y | 0.011096 | 1990-01-01 | 83 | 298.0312 | 84.5833 | 222.67
20 | WT700YR-14 | LinStatic |  | 0 | X | 0.0070712 | 1/141 | 83 | 298.0312 | 84.5833 | 222.67
20 | WT700YR-14 | LinStatic |  | 0 | Y | 0.0044161 | 1/226 | 81 | 10.6354 | 59.5833 | 222.67
20 | WT700YR-15 | LinStatic |  | 0 | X | 0.004663 | 1/214 | 90 | 10.6354 | -4.0833 | 222.67
20 | WT700YR-15 | LinStatic |  | 0 | Y | 0.0090671 | 1/110 | 83 | 298.0312 | 84.5833 | 222.67
20 | WT700YR-16 | LinStatic |  | 0 | X | 0.0042363 | 1/236 | 83 | 298.0312 | 84.5833 | 222.67
20 | WT700YR-16 | LinStatic |  | 0 | Y | 0.009125 | 1/110 | 83 | 298.0312 | 84.5833 | 222.67
20 | WT700YR-17 | LinStatic |  | 0 | X | 0.0070827 | 1/141 | 83 | 298.0312 | 84.5833 | 222.67
20 | WT700YR-17 | LinStatic |  | 0 | Y | 0.0073885 | 1/135 | 83 | 298.0312 | 84.5833 | 222.67
20 | ENV_EQ | Combination | Max | 0 | X | 0.0064485 | 1/155 | 83 | 298.0312 | 84.5833 | 222.67
20 | ENV_EQ | Combination | Max | 0 | Y | 0.0038528 | 1/260 | 83 | 298.0312 | 84.5833 | 222.67
20 | ENV_EQ | Combination | Min | 0 | X | 0.0064485 | 1/155 | 83 | 298.0312 | 84.5833 | 222.67
20 | ENV_EQ | Combination | Min | 0 | Y | 0.0038528 | 1/260 | 83 | 298.0312 | 84.5833 | 222.67
20 | W01 | Combination |  | 0 | X | 0.002435 | 1/411 | 83 | 298.0312 | 84.5833 | 222.67
20 | W02 | Combination |  | 0 | X | 0.002435 | 1/411 | 83 | 298.0312 | 84.5833 | 222.67
20 | W03 | Combination |  | 0 | Y | 0.0041256 | 1/242 | 83 | 298.0312 | 84.5833 | 222.67
20 | W04 | Combination |  | 0 | Y | 0.0041256 | 1/242 | 83 | 298.0312 | 84.5833 | 222.67
20 | W05 | Combination |  | 0 | X | 0.0018466 | 1/542 | 90 | 10.6354 | -4.0833 | 222.67
20 | W06 | Combination |  | 0 | X | 0.0018901 | 1/529 | 83 | 298.0312 | 84.5833 | 222.67
20 | W07 | Combination |  | 0 | X | 0.0018901 | 1/529 | 83 | 298.0312 | 84.5833 | 222.67
20 | W08 | Combination |  | 0 | X | 0.0018466 | 1/542 | 90 | 10.6354 | -4.0833 | 222.67
20 | W09 | Combination |  | 0 | Y | 0.0050421 | 1/198 | 83 | 298.0312 | 84.5833 | 222.67
20 | W10 | Combination |  | 0 | Y | 0.0047407 | 1/211 | 81 | 10.6354 | 59.5833 | 222.67
20 | W11 | Combination |  | 0 | Y | 0.0047407 | 1/211 | 81 | 10.6354 | 59.5833 | 222.67
20 | W12 | Combination |  | 0 | Y | 0.0050421 | 1/198 | 83 | 298.0312 | 84.5833 | 222.67
20 | W13 | Combination |  | 0 | X | 0.0019031 | 1/525 | 90 | 10.6354 | -4.0833 | 222.67
20 | W13 | Combination |  | 0 | Y | 0.0030375 | 1/329 | 83 | 298.0312 | 84.5833 | 222.67
20 | W14 | Combination |  | 0 | X | 0.0018986 | 1/527 | 83 | 298.0312 | 84.5833 | 222.67
20 | W14 | Combination |  | 0 | Y | 0.0031509 | 1/317 | 83 | 298.0312 | 84.5833 | 222.67
20 | W15 | Combination |  | 0 | X | 0.0018986 | 1/527 | 83 | 298.0312 | 84.5833 | 222.67
20 | W15 | Combination |  | 0 | Y | 0.0031509 | 1/317 | 83 | 298.0312 | 84.5833 | 222.67
20 | W16 | Combination |  | 0 | X | 0.0019031 | 1/525 | 90 | 10.6354 | -4.0833 | 222.67
20 | W16 | Combination |  | 0 | Y | 0.0030375 | 1/329 | 83 | 298.0312 | 84.5833 | 222.67
20 | W17 | Combination |  | 0 | X | 0.0020766 | 1/482 | 90 | 10.6354 | -4.0833 | 222.67
20 | W17 | Combination |  | 0 | Y | 0.0042281 | 1/237 | 83 | 298.0312 | 84.5833 | 222.67
20 | W18 | Combination |  | 0 | X | 0.0019697 | 1/508 | 83 | 298.0312 | 84.5833 | 222.67
20 | W18 | Combination |  | 0 | Y | 0.0041866 | 1/239 | 81 | 10.6354 | 59.5833 | 222.67
20 | W19 | Combination |  | 0 | X | 0.0018967 | 1/527 | 90 | 10.6354 | -4.0833 | 222.67
20 | W19 | Combination |  | 0 | Y | 0.0040625 | 1/246 | 81 | 10.6354 | 59.5833 | 222.67
20 | W20 | Combination |  | 0 | X | 0.0020784 | 1/481 | 83 | 298.0312 | 84.5833 | 222.67
20 | W20 | Combination |  | 0 | Y | 0.0043132 | 1/232 | 86 | 298.0312 | 20.9167 | 222.67
20 | W21 | Combination |  | 0 | X | 0.0020784 | 1/481 | 83 | 298.0312 | 84.5833 | 222.67
20 | W21 | Combination |  | 0 | Y | 0.0043132 | 1/232 | 86 | 298.0312 | 20.9167 | 222.67
20 | W22 | Combination |  | 0 | X | 0.0018967 | 1/527 | 90 | 10.6354 | -4.0833 | 222.67
20 | W22 | Combination |  | 0 | Y | 0.0040625 | 1/246 | 81 | 10.6354 | 59.5833 | 222.67
20 | W23 | Combination |  | 0 | X | 0.0019697 | 1/508 | 83 | 298.0312 | 84.5833 | 222.67
20 | W23 | Combination |  | 0 | Y | 0.0041866 | 1/239 | 81 | 10.6354 | 59.5833 | 222.67
20 | W24 | Combination |  | 0 | X | 0.0020766 | 1/482 | 90 | 10.6354 | -4.0833 | 222.67
20 | W24 | Combination |  | 0 | Y | 0.0042281 | 1/237 | 83 | 298.0312 | 84.5833 | 222.67
20 | EQ1 | Combination |  | 0 | X | 0.0064485 | 1/155 | 83 | 298.0312 | 84.5833 | 222.67
20 | EQ2 | Combination |  | 0 | X | 0.0064485 | 1/155 | 83 | 298.0312 | 84.5833 | 222.67
20 | EQ3 | Combination |  | 0 | Y | 0.0038528 | 1/260 | 83 | 298.0312 | 84.5833 | 222.67
20 | EQ4 | Combination |  | 0 | Y | 0.0038528 | 1/260 | 83 | 298.0312 | 84.5833 | 222.67
20 | D+0.6WT01 | Combination |  | 0 | X | 0.0047672 | 1/210 | 83 | 298.0312 | 84.5833 | 222.67
20 | D+0.6WT01 | Combination |  | 0 | Y | 0.0040065 | 1/250 | 83 | 298.0312 | 84.5833 | 222.67
20 | D+0.6WT02 | Combination |  | 0 | X | 0.0050276 | 1/199 | 83 | 298.0312 | 84.5833 | 222.67
20 | D+0.6WT02 | Combination |  | 0 | Y | 0.0031293 | 1/320 | 86 | 298.0312 | 20.9167 | 222.67
20 | D+0.6WT03 | Combination |  | 0 | Y | 0.007722 | 1/130 | 83 | 298.0312 | 84.5833 | 222.67
20 | D+0.6WT04 | Combination |  | 0 | X | 0.0015497 | 1/645 | 83 | 298.0312 | 84.5833 | 222.67
20 | D+0.6WT04 | Combination |  | 0 | Y | 0.0081884 | 1/122 | 83 | 298.0312 | 84.5833 | 222.67
20 | D+0.6WT05 | Combination |  | 0 | X | 0.0028226 | 1/354 | 83 | 298.0312 | 84.5833 | 222.67
20 | D+0.6WT05 | Combination |  | 0 | Y | 0.0078194 | 1/128 | 83 | 298.0312 | 84.5833 | 222.67
20 | D+0.6WT06 | Combination |  | 0 | X | 0.0016869 | 1/593 | 90 | 10.6354 | -4.0833 | 222.67
20 | D+0.6WT06 | Combination |  | 0 | Y | 0.0074123 | 1/135 | 83 | 298.0312 | 84.5833 | 222.67
20 | D+0.6WT07 | Combination |  | 0 | X | 0.0012325 | 1/811 | 83 | 298.0312 | 84.5833 | 222.67
20 | D+0.6WT07 | Combination |  | 0 | Y | 0.0073282 | 1/136 | 83 | 298.0312 | 84.5833 | 222.67
20 | D+0.6WT08 | Combination |  | 0 | Y | 0.0078378 | 1/128 | 83 | 298.0312 | 84.5833 | 222.67
20 | D+0.6WT09 | Combination |  | 0 | X | 0.0023675 | 1/422 | 83 | 298.0312 | 84.5833 | 222.67
20 | D+0.6WT09 | Combination |  | 0 | Y | 0.0054264 | 1/184 | 83 | 298.0312 | 84.5833 | 222.67
20 | D+0.6WT10 | Combination |  | 0 | X | 0.0016986 | 1/589 | 90 | 10.6354 | -4.0833 | 222.67
20 | D+0.6WT10 | Combination |  | 0 | Y | 0.0068828 | 1/145 | 81 | 10.6354 | 59.5833 | 222.67
20 | D+0.6WT11 | Combination |  | 0 | X | 0.0032203 | 1/311 | 90 | 10.6354 | -4.0833 | 222.67
20 | D+0.6WT11 | Combination |  | 0 | Y | 0.0051457 | 1/194 | 83 | 298.0312 | 84.5833 | 222.67
20 | D+0.6WT12 | Combination |  | 0 | X | 0.0021792 | 1/459 | 90 | 10.6354 | -4.0833 | 222.67
20 | D+0.6WT12 | Combination |  | 0 | Y | 0.0069802 | 1/143 | 83 | 298.0312 | 84.5833 | 222.67
20 | D+0.6WT13 | Combination |  | 0 | X | 0.0043669 | 1/229 | 83 | 298.0312 | 84.5833 | 222.67
20 | D+0.6WT13 | Combination |  | 0 | Y | 0.006408 | 1/156 | 83 | 298.0312 | 84.5833 | 222.67
20 | D+0.6WT14 | Combination |  | 0 | X | 0.0043289 | 1/231 | 83 | 298.0312 | 84.5833 | 222.67
20 | D+0.6WT14 | Combination |  | 0 | Y | 0.0028713 | 1/348 | 81 | 10.6354 | 59.5833 | 222.67
20 | D+0.6WT15 | Combination |  | 0 | X | 0.0028927 | 1/346 | 90 | 10.6354 | -4.0833 | 222.67
20 | D+0.6WT15 | Combination |  | 0 | Y | 0.00569 | 1/176 | 83 | 298.0312 | 84.5833 | 222.67
20 | D+0.6WT16 | Combination |  | 0 | X | 0.0024555 | 1/407 | 83 | 298.0312 | 84.5833 | 222.67
20 | D+0.6WT16 | Combination |  | 0 | Y | 0.0057248 | 1/175 | 83 | 298.0312 | 84.5833 | 222.67
20 | D+0.6WT17 | Combination |  | 0 | X | 0.0041634 | 1/240 | 83 | 298.0312 | 84.5833 | 222.67
20 | D+0.6WT17 | Combination |  | 0 | Y | 0.0046829 | 1/214 | 83 | 298.0312 | 84.5833 | 222.67
20 | 0.6D+0.6WT01 | Combination |  | 0 | X | 0.0047327 | 1/211 | 83 | 298.0312 | 84.5833 | 222.67
20 | 0.6D+0.6WT01 | Combination |  | 0 | Y | 0.0041064 | 1/244 | 83 | 298.0312 | 84.5833 | 222.67
20 | 0.6D+0.6WT02 | Combination |  | 0 | X | 0.0050621 | 1/198 | 83 | 298.0312 | 84.5833 | 222.67
20 | 0.6D+0.6WT02 | Combination |  | 0 | Y | 0.0030294 | 1/330 | 86 | 298.0312 | 20.9167 | 222.67
20 | 0.6D+0.6WT03 | Combination |  | 0 | Y | 0.0076221 | 1/131 | 83 | 298.0312 | 84.5833 | 222.67
20 | 0.6D+0.6WT04 | Combination |  | 0 | X | 0.0015152 | 1/660 | 83 | 298.0312 | 84.5833 | 222.67
20 | 0.6D+0.6WT04 | Combination |  | 0 | Y | 0.0082883 | 1/121 | 83 | 298.0312 | 84.5833 | 222.67
20 | 0.6D+0.6WT05 | Combination |  | 0 | X | 0.0027882 | 1/359 | 83 | 298.0312 | 84.5833 | 222.67
20 | 0.6D+0.6WT05 | Combination |  | 0 | Y | 0.0079193 | 1/126 | 83 | 298.0312 | 84.5833 | 222.67
20 | 0.6D+0.6WT06 | Combination |  | 0 | X | 0.0016489 | 1/606 | 90 | 10.6354 | -4.0833 | 222.67
20 | 0.6D+0.6WT06 | Combination |  | 0 | Y | 0.0073124 | 1/137 | 83 | 298.0312 | 84.5833 | 222.67
20 | 0.6D+0.6WT07 | Combination |  | 0 | X | 0.001267 | 1/789 | 83 | 298.0312 | 84.5833 | 222.67
20 | 0.6D+0.6WT07 | Combination |  | 0 | Y | 0.0072282 | 1/138 | 83 | 298.0312 | 84.5833 | 222.67
20 | 0.6D+0.6WT08 | Combination |  | 0 | Y | 0.0079377 | 1/126 | 83 | 298.0312 | 84.5833 | 222.67
20 | 0.6D+0.6WT09 | Combination |  | 0 | X | 0.002402 | 1/416 | 83 | 298.0312 | 84.5833 | 222.67
20 | 0.6D+0.6WT09 | Combination |  | 0 | Y | 0.0053265 | 1/188 | 83 | 298.0312 | 84.5833 | 222.67
20 | 0.6D+0.6WT10 | Combination |  | 0 | X | 0.0017366 | 1/576 | 90 | 10.6354 | -4.0833 | 222.67
20 | 0.6D+0.6WT10 | Combination |  | 0 | Y | 0.0067942 | 1/147 | 81 | 10.6354 | 59.5833 | 222.67
20 | 0.6D+0.6WT11 | Combination |  | 0 | X | 0.0032582 | 1/307 | 90 | 10.6354 | -4.0833 | 222.67
20 | 0.6D+0.6WT11 | Combination |  | 0 | Y | 0.0052456 | 1/191 | 83 | 298.0312 | 84.5833 | 222.67
20 | 0.6D+0.6WT12 | Combination |  | 0 | X | 0.0022172 | 1/451 | 90 | 10.6354 | -4.0833 | 222.67
20 | 0.6D+0.6WT12 | Combination |  | 0 | Y | 0.0070801 | 1/141 | 83 | 298.0312 | 84.5833 | 222.67
20 | 0.6D+0.6WT13 | Combination |  | 0 | X | 0.0043324 | 1/231 | 83 | 298.0312 | 84.5833 | 222.67
20 | 0.6D+0.6WT13 | Combination |  | 0 | Y | 0.0065079 | 1/154 | 83 | 298.0312 | 84.5833 | 222.67
20 | 0.6D+0.6WT14 | Combination |  | 0 | X | 0.0042945 | 1/233 | 83 | 298.0312 | 84.5833 | 222.67
20 | 0.6D+0.6WT14 | Combination |  | 0 | Y | 0.0027826 | 1/359 | 81 | 10.6354 | 59.5833 | 222.67
20 | 0.6D+0.6WT15 | Combination |  | 0 | X | 0.0028548 | 1/350 | 90 | 10.6354 | -4.0833 | 222.67
20 | 0.6D+0.6WT15 | Combination |  | 0 | Y | 0.0055901 | 1/179 | 83 | 298.0312 | 84.5833 | 222.67
20 | 0.6D+0.6WT16 | Combination |  | 0 | X | 0.00249 | 1/402 | 83 | 298.0312 | 84.5833 | 222.67
20 | 0.6D+0.6WT16 | Combination |  | 0 | Y | 0.0056249 | 1/178 | 83 | 298.0312 | 84.5833 | 222.67
20 | 0.6D+0.6WT17 | Combination |  | 0 | X | 0.0041979 | 1/238 | 83 | 298.0312 | 84.5833 | 222.67
20 | 0.6D+0.6WT17 | Combination |  | 0 | Y | 0.004583 | 1/218 | 83 | 298.0312 | 84.5833 | 222.67
20 | 1.4D | Combination |  | 0 | X | 0.00013285 | 2055221 | 90 | 10.6354 | -4.0833 | 222.67
20 | 1.4D | Combination |  | 0 | Y | 0.00034968 | 350635 | 83 | 298.0312 | 84.5833 | 222.67
20 | 1.2D+1.6L | Combination |  | 0 | X | 0.00011387 | 2513601 | 90 | 10.6354 | -4.0833 | 222.67
20 | 1.2D+1.6L | Combination |  | 0 | Y | 0.00029972 | 524490 | 83 | 298.0312 | 84.5833 | 222.67
20 | 1.2D+0.5WT01 | Combination |  | 0 | X | 0.0040043 | 1/250 | 83 | 298.0312 | 84.5833 | 222.67
20 | 1.2D+0.5WT01 | Combination |  | 0 | Y | 0.0032472 | 1/308 | 83 | 298.0312 | 84.5833 | 222.67
20 | 1.2D+0.5WT02 | Combination |  | 0 | X | 0.004158 | 1/240 | 83 | 298.0312 | 84.5833 | 222.67
20 | 1.2D+0.5WT02 | Combination |  | 0 | Y | 0.0026993 | 1/370 | 86 | 298.0312 | 20.9167 | 222.67
20 | 1.2D+0.5WT03 | Combination |  | 0 | Y | 0.0065266 | 1/153 | 83 | 298.0312 | 84.5833 | 222.67
20 | 1.2D+0.5WT04 | Combination |  | 0 | X | 0.0013231 | 1/756 | 83 | 298.0312 | 84.5833 | 222.67
20 | 1.2D+0.5WT04 | Combination |  | 0 | Y | 0.0067321 | 1/149 | 83 | 298.0312 | 84.5833 | 222.67
20 | 1.2D+0.5WT05 | Combination |  | 0 | X | 0.0023838 | 1/419 | 83 | 298.0312 | 84.5833 | 222.67
20 | 1.2D+0.5WT05 | Combination |  | 0 | Y | 0.0064246 | 1/156 | 83 | 298.0312 | 84.5833 | 222.67
20 | 1.2D+0.5WT06 | Combination |  | 0 | X | 0.0014405 | 1/694 | 90 | 10.6354 | -4.0833 | 222.67
20 | 1.2D+0.5WT06 | Combination |  | 0 | Y | 0.0062685 | 1/160 | 83 | 298.0312 | 84.5833 | 222.67
20 | 1.2D+0.5WT07 | Combination |  | 0 | X | 0.00099546 | 1/1005 | 83 | 298.0312 | 84.5833 | 222.67
20 | 1.2D+0.5WT07 | Combination |  | 0 | Y | 0.0061984 | 1/161 | 83 | 298.0312 | 84.5833 | 222.67
20 | 1.2D+0.5WT08 | Combination |  | 0 | Y | 0.0064399 | 1/155 | 83 | 298.0312 | 84.5833 | 222.67
20 | 1.2D+0.5WT09 | Combination |  | 0 | X | 0.0019413 | 1/515 | 83 | 298.0312 | 84.5833 | 222.67
20 | 1.2D+0.5WT09 | Combination |  | 0 | Y | 0.0046136 | 1/217 | 83 | 298.0312 | 84.5833 | 222.67
20 | 1.2D+0.5WT10 | Combination |  | 0 | X | 0.0013807 | 1/724 | 90 | 10.6354 | -4.0833 | 222.67
20 | 1.2D+0.5WT10 | Combination |  | 0 | Y | 0.005817 | 1/172 | 81 | 10.6354 | 59.5833 | 222.67
20 | 1.2D+0.5WT11 | Combination |  | 0 | X | 0.0026488 | 1/378 | 90 | 10.6354 | -4.0833 | 222.67
20 | 1.2D+0.5WT11 | Combination |  | 0 | Y | 0.0041965 | 1/238 | 83 | 298.0312 | 84.5833 | 222.67
20 | 1.2D+0.5WT12 | Combination |  | 0 | X | 0.0017812 | 1/561 | 90 | 10.6354 | -4.0833 | 222.67
20 | 1.2D+0.5WT12 | Combination |  | 0 | Y | 0.0057253 | 1/175 | 83 | 298.0312 | 84.5833 | 222.67
20 | 1.2D+0.5WT13 | Combination |  | 0 | X | 0.0036707 | 1/272 | 83 | 298.0312 | 84.5833 | 222.67
20 | 1.2D+0.5WT13 | Combination |  | 0 | Y | 0.0052484 | 1/191 | 83 | 298.0312 | 84.5833 | 222.67
20 | 1.2D+0.5WT14 | Combination |  | 0 | X | 0.0036391 | 1/275 | 83 | 298.0312 | 84.5833 | 222.67
20 | 1.2D+0.5WT14 | Combination |  | 0 | Y | 0.002474 | 1/404 | 81 | 10.6354 | 59.5833 | 222.67
20 | 1.2D+0.5WT15 | Combination |  | 0 | X | 0.0024454 | 1/409 | 90 | 10.6354 | -4.0833 | 222.67
20 | 1.2D+0.5WT15 | Combination |  | 0 | Y | 0.0048333 | 1/207 | 83 | 298.0312 | 84.5833 | 222.67
20 | 1.2D+0.5WT16 | Combination |  | 0 | X | 0.0020147 | 1/496 | 83 | 298.0312 | 84.5833 | 222.67
20 | 1.2D+0.5WT16 | Combination |  | 0 | Y | 0.0048622 | 1/206 | 83 | 298.0312 | 84.5833 | 222.67
20 | 1.2D+0.5WT17 | Combination |  | 0 | X | 0.0034379 | 1/291 | 83 | 298.0312 | 84.5833 | 222.67
20 | 1.2D+0.5WT17 | Combination |  | 0 | Y | 0.003994 | 1/250 | 83 | 298.0312 | 84.5833 | 222.67
20 | 1.2D+1.0WT01+L | Combination |  | 0 | X | 0.0079171 | 1/126 | 83 | 298.0312 | 84.5833 | 222.67
20 | 1.2D+1.0WT01+L | Combination |  | 0 | Y | 0.006761 | 1/148 | 83 | 298.0312 | 84.5833 | 222.67
20 | 1.2D+1.0WT02+L | Combination |  | 0 | X | 0.0084075 | 1/119 | 83 | 298.0312 | 84.5833 | 222.67
20 | 1.2D+1.0WT02+L | Combination |  | 0 | Y | 0.0051321 | 1/195 | 86 | 298.0312 | 20.9167 | 222.67
20 | 1.2D+1.0WT03+L | Combination |  | 0 | Y | 0.012787 | 1978-01-01 | 83 | 298.0312 | 84.5833 | 222.67
20 | 1.2D+1.0WT04+L | Combination |  | 0 | X | 0.0025547 | 1/391 | 83 | 298.0312 | 84.5833 | 222.67
20 | 1.2D+1.0WT04+L | Combination |  | 0 | Y | 0.013731 | 1973-01-01 | 83 | 298.0312 | 84.5833 | 222.67
20 | 1.2D+1.0WT05+L | Combination |  | 0 | X | 0.0046762 | 1/214 | 83 | 298.0312 | 84.5833 | 222.67
20 | 1.2D+1.0WT05+L | Combination |  | 0 | Y | 0.013116 | 1976-01-01 | 83 | 298.0312 | 84.5833 | 222.67
20 | 1.2D+1.0WT06+L | Combination |  | 0 | X | 0.0027777 | 1/360 | 90 | 10.6354 | -4.0833 | 222.67
20 | 1.2D+1.0WT06+L | Combination |  | 0 | Y | 0.01227 | 1981-01-01 | 83 | 298.0312 | 84.5833 | 222.67
20 | 1.2D+1.0WT07+L | Combination |  | 0 | X | 0.0020823 | 1/480 | 83 | 298.0312 | 84.5833 | 222.67
20 | 1.2D+1.0WT07+L | Combination |  | 0 | Y | 0.01213 | 1982-01-01 | 83 | 298.0312 | 84.5833 | 222.67
20 | 1.2D+1.0WT08+L | Combination |  | 0 | Y | 0.013146 | 1976-01-01 | 83 | 298.0312 | 84.5833 | 222.67
20 | 1.2D+1.0WT09+L | Combination |  | 0 | X | 0.003974 | 1/252 | 83 | 298.0312 | 84.5833 | 222.67
20 | 1.2D+1.0WT09+L | Combination |  | 0 | Y | 0.0089605 | 1/112 | 83 | 298.0312 | 84.5833 | 222.67
20 | 1.2D+1.0WT10+L | Combination |  | 0 | X | 0.0028648 | 1/349 | 90 | 10.6354 | -4.0833 | 222.67
20 | 1.2D+1.0WT10+L | Combination |  | 0 | Y | 0.011406 | 1988-01-01 | 81 | 10.6354 | 59.5833 | 222.67
20 | 1.2D+1.0WT11+L | Combination |  | 0 | X | 0.0054008 | 1/185 | 90 | 10.6354 | -4.0833 | 222.67
20 | 1.2D+1.0WT11+L | Combination |  | 0 | Y | 0.0086596 | 1/115 | 83 | 298.0312 | 84.5833 | 222.67
20 | 1.2D+1.0WT12+L | Combination |  | 0 | X | 0.0036657 | 1/273 | 90 | 10.6354 | -4.0833 | 222.67
20 | 1.2D+1.0WT12+L | Combination |  | 0 | Y | 0.011717 | 1985-01-01 | 83 | 298.0312 | 84.5833 | 222.67
20 | 1.2D+1.0WT13+L | Combination |  | 0 | X | 0.00725 | 1/138 | 83 | 298.0312 | 84.5833 | 222.67
20 | 1.2D+1.0WT13+L | Combination |  | 0 | Y | 0.010763 | 1993-01-01 | 83 | 298.0312 | 84.5833 | 222.67
20 | 1.2D+1.0WT14+L | Combination |  | 0 | X | 0.0071867 | 1/139 | 83 | 298.0312 | 84.5833 | 222.67
20 | 1.2D+1.0WT14+L | Combination |  | 0 | Y | 0.00472 | 1/212 | 81 | 10.6354 | 59.5833 | 222.67
20 | 1.2D+1.0WT15+L | Combination |  | 0 | X | 0.0047875 | 1/209 | 90 | 10.6354 | -4.0833 | 222.67
20 | 1.2D+1.0WT15+L | Combination |  | 0 | Y | 0.0093999 | 1/106 | 83 | 298.0312 | 84.5833 | 222.67
20 | 1.2D+1.0WT16+L | Combination |  | 0 | X | 0.0041207 | 1/243 | 83 | 298.0312 | 84.5833 | 222.67
20 | 1.2D+1.0WT16+L | Combination |  | 0 | Y | 0.0094578 | 1/106 | 83 | 298.0312 | 84.5833 | 222.67
20 | 1.2D+1.0WT17+L | Combination |  | 0 | X | 0.0069672 | 1/144 | 83 | 298.0312 | 84.5833 | 222.67
20 | 1.2D+1.0WT17+L | Combination |  | 0 | Y | 0.0077213 | 1/130 | 83 | 298.0312 | 84.5833 | 222.67
20 | 0.9D+1.0WT01 | Combination |  | 0 | X | 0.0078792 | 1/127 | 83 | 298.0312 | 84.5833 | 222.67
20 | 0.9D+1.0WT01 | Combination |  | 0 | Y | 0.006869 | 1/146 | 83 | 298.0312 | 84.5833 | 222.67
20 | 0.9D+1.0WT02 | Combination |  | 0 | X | 0.0084454 | 1/118 | 83 | 298.0312 | 84.5833 | 222.67
20 | 0.9D+1.0WT02 | Combination |  | 0 | Y | 0.005024 | 1/199 | 86 | 298.0312 | 20.9167 | 222.67
20 | 0.9D+1.0WT03 | Combination |  | 0 | Y | 0.012679 | 1979-01-01 | 83 | 298.0312 | 84.5833 | 222.67
20 | 0.9D+1.0WT04 | Combination |  | 0 | X | 0.0025168 | 1/397 | 83 | 298.0312 | 84.5833 | 222.67
20 | 0.9D+1.0WT04 | Combination |  | 0 | Y | 0.013839 | 1972-01-01 | 83 | 298.0312 | 84.5833 | 222.67
20 | 0.9D+1.0WT05 | Combination |  | 0 | X | 0.0046383 | 1/216 | 83 | 298.0312 | 84.5833 | 222.67
20 | 0.9D+1.0WT05 | Combination |  | 0 | Y | 0.013224 | 1976-01-01 | 83 | 298.0312 | 84.5833 | 222.67
20 | 0.9D+1.0WT06 | Combination |  | 0 | X | 0.0027387 | 1/365 | 90 | 10.6354 | -4.0833 | 222.67
20 | 0.9D+1.0WT06 | Combination |  | 0 | Y | 0.012162 | 1982-01-01 | 83 | 298.0312 | 84.5833 | 222.67
20 | 0.9D+1.0WT07 | Combination |  | 0 | X | 0.0021203 | 1/472 | 83 | 298.0312 | 84.5833 | 222.67
20 | 0.9D+1.0WT07 | Combination |  | 0 | Y | 0.012022 | 1983-01-01 | 83 | 298.0312 | 84.5833 | 222.67
20 | 0.9D+1.0WT08 | Combination |  | 0 | Y | 0.013254 | 1975-01-01 | 83 | 298.0312 | 84.5833 | 222.67
20 | 0.9D+1.0WT09 | Combination |  | 0 | X | 0.0040119 | 1/249 | 83 | 298.0312 | 84.5833 | 222.67
20 | 0.9D+1.0WT09 | Combination |  | 0 | Y | 0.0088525 | 1/113 | 83 | 298.0312 | 84.5833 | 222.67
20 | 0.9D+1.0WT10 | Combination |  | 0 | X | 0.0029038 | 1/344 | 90 | 10.6354 | -4.0833 | 222.67
20 | 0.9D+1.0WT10 | Combination |  | 0 | Y | 0.011301 | 1988-01-01 | 81 | 10.6354 | 59.5833 | 222.67
20 | 0.9D+1.0WT11 | Combination |  | 0 | X | 0.0054399 | 1/184 | 90 | 10.6354 | -4.0833 | 222.67
20 | 0.9D+1.0WT11 | Combination |  | 0 | Y | 0.0087676 | 1/114 | 83 | 298.0312 | 84.5833 | 222.67
20 | 0.9D+1.0WT12 | Combination |  | 0 | X | 0.0037048 | 1/270 | 90 | 10.6354 | -4.0833 | 222.67
20 | 0.9D+1.0WT12 | Combination |  | 0 | Y | 0.011825 | 1985-01-01 | 83 | 298.0312 | 84.5833 | 222.67
20 | 0.9D+1.0WT13 | Combination |  | 0 | X | 0.0072121 | 1/139 | 83 | 298.0312 | 84.5833 | 222.67
20 | 0.9D+1.0WT13 | Combination |  | 0 | Y | 0.010871 | 1992-01-01 | 83 | 298.0312 | 84.5833 | 222.67
20 | 0.9D+1.0WT14 | Combination |  | 0 | X | 0.0071488 | 1/140 | 83 | 298.0312 | 84.5833 | 222.67
20 | 0.9D+1.0WT14 | Combination |  | 0 | Y | 0.0046156 | 1/217 | 81 | 10.6354 | 59.5833 | 222.67
20 | 0.9D+1.0WT15 | Combination |  | 0 | X | 0.0047484 | 1/211 | 90 | 10.6354 | -4.0833 | 222.67
20 | 0.9D+1.0WT15 | Combination |  | 0 | Y | 0.0092919 | 1/108 | 83 | 298.0312 | 84.5833 | 222.67
20 | 0.9D+1.0WT16 | Combination |  | 0 | X | 0.0041587 | 1/240 | 83 | 298.0312 | 84.5833 | 222.67
20 | 0.9D+1.0WT16 | Combination |  | 0 | Y | 0.0093498 | 1/107 | 83 | 298.0312 | 84.5833 | 222.67
20 | 0.9D+1.0WT17 | Combination |  | 0 | X | 0.0070051 | 1/143 | 83 | 298.0312 | 84.5833 | 222.67
20 | 0.9D+1.0WT17 | Combination |  | 0 | Y | 0.0076133 | 1/131 | 83 | 298.0312 | 84.5833 | 222.67
20 | ENV_ASCE W LOADS | Combination | Max | 0 | X | 0.002435 | 1/411 | 83 | 298.0312 | 84.5833 | 222.67
20 | ENV_ASCE W LOADS | Combination | Max | 0 | Y | 0.0050421 | 1/198 | 83 | 298.0312 | 84.5833 | 222.67
20 | ENV_ASCE W LOADS | Combination | Min | 0 | X | 0.002435 | 1/411 | 83 | 298.0312 | 84.5833 | 222.67
20 | ENV_ASCE W LOADS | Combination | Min | 0 | Y | 0.0050421 | 1/198 | 83 | 298.0312 | 84.5833 | 222.67
20 | ENV_0.6WT LOADS | Combination | Max | 0 | X | 0.004681 | 1/214 | 83 | 298.0312 | 84.5833 | 222.67
20 | ENV_0.6WT LOADS | Combination | Max | 0 | Y | 0.0074722 | 1/134 | 83 | 298.0312 | 84.5833 | 222.67
20 | ENV_0.6WT LOADS | Combination | Min | 0 | X | 0.0051138 | 1/196 | 83 | 298.0312 | 84.5833 | 222.67
20 | ENV_0.6WT LOADS | Combination | Min | 0 | Y | 0.0084382 | 1/119 | 83 | 298.0312 | 84.5833 | 222.67
20 | ENV_ASD | Combination | Max | 0 | X | 0.0047672 | 1/210 | 83 | 298.0312 | 84.5833 | 222.67
20 | ENV_ASD | Combination | Max | 0 | Y | 0.007722 | 1/130 | 83 | 298.0312 | 84.5833 | 222.67
20 | ENV_ASD | Combination | Min | 0 | X | 0.0050621 | 1/198 | 83 | 298.0312 | 84.5833 | 222.67
20 | ENV_ASD | Combination | Min | 0 | Y | 0.0082883 | 1/121 | 83 | 298.0312 | 84.5833 | 222.67
20 | ENV_WT LOADS | Combination | Max | 0 | X | 0.0078016 | 1/128 | 83 | 298.0312 | 84.5833 | 222.67
20 | ENV_WT LOADS | Combination | Max | 0 | Y | 0.012454 | 1980-01-01 | 83 | 298.0312 | 84.5833 | 222.67
20 | ENV_WT LOADS | Combination | Min | 0 | X | 0.008523 | 1/117 | 83 | 298.0312 | 84.5833 | 222.67
20 | ENV_WT LOADS | Combination | Min | 0 | Y | 0.014064 | 1971-01-01 | 83 | 298.0312 | 84.5833 | 222.67
20 | ENV_LRFD | Combination | Max | 0 | X | 0.0079171 | 1/126 | 83 | 298.0312 | 84.5833 | 222.67
20 | ENV_LRFD | Combination | Max | 0 | Y | 0.012787 | 1978-01-01 | 83 | 298.0312 | 84.5833 | 222.67
20 | ENV_LRFD | Combination | Min | 0 | X | 0.0084454 | 1/118 | 83 | 298.0312 | 84.5833 | 222.67
20 | ENV_LRFD | Combination | Min | 0 | Y | 0.013839 | 1972-01-01 | 83 | 298.0312 | 84.5833 | 222.67
20 | ENV_LRFD WT LOADS | Combination | Max | 0 | X | 0.0079171 | 1/126 | 83 | 298.0312 | 84.5833 | 222.67
20 | ENV_LRFD WT LOADS | Combination | Max | 0 | Y | 0.012787 | 1978-01-01 | 83 | 298.0312 | 84.5833 | 222.67
20 | ENV_LRFD WT LOADS | Combination | Min | 0 | X | 0.0084454 | 1/118 | 83 | 298.0312 | 84.5833 | 222.67
20 | ENV_LRFD WT LOADS | Combination | Min | 0 | Y | 0.013839 | 1972-01-01 | 83 | 298.0312 | 84.5833 | 222.67
20 | ENV_LRFD GRAV LOADS | Combination | Max | 0 | X | 0.00013285 | 2055221 | 90 | 10.6354 | -4.0833 | 222.67
20 | ENV_LRFD GRAV LOADS | Combination | Max | 0 | Y | 0.00034968 | 350635 | 83 | 298.0312 | 84.5833 | 222.67
20 | ENV_LRFD GRAV LOADS | Combination | Min | 0 | X | 0.00011387 | 2513601 | 90 | 10.6354 | -4.0833 | 222.67
20 | ENV_LRFD GRAV LOADS | Combination | Min | 0 | Y | 0.00029972 | 524490 | 83 | 298.0312 | 84.5833 | 222.67
19 | Modal | LinModEigen | Mode | 1 | X | 6.5263e-07 | 2000-01-01 | 83 | 298.0312 | 84.5833 | 213
19 | Modal | LinModEigen | Mode | 2 | Y | 8.3312e-07 | 2000-01-01 | 81 | 10.6354 | 59.5833 | 213
19 | Modal | LinModEigen | Mode | 3 | X | 3.5828e-07 | 2000-01-01 | 90 | 10.6354 | -4.0833 | 213
19 | Modal | LinModEigen | Mode | 3 | Y | 1.1875e-06 | 1/842128 | 83 | 298.0312 | 84.5833 | 213
19 | Modal | LinModEigen | Mode | 4 | X | 5.1618e-07 | 2000-01-01 | 83 | 298.0312 | 84.5833 | 213
19 | Modal | LinModEigen | Mode | 5 | X | 4.5231e-07 | 2000-01-01 | 90 | 10.6354 | -4.0833 | 213
19 | Modal | LinModEigen | Mode | 5 | Y | 1.4109e-06 | 1/708788 | 81 | 10.6354 | 59.5833 | 213
19 | Modal | LinModEigen | Mode | 6 | Y | 8.2805e-07 | 2000-01-01 | 81 | 10.6354 | 59.5833 | 213
19 | Modal | LinModEigen | Mode | 7 | X | 2.3896e-06 | 1/418480 | 90 | 10.6354 | -4.0833 | 213
19 | Modal | LinModEigen | Mode | 7 | Y | 3.9416e-06 | 1/253706 | 81 | 10.6354 | 59.5833 | 213
19 | Modal | LinModEigen | Mode | 8 | X | 2.938e-06 | 1/340371 | 83 | 298.0312 | 84.5833 | 213
19 | Modal | LinModEigen | Mode | 8 | Y | 3.1714e-06 | 1/315318 | 81 | 10.6354 | 59.5833 | 213
19 | Modal | LinModEigen | Mode | 9 | Y | 3.1715e-06 | 1/315303 | 83 | 298.0312 | 84.5833 | 213
19 | Modal | LinModEigen | Mode | 10 | X | 2.3844e-06 | 1/419400 | 90 | 10.6354 | -4.0833 | 213
19 | Modal | LinModEigen | Mode | 10 | Y | 3.8916e-06 | 1/256966 | 81 | 10.6354 | 59.5833 | 213
19 | Modal | LinModEigen | Mode | 11 | X | 2.0989e-06 | 1/476432 | 83 | 298.0312 | 84.5833 | 213
19 | Modal | LinModEigen | Mode | 11 | Y | 2.1575e-06 | 1/463505 | 81 | 10.6354 | 59.5833 | 213
19 | Modal | LinModEigen | Mode | 12 | Y | 2.5159e-06 | 1/397472 | 81 | 10.6354 | 59.5833 | 213
19 | DL | LinStatic |  | 0 | X | 6.9067e-05 | 1/14479 | 90 | 10.6354 | -4.0833 | 213
19 | DL | LinStatic |  | 0 | Y | 0.00021135 | 1034368 | 83 | 298.0312 | 84.5833 | 213
19 | SDL | LinStatic |  | 0 | X | 1.5985e-05 | 1/62558 | 83 | 298.0312 | 84.5833 | 213
19 | SDL | LinStatic |  | 0 | Y | 2.9313e-05 | 1/34115 | 81 | 10.6354 | 59.5833 | 213
19 | LL | LinStatic |  | 0 | X | 1.1568e-05 | 1/86443 | 83 | 298.0312 | 84.5833 | 213
19 | LL | LinStatic |  | 0 | Y | 3.7188e-05 | 1/26890 | 81 | 10.6354 | 59.5833 | 213
19 | CLADDING | LinStatic |  | 0 | X | 1.0154e-05 | 1/98483 | 90 | 10.6354 | -4.0833 | 213
19 | CLADDING | LinStatic |  | 0 | Y | 1.3807e-05 | 1/72426 | 83 | 298.0312 | 84.5833 | 213
19 | WX | LinStatic |  | 0 | X | 0.0024173 | 1/414 | 83 | 298.0312 | 84.5833 | 213
19 | WY | LinStatic |  | 0 | Y | 0.0041072 | 1/243 | 83 | 298.0312 | 84.5833 | 213
19 | WMX | LinStatic |  | 0 | Y | 0.00022222 | 949633 | 81 | 10.6354 | 59.5833 | 213
19 | WMY | LinStatic |  | 0 | Y | 0.0022789 | 1/439 | 81 | 10.6354 | 59.5833 | 213
19 | WMXY | LinStatic |  | 0 | Y | 0.0022789 | 1/439 | 81 | 10.6354 | 59.5833 | 213
19 | EQX | LinStatic |  | 0 | X | 0.0063946 | 1/156 | 83 | 298.0312 | 84.5833 | 213
19 | EQY | LinStatic |  | 0 | Y | 0.0038265 | 1/261 | 83 | 298.0312 | 84.5833 | 213
19 | WIND-AUTO | LinStatic | Step By Step | 1 | X | 7.4538e-07 | 2000-01-01 | 90 | 10.6354 | -4.0833 | 213
19 | WIND-AUTO | LinStatic | Step By Step | 2 | Y | 7.8644e-07 | 2000-01-01 | 81 | 10.6354 | 59.5833 | 213
19 | WIND-AUTO | LinStatic | Step By Step | 3 | X | 5.8367e-07 | 2000-01-01 | 90 | 10.6354 | -4.0833 | 213
19 | WIND-AUTO | LinStatic | Step By Step | 4 | X | 5.344e-07 | 2000-01-01 | 90 | 10.6354 | -4.0833 | 213
19 | WIND-AUTO | LinStatic | Step By Step | 5 | Y | 5.1307e-07 | 2000-01-01 | 83 | 298.0312 | 84.5833 | 213
19 | WIND-AUTO | LinStatic | Step By Step | 6 | X | 1.2577e-07 | 2000-01-01 | 90 | 10.6354 | -4.0833 | 213
19 | WIND-AUTO | LinStatic | Step By Step | 6 | Y | 7.2675e-07 | 2000-01-01 | 81 | 10.6354 | 59.5833 | 213
19 | WIND-AUTO | LinStatic | Step By Step | 7 | X | 5.9909e-07 | 2000-01-01 | 90 | 10.6354 | -4.0833 | 213
19 | WIND-AUTO | LinStatic | Step By Step | 7 | Y | 5.8646e-07 | 2000-01-01 | 81 | 10.6354 | 59.5833 | 213
19 | WIND-AUTO | LinStatic | Step By Step | 8 | X | 5.8912e-07 | 2000-01-01 | 83 | 298.0312 | 84.5833 | 213
19 | WIND-AUTO | LinStatic | Step By Step | 8 | Y | 5.6882e-07 | 2000-01-01 | 81 | 10.6354 | 59.5833 | 213
19 | WIND-AUTO | LinStatic | Step By Step | 9 | X | 5.2879e-07 | 2000-01-01 | 90 | 10.6354 | -4.0833 | 213
19 | WIND-AUTO | LinStatic | Step By Step | 9 | Y | 5.5555e-07 | 2000-01-01 | 81 | 10.6354 | 59.5833 | 213
19 | WIND-AUTO | LinStatic | Step By Step | 10 | X | 3.8393e-07 | 2000-01-01 | 83 | 298.0312 | 84.5833 | 213
19 | WIND-AUTO | LinStatic | Step By Step | 10 | Y | 3.6799e-07 | 2000-01-01 | 83 | 298.0312 | 84.5833 | 213
19 | WIND-AUTO | LinStatic | Step By Step | 11 | X | 4.8814e-07 | 2000-01-01 | 90 | 10.6354 | -4.0833 | 213
19 | WIND-AUTO | LinStatic | Step By Step | 11 | Y | 4.2562e-07 | 2000-01-01 | 83 | 298.0312 | 84.5833 | 213
19 | WIND-AUTO | LinStatic | Step By Step | 12 | X | 4.3295e-07 | 2000-01-01 | 83 | 298.0312 | 84.5833 | 213
19 | WIND-AUTO | LinStatic | Step By Step | 12 | Y | 5.471e-07 | 2000-01-01 | 81 | 10.6354 | 59.5833 | 213
19 | DWX | LinStatic |  | 0 | X | 0.0026678 | 1/375 | 83 | 298.0312 | 84.5833 | 213
19 | DWY | LinStatic |  | 0 | Y | 0.0045162 | 1/221 | 81 | 10.6354 | 59.5833 | 213
19 | DWMX | LinStatic |  | 0 | Y | 0.00026365 | 691407 | 81 | 10.6354 | 59.5833 | 213
19 | DWMY | LinStatic |  | 0 | Y | 0.0025548 | 1/391 | 81 | 10.6354 | 59.5833 | 213
19 | DWMXY | LinStatic |  | 0 | Y | 0.0021155 | 1/473 | 81 | 10.6354 | 59.5833 | 213
19 | WT700YR-01 | LinStatic |  | 0 | X | 0.0077454 | 1/129 | 83 | 298.0312 | 84.5833 | 213
19 | WT700YR-01 | LinStatic |  | 0 | Y | 0.0070696 | 1/141 | 83 | 298.0312 | 84.5833 | 213
19 | WT700YR-02 | LinStatic |  | 0 | X | 0.0084634 | 1/118 | 83 | 298.0312 | 84.5833 | 213
19 | WT700YR-02 | LinStatic |  | 0 | Y | 0.0047929 | 1/209 | 83 | 298.0312 | 84.5833 | 213
19 | WT700YR-03 | LinStatic |  | 0 | Y | 0.012361 | 1981-01-01 | 83 | 298.0312 | 84.5833 | 213
19 | WT700YR-04 | LinStatic |  | 0 | X | 0.002422 | 1/413 | 83 | 298.0312 | 84.5833 | 213
19 | WT700YR-04 | LinStatic |  | 0 | Y | 0.013986 | 1972-01-01 | 83 | 298.0312 | 84.5833 | 213
19 | WT700YR-05 | LinStatic |  | 0 | X | 0.0045269 | 1/221 | 83 | 298.0312 | 84.5833 | 213
19 | WT700YR-05 | LinStatic |  | 0 | Y | 0.013376 | 1975-01-01 | 83 | 298.0312 | 84.5833 | 213
19 | WT700YR-06 | LinStatic |  | 0 | X | 0.0026263 | 1/381 | 90 | 10.6354 | -4.0833 | 213
19 | WT700YR-06 | LinStatic |  | 0 | Y | 0.011849 | 1984-01-01 | 83 | 298.0312 | 84.5833 | 213
19 | WT700YR-07 | LinStatic |  | 0 | X | 0.0021729 | 1/460 | 83 | 298.0312 | 84.5833 | 213
19 | WT700YR-07 | LinStatic |  | 0 | Y | 0.011708 | 1985-01-01 | 83 | 298.0312 | 84.5833 | 213
19 | WT700YR-08 | LinStatic |  | 0 | Y | 0.013404 | 1975-01-01 | 83 | 298.0312 | 84.5833 | 213
19 | WT700YR-09 | LinStatic |  | 0 | X | 0.0040818 | 1/245 | 83 | 298.0312 | 84.5833 | 213
19 | WT700YR-09 | LinStatic |  | 0 | Y | 0.0086393 | 1/116 | 83 | 298.0312 | 84.5833 | 213
19 | WT700YR-10 | LinStatic |  | 0 | X | 0.0029942 | 1/334 | 90 | 10.6354 | -4.0833 | 213
19 | WT700YR-10 | LinStatic |  | 0 | Y | 0.011122 | 1990-01-01 | 81 | 10.6354 | 59.5833 | 213
19 | WT700YR-11 | LinStatic |  | 0 | X | 0.0054851 | 1/182 | 90 | 10.6354 | -4.0833 | 213
19 | WT700YR-11 | LinStatic |  | 0 | Y | 0.008951 | 1/112 | 83 | 298.0312 | 84.5833 | 213
19 | WT700YR-12 | LinStatic |  | 0 | X | 0.0037638 | 1/266 | 90 | 10.6354 | -4.0833 | 213
19 | WT700YR-12 | LinStatic |  | 0 | Y | 0.01199 | 1983-01-01 | 83 | 298.0312 | 84.5833 | 213
19 | WT700YR-13 | LinStatic |  | 0 | X | 0.0070832 | 1/141 | 83 | 298.0312 | 84.5833 | 213
19 | WT700YR-13 | LinStatic |  | 0 | Y | 0.011047 | 1991-01-01 | 83 | 298.0312 | 84.5833 | 213
19 | WT700YR-14 | LinStatic |  | 0 | X | 0.0070251 | 1/142 | 83 | 298.0312 | 84.5833 | 213
19 | WT700YR-14 | LinStatic |  | 0 | Y | 0.0044197 | 1/226 | 81 | 10.6354 | 59.5833 | 213
19 | WT700YR-15 | LinStatic |  | 0 | X | 0.0046208 | 1/216 | 90 | 10.6354 | -4.0833 | 213
19 | WT700YR-15 | LinStatic |  | 0 | Y | 0.0089979 | 1/111 | 83 | 298.0312 | 84.5833 | 213
19 | WT700YR-16 | LinStatic |  | 0 | X | 0.004195 | 1/238 | 83 | 298.0312 | 84.5833 | 213
19 | WT700YR-16 | LinStatic |  | 0 | Y | 0.0090523 | 1/110 | 83 | 298.0312 | 84.5833 | 213
19 | WT700YR-17 | LinStatic |  | 0 | X | 0.007032 | 1/142 | 83 | 298.0312 | 84.5833 | 213
19 | WT700YR-17 | LinStatic |  | 0 | Y | 0.0073597 | 1/136 | 83 | 298.0312 | 84.5833 | 213
19 | ENV_EQ | Combination | Max | 0 | X | 0.0063946 | 1/156 | 83 | 298.0312 | 84.5833 | 213
19 | ENV_EQ | Combination | Max | 0 | Y | 0.0038265 | 1/261 | 83 | 298.0312 | 84.5833 | 213
19 | ENV_EQ | Combination | Min | 0 | X | 0.0063946 | 1/156 | 83 | 298.0312 | 84.5833 | 213
19 | ENV_EQ | Combination | Min | 0 | Y | 0.0038265 | 1/261 | 83 | 298.0312 | 84.5833 | 213
19 | W01 | Combination |  | 0 | X | 0.0024173 | 1/414 | 83 | 298.0312 | 84.5833 | 213
19 | W02 | Combination |  | 0 | X | 0.0024173 | 1/414 | 83 | 298.0312 | 84.5833 | 213
19 | W03 | Combination |  | 0 | Y | 0.0041072 | 1/243 | 83 | 298.0312 | 84.5833 | 213
19 | W04 | Combination |  | 0 | Y | 0.0041072 | 1/243 | 83 | 298.0312 | 84.5833 | 213
19 | W05 | Combination |  | 0 | X | 0.0018334 | 1/545 | 90 | 10.6354 | -4.0833 | 213
19 | W06 | Combination |  | 0 | X | 0.001877 | 1/533 | 83 | 298.0312 | 84.5833 | 213
19 | W07 | Combination |  | 0 | X | 0.001877 | 1/533 | 83 | 298.0312 | 84.5833 | 213
19 | W08 | Combination |  | 0 | X | 0.0018334 | 1/545 | 90 | 10.6354 | -4.0833 | 213
19 | W09 | Combination |  | 0 | Y | 0.0050391 | 1/198 | 83 | 298.0312 | 84.5833 | 213
19 | W10 | Combination |  | 0 | Y | 0.0047401 | 1/211 | 81 | 10.6354 | 59.5833 | 213
19 | W11 | Combination |  | 0 | Y | 0.0047401 | 1/211 | 81 | 10.6354 | 59.5833 | 213
19 | W12 | Combination |  | 0 | Y | 0.0050391 | 1/198 | 83 | 298.0312 | 84.5833 | 213
19 | W13 | Combination |  | 0 | X | 0.001889 | 1/529 | 90 | 10.6354 | -4.0833 | 213
19 | W13 | Combination |  | 0 | Y | 0.003023 | 1/331 | 86 | 298.0312 | 20.9167 | 213
19 | W14 | Combination |  | 0 | X | 0.0018849 | 1/531 | 83 | 298.0312 | 84.5833 | 213
19 | W14 | Combination |  | 0 | Y | 0.0031377 | 1/319 | 83 | 298.0312 | 84.5833 | 213
19 | W15 | Combination |  | 0 | X | 0.0018849 | 1/531 | 83 | 298.0312 | 84.5833 | 213
19 | W15 | Combination |  | 0 | Y | 0.0031377 | 1/319 | 83 | 298.0312 | 84.5833 | 213
19 | W16 | Combination |  | 0 | X | 0.001889 | 1/529 | 90 | 10.6354 | -4.0833 | 213
19 | W16 | Combination |  | 0 | Y | 0.003023 | 1/331 | 86 | 298.0312 | 20.9167 | 213
19 | W17 | Combination |  | 0 | X | 0.0020689 | 1/483 | 90 | 10.6354 | -4.0833 | 213
19 | W17 | Combination |  | 0 | Y | 0.004228 | 1/237 | 83 | 298.0312 | 84.5833 | 213
19 | W18 | Combination |  | 0 | X | 0.0019635 | 1/509 | 83 | 298.0312 | 84.5833 | 213
19 | W18 | Combination |  | 0 | Y | 0.0041882 | 1/239 | 81 | 10.6354 | 59.5833 | 213
19 | W19 | Combination |  | 0 | X | 0.0018901 | 1/529 | 90 | 10.6354 | -4.0833 | 213
19 | W19 | Combination |  | 0 | Y | 0.0040647 | 1/246 | 81 | 10.6354 | 59.5833 | 213
19 | W20 | Combination |  | 0 | X | 0.0020715 | 1/483 | 83 | 298.0312 | 84.5833 | 213
19 | W20 | Combination |  | 0 | Y | 0.0043141 | 1/232 | 83 | 298.0312 | 84.5833 | 213
19 | W21 | Combination |  | 0 | X | 0.0020715 | 1/483 | 83 | 298.0312 | 84.5833 | 213
19 | W21 | Combination |  | 0 | Y | 0.0043141 | 1/232 | 83 | 298.0312 | 84.5833 | 213
19 | W22 | Combination |  | 0 | X | 0.0018901 | 1/529 | 90 | 10.6354 | -4.0833 | 213
19 | W22 | Combination |  | 0 | Y | 0.0040647 | 1/246 | 81 | 10.6354 | 59.5833 | 213
19 | W23 | Combination |  | 0 | X | 0.0019635 | 1/509 | 83 | 298.0312 | 84.5833 | 213
19 | W23 | Combination |  | 0 | Y | 0.0041882 | 1/239 | 81 | 10.6354 | 59.5833 | 213
19 | W24 | Combination |  | 0 | X | 0.0020689 | 1/483 | 90 | 10.6354 | -4.0833 | 213
19 | W24 | Combination |  | 0 | Y | 0.004228 | 1/237 | 83 | 298.0312 | 84.5833 | 213
19 | EQ1 | Combination |  | 0 | X | 0.0063946 | 1/156 | 83 | 298.0312 | 84.5833 | 213
19 | EQ2 | Combination |  | 0 | X | 0.0063946 | 1/156 | 83 | 298.0312 | 84.5833 | 213
19 | EQ3 | Combination |  | 0 | Y | 0.0038265 | 1/261 | 83 | 298.0312 | 84.5833 | 213
19 | EQ4 | Combination |  | 0 | Y | 0.0038265 | 1/261 | 83 | 298.0312 | 84.5833 | 213
19 | D+0.6WT01 | Combination |  | 0 | X | 0.0047309 | 1/211 | 83 | 298.0312 | 84.5833 | 213
19 | D+0.6WT01 | Combination |  | 0 | Y | 0.0039902 | 1/251 | 83 | 298.0312 | 84.5833 | 213
19 | D+0.6WT02 | Combination |  | 0 | X | 0.0049944 | 1/200 | 83 | 298.0312 | 84.5833 | 213
19 | D+0.6WT02 | Combination |  | 0 | Y | 0.0031273 | 1/320 | 83 | 298.0312 | 84.5833 | 213
19 | D+0.6WT03 | Combination |  | 0 | Y | 0.0076682 | 1/130 | 83 | 298.0312 | 84.5833 | 213
19 | D+0.6WT04 | Combination |  | 0 | X | 0.0015368 | 1/651 | 83 | 298.0312 | 84.5833 | 213
19 | D+0.6WT04 | Combination |  | 0 | Y | 0.0081399 | 1/123 | 83 | 298.0312 | 84.5833 | 213
19 | D+0.6WT05 | Combination |  | 0 | X | 0.0027998 | 1/357 | 83 | 298.0312 | 84.5833 | 213
19 | D+0.6WT05 | Combination |  | 0 | Y | 0.0077738 | 1/129 | 83 | 298.0312 | 84.5833 | 213
19 | D+0.6WT06 | Combination |  | 0 | X | 0.0016701 | 1/599 | 90 | 10.6354 | -4.0833 | 213
19 | D+0.6WT06 | Combination |  | 0 | Y | 0.0073611 | 1/136 | 83 | 298.0312 | 84.5833 | 213
19 | D+0.6WT07 | Combination |  | 0 | X | 0.0012201 | 1/820 | 83 | 298.0312 | 84.5833 | 213
19 | D+0.6WT07 | Combination |  | 0 | Y | 0.0072766 | 1/137 | 83 | 298.0312 | 84.5833 | 213
19 | D+0.6WT08 | Combination |  | 0 | Y | 0.0077911 | 1/128 | 83 | 298.0312 | 84.5833 | 213
19 | D+0.6WT09 | Combination |  | 0 | X | 0.0023655 | 1/423 | 83 | 298.0312 | 84.5833 | 213
19 | D+0.6WT09 | Combination |  | 0 | Y | 0.0054352 | 1/184 | 83 | 298.0312 | 84.5833 | 213
19 | D+0.6WT10 | Combination |  | 0 | X | 0.0017022 | 1/587 | 90 | 10.6354 | -4.0833 | 213
19 | D+0.6WT10 | Combination |  | 0 | Y | 0.0068901 | 1/145 | 81 | 10.6354 | 59.5833 | 213
19 | D+0.6WT11 | Combination |  | 0 | X | 0.0031968 | 1/313 | 90 | 10.6354 | -4.0833 | 213
19 | D+0.6WT11 | Combination |  | 0 | Y | 0.005119 | 1/195 | 83 | 298.0312 | 84.5833 | 213
19 | D+0.6WT12 | Combination |  | 0 | X | 0.002164 | 1/462 | 90 | 10.6354 | -4.0833 | 213
19 | D+0.6WT12 | Combination |  | 0 | Y | 0.0069426 | 1/144 | 83 | 298.0312 | 84.5833 | 213
19 | D+0.6WT13 | Combination |  | 0 | X | 0.0043336 | 1/231 | 83 | 298.0312 | 84.5833 | 213
19 | D+0.6WT13 | Combination |  | 0 | Y | 0.0063764 | 1/157 | 83 | 298.0312 | 84.5833 | 213
19 | D+0.6WT14 | Combination |  | 0 | X | 0.0042987 | 1/233 | 83 | 298.0312 | 84.5833 | 213
19 | D+0.6WT14 | Combination |  | 0 | Y | 0.0028688 | 1/349 | 81 | 10.6354 | 59.5833 | 213
19 | D+0.6WT15 | Combination |  | 0 | X | 0.0028668 | 1/349 | 90 | 10.6354 | -4.0833 | 213
19 | D+0.6WT15 | Combination |  | 0 | Y | 0.0056503 | 1/177 | 83 | 298.0312 | 84.5833 | 213
19 | D+0.6WT16 | Combination |  | 0 | X | 0.0024334 | 1/411 | 83 | 298.0312 | 84.5833 | 213
19 | D+0.6WT16 | Combination |  | 0 | Y | 0.005683 | 1/176 | 83 | 298.0312 | 84.5833 | 213
19 | D+0.6WT17 | Combination |  | 0 | X | 0.0041356 | 1/242 | 83 | 298.0312 | 84.5833 | 213
19 | D+0.6WT17 | Combination |  | 0 | Y | 0.0046674 | 1/214 | 83 | 298.0312 | 84.5833 | 213
19 | 0.6D+0.6WT01 | Combination |  | 0 | X | 0.0046974 | 1/213 | 83 | 298.0312 | 84.5833 | 213
19 | 0.6D+0.6WT01 | Combination |  | 0 | Y | 0.0040908 | 1/244 | 83 | 298.0312 | 84.5833 | 213
19 | 0.6D+0.6WT02 | Combination |  | 0 | X | 0.0050278 | 1/199 | 83 | 298.0312 | 84.5833 | 213
19 | 0.6D+0.6WT02 | Combination |  | 0 | Y | 0.0030267 | 1/330 | 83 | 298.0312 | 84.5833 | 213
19 | 0.6D+0.6WT03 | Combination |  | 0 | Y | 0.0075675 | 1/132 | 83 | 298.0312 | 84.5833 | 213
19 | 0.6D+0.6WT04 | Combination |  | 0 | X | 0.0015034 | 1/665 | 83 | 298.0312 | 84.5833 | 213
19 | 0.6D+0.6WT04 | Combination |  | 0 | Y | 0.0082405 | 1/121 | 83 | 298.0312 | 84.5833 | 213
19 | 0.6D+0.6WT05 | Combination |  | 0 | X | 0.0027663 | 1/361 | 83 | 298.0312 | 84.5833 | 213
19 | 0.6D+0.6WT05 | Combination |  | 0 | Y | 0.0078745 | 1/127 | 83 | 298.0312 | 84.5833 | 213
19 | 0.6D+0.6WT06 | Combination |  | 0 | X | 0.0016324 | 1/613 | 90 | 10.6354 | -4.0833 | 213
19 | 0.6D+0.6WT06 | Combination |  | 0 | Y | 0.0072604 | 1/138 | 83 | 298.0312 | 84.5833 | 213
19 | 0.6D+0.6WT07 | Combination |  | 0 | X | 0.0012536 | 1/798 | 83 | 298.0312 | 84.5833 | 213
19 | 0.6D+0.6WT07 | Combination |  | 0 | Y | 0.0071759 | 1/139 | 83 | 298.0312 | 84.5833 | 213
19 | 0.6D+0.6WT08 | Combination |  | 0 | Y | 0.0078917 | 1/127 | 83 | 298.0312 | 84.5833 | 213
19 | 0.6D+0.6WT09 | Combination |  | 0 | X | 0.0023989 | 1/417 | 83 | 298.0312 | 84.5833 | 213
19 | 0.6D+0.6WT09 | Combination |  | 0 | Y | 0.0053346 | 1/187 | 83 | 298.0312 | 84.5833 | 213
19 | 0.6D+0.6WT10 | Combination |  | 0 | X | 0.0017399 | 1/575 | 90 | 10.6354 | -4.0833 | 213
19 | 0.6D+0.6WT10 | Combination |  | 0 | Y | 0.0068033 | 1/147 | 81 | 10.6354 | 59.5833 | 213
19 | 0.6D+0.6WT11 | Combination |  | 0 | X | 0.0032345 | 1/309 | 90 | 10.6354 | -4.0833 | 213
19 | 0.6D+0.6WT11 | Combination |  | 0 | Y | 0.0052197 | 1/192 | 83 | 298.0312 | 84.5833 | 213
19 | 0.6D+0.6WT12 | Combination |  | 0 | X | 0.0022017 | 1/454 | 90 | 10.6354 | -4.0833 | 213
19 | 0.6D+0.6WT12 | Combination |  | 0 | Y | 0.0070432 | 1/142 | 83 | 298.0312 | 84.5833 | 213
19 | 0.6D+0.6WT13 | Combination |  | 0 | X | 0.0043001 | 1/233 | 83 | 298.0312 | 84.5833 | 213
19 | 0.6D+0.6WT13 | Combination |  | 0 | Y | 0.0064771 | 1/154 | 83 | 298.0312 | 84.5833 | 213
19 | 0.6D+0.6WT14 | Combination |  | 0 | X | 0.0042652 | 1/234 | 83 | 298.0312 | 84.5833 | 213
19 | 0.6D+0.6WT14 | Combination |  | 0 | Y | 0.002782 | 1/359 | 81 | 10.6354 | 59.5833 | 213
19 | 0.6D+0.6WT15 | Combination |  | 0 | X | 0.0028291 | 1/353 | 90 | 10.6354 | -4.0833 | 213
19 | 0.6D+0.6WT15 | Combination |  | 0 | Y | 0.0055497 | 1/180 | 83 | 298.0312 | 84.5833 | 213
19 | 0.6D+0.6WT16 | Combination |  | 0 | X | 0.0024668 | 1/405 | 83 | 298.0312 | 84.5833 | 213
19 | 0.6D+0.6WT16 | Combination |  | 0 | Y | 0.0055823 | 1/179 | 83 | 298.0312 | 84.5833 | 213
19 | 0.6D+0.6WT17 | Combination |  | 0 | X | 0.004169 | 1/240 | 83 | 298.0312 | 84.5833 | 213
19 | 0.6D+0.6WT17 | Combination |  | 0 | Y | 0.0045668 | 1/219 | 83 | 298.0312 | 84.5833 | 213
19 | 1.4D | Combination |  | 0 | X | 0.00013205 | 2072023 | 90 | 10.6354 | -4.0833 | 213
19 | 1.4D | Combination |  | 0 | Y | 0.00035223 | 342965 | 83 | 298.0312 | 84.5833 | 213
19 | 1.2D+1.6L | Combination |  | 0 | X | 0.00011318 | 2532959 | 90 | 10.6354 | -4.0833 | 213
19 | 1.2D+1.6L | Combination |  | 0 | Y | 0.00030191 | 515724 | 83 | 298.0312 | 84.5833 | 213
19 | 1.2D+0.5WT01 | Combination |  | 0 | X | 0.0039731 | 1/252 | 83 | 298.0312 | 84.5833 | 213
19 | 1.2D+0.5WT01 | Combination |  | 0 | Y | 0.0032329 | 1/309 | 83 | 298.0312 | 84.5833 | 213
19 | 1.2D+0.5WT02 | Combination |  | 0 | X | 0.0041313 | 1/242 | 83 | 298.0312 | 84.5833 | 213
19 | 1.2D+0.5WT02 | Combination |  | 0 | Y | 0.0026984 | 1/371 | 83 | 298.0312 | 84.5833 | 213
19 | 1.2D+0.5WT03 | Combination |  | 0 | Y | 0.0064824 | 1/154 | 83 | 298.0312 | 84.5833 | 213
19 | 1.2D+0.5WT04 | Combination |  | 0 | X | 0.0013113 | 1/763 | 83 | 298.0312 | 84.5833 | 213
19 | 1.2D+0.5WT04 | Combination |  | 0 | Y | 0.006691 | 1/149 | 83 | 298.0312 | 84.5833 | 213
19 | 1.2D+0.5WT05 | Combination |  | 0 | X | 0.0023638 | 1/423 | 83 | 298.0312 | 84.5833 | 213
19 | 1.2D+0.5WT05 | Combination |  | 0 | Y | 0.006386 | 1/157 | 83 | 298.0312 | 84.5833 | 213
19 | 1.2D+0.5WT06 | Combination |  | 0 | X | 0.0014263 | 1/701 | 90 | 10.6354 | -4.0833 | 213
19 | 1.2D+0.5WT06 | Combination |  | 0 | Y | 0.0062265 | 1/161 | 83 | 298.0312 | 84.5833 | 213
19 | 1.2D+0.5WT07 | Combination |  | 0 | X | 0.00098609 | 1/1014 | 83 | 298.0312 | 84.5833 | 213
19 | 1.2D+0.5WT07 | Combination |  | 0 | Y | 0.0061561 | 1/162 | 83 | 298.0312 | 84.5833 | 213
19 | 1.2D+0.5WT08 | Combination |  | 0 | Y | 0.0064003 | 1/156 | 83 | 298.0312 | 84.5833 | 213
19 | 1.2D+0.5WT09 | Combination |  | 0 | X | 0.0019406 | 1/515 | 83 | 298.0312 | 84.5833 | 213
19 | 1.2D+0.5WT09 | Combination |  | 0 | Y | 0.0046216 | 1/216 | 83 | 298.0312 | 84.5833 | 213
19 | 1.2D+0.5WT10 | Combination |  | 0 | X | 0.0013839 | 1/723 | 90 | 10.6354 | -4.0833 | 213
19 | 1.2D+0.5WT10 | Combination |  | 0 | Y | 0.0058213 | 1/172 | 81 | 10.6354 | 59.5833 | 213
19 | 1.2D+0.5WT11 | Combination |  | 0 | X | 0.0026294 | 1/380 | 90 | 10.6354 | -4.0833 | 213
19 | 1.2D+0.5WT11 | Combination |  | 0 | Y | 0.0041736 | 1/240 | 83 | 298.0312 | 84.5833 | 213
19 | 1.2D+0.5WT12 | Combination |  | 0 | X | 0.0017687 | 1/565 | 90 | 10.6354 | -4.0833 | 213
19 | 1.2D+0.5WT12 | Combination |  | 0 | Y | 0.0056933 | 1/176 | 83 | 298.0312 | 84.5833 | 213
19 | 1.2D+0.5WT13 | Combination |  | 0 | X | 0.003642 | 1/275 | 83 | 298.0312 | 84.5833 | 213
19 | 1.2D+0.5WT13 | Combination |  | 0 | Y | 0.0052214 | 1/192 | 83 | 298.0312 | 84.5833 | 213
19 | 1.2D+0.5WT14 | Combination |  | 0 | X | 0.0036129 | 1/277 | 83 | 298.0312 | 84.5833 | 213
19 | 1.2D+0.5WT14 | Combination |  | 0 | Y | 0.0024702 | 1/405 | 81 | 10.6354 | 59.5833 | 213
19 | 1.2D+0.5WT15 | Combination |  | 0 | X | 0.0024236 | 1/413 | 90 | 10.6354 | -4.0833 | 213
19 | 1.2D+0.5WT15 | Combination |  | 0 | Y | 0.0048008 | 1/208 | 83 | 298.0312 | 84.5833 | 213
19 | 1.2D+0.5WT16 | Combination |  | 0 | X | 0.0019971 | 1/501 | 83 | 298.0312 | 84.5833 | 213
19 | 1.2D+0.5WT16 | Combination |  | 0 | Y | 0.0048281 | 1/207 | 83 | 298.0312 | 84.5833 | 213
19 | 1.2D+0.5WT17 | Combination |  | 0 | X | 0.0034156 | 1/293 | 83 | 298.0312 | 84.5833 | 213
19 | 1.2D+0.5WT17 | Combination |  | 0 | Y | 0.0039818 | 1/251 | 83 | 298.0312 | 84.5833 | 213
19 | 1.2D+1.0WT01+L | Combination |  | 0 | X | 0.0078573 | 1/127 | 83 | 298.0312 | 84.5833 | 213
19 | 1.2D+1.0WT01+L | Combination |  | 0 | Y | 0.006734 | 1/148 | 83 | 298.0312 | 84.5833 | 213
19 | 1.2D+1.0WT02+L | Combination |  | 0 | X | 0.0083514 | 1/120 | 83 | 298.0312 | 84.5833 | 213
19 | 1.2D+1.0WT02+L | Combination |  | 0 | Y | 0.0051285 | 1/195 | 83 | 298.0312 | 84.5833 | 213
19 | 1.2D+1.0WT03+L | Combination |  | 0 | Y | 0.012697 | 1979-01-01 | 83 | 298.0312 | 84.5833 | 213
19 | 1.2D+1.0WT04+L | Combination |  | 0 | X | 0.0025339 | 1/395 | 83 | 298.0312 | 84.5833 | 213
19 | 1.2D+1.0WT04+L | Combination |  | 0 | Y | 0.01365 | 1973-01-01 | 83 | 298.0312 | 84.5833 | 213
19 | 1.2D+1.0WT05+L | Combination |  | 0 | X | 0.0046389 | 1/216 | 83 | 298.0312 | 84.5833 | 213
19 | 1.2D+1.0WT05+L | Combination |  | 0 | Y | 0.01304 | 1977-01-01 | 83 | 298.0312 | 84.5833 | 213
19 | 1.2D+1.0WT06+L | Combination |  | 0 | X | 0.0027499 | 1/364 | 90 | 10.6354 | -4.0833 | 213
19 | 1.2D+1.0WT06+L | Combination |  | 0 | Y | 0.012185 | 1982-01-01 | 83 | 298.0312 | 84.5833 | 213
19 | 1.2D+1.0WT07+L | Combination |  | 0 | X | 0.002061 | 1/485 | 83 | 298.0312 | 84.5833 | 213
19 | 1.2D+1.0WT07+L | Combination |  | 0 | Y | 0.012044 | 1983-01-01 | 83 | 298.0312 | 84.5833 | 213
19 | 1.2D+1.0WT08+L | Combination |  | 0 | Y | 0.013069 | 1977-01-01 | 83 | 298.0312 | 84.5833 | 213
19 | 1.2D+1.0WT09+L | Combination |  | 0 | X | 0.0039699 | 1/252 | 83 | 298.0312 | 84.5833 | 213
19 | 1.2D+1.0WT09+L | Combination |  | 0 | Y | 0.0089749 | 1/111 | 83 | 298.0312 | 84.5833 | 213
19 | 1.2D+1.0WT10+L | Combination |  | 0 | X | 0.0028706 | 1/348 | 90 | 10.6354 | -4.0833 | 213
19 | 1.2D+1.0WT10+L | Combination |  | 0 | Y | 0.011419 | 1988-01-01 | 81 | 10.6354 | 59.5833 | 213
19 | 1.2D+1.0WT11+L | Combination |  | 0 | X | 0.0053615 | 1/187 | 90 | 10.6354 | -4.0833 | 213
19 | 1.2D+1.0WT11+L | Combination |  | 0 | Y | 0.0086155 | 1/116 | 83 | 298.0312 | 84.5833 | 213
19 | 1.2D+1.0WT12+L | Combination |  | 0 | X | 0.0036402 | 1/275 | 90 | 10.6354 | -4.0833 | 213
19 | 1.2D+1.0WT12+L | Combination |  | 0 | Y | 0.011655 | 1986-01-01 | 83 | 298.0312 | 84.5833 | 213
19 | 1.2D+1.0WT13+L | Combination |  | 0 | X | 0.0071951 | 1/139 | 83 | 298.0312 | 84.5833 | 213
19 | 1.2D+1.0WT13+L | Combination |  | 0 | Y | 0.010711 | 1993-01-01 | 83 | 298.0312 | 84.5833 | 213
19 | 1.2D+1.0WT14+L | Combination |  | 0 | X | 0.007137 | 1/140 | 83 | 298.0312 | 84.5833 | 213
19 | 1.2D+1.0WT14+L | Combination |  | 0 | Y | 0.0047172 | 1/212 | 81 | 10.6354 | 59.5833 | 213
19 | 1.2D+1.0WT15+L | Combination |  | 0 | X | 0.0047444 | 1/211 | 90 | 10.6354 | -4.0833 | 213
19 | 1.2D+1.0WT15+L | Combination |  | 0 | Y | 0.0093334 | 1/107 | 83 | 298.0312 | 84.5833 | 213
19 | 1.2D+1.0WT16+L | Combination |  | 0 | X | 0.004083 | 1/245 | 83 | 298.0312 | 84.5833 | 213
19 | 1.2D+1.0WT16+L | Combination |  | 0 | Y | 0.0093878 | 1/107 | 83 | 298.0312 | 84.5833 | 213
19 | 1.2D+1.0WT17+L | Combination |  | 0 | X | 0.0069201 | 1/145 | 83 | 298.0312 | 84.5833 | 213
19 | 1.2D+1.0WT17+L | Combination |  | 0 | Y | 0.0076953 | 1/130 | 83 | 298.0312 | 84.5833 | 213
19 | 0.9D+1.0WT01 | Combination |  | 0 | X | 0.0078207 | 1/128 | 83 | 298.0312 | 84.5833 | 213
19 | 0.9D+1.0WT01 | Combination |  | 0 | Y | 0.0068432 | 1/146 | 83 | 298.0312 | 84.5833 | 213
19 | 0.9D+1.0WT02 | Combination |  | 0 | X | 0.0083881 | 1/119 | 83 | 298.0312 | 84.5833 | 213
19 | 0.9D+1.0WT02 | Combination |  | 0 | Y | 0.0050194 | 1/199 | 83 | 298.0312 | 84.5833 | 213
19 | 0.9D+1.0WT03 | Combination |  | 0 | Y | 0.012587 | 1979-01-01 | 83 | 298.0312 | 84.5833 | 213
19 | 0.9D+1.0WT04 | Combination |  | 0 | X | 0.0024972 | 1/400 | 83 | 298.0312 | 84.5833 | 213
19 | 0.9D+1.0WT04 | Combination |  | 0 | Y | 0.013759 | 1973-01-01 | 83 | 298.0312 | 84.5833 | 213
19 | 0.9D+1.0WT05 | Combination |  | 0 | X | 0.0046022 | 1/217 | 83 | 298.0312 | 84.5833 | 213
19 | 0.9D+1.0WT05 | Combination |  | 0 | Y | 0.013149 | 1976-01-01 | 83 | 298.0312 | 84.5833 | 213
19 | 0.9D+1.0WT06 | Combination |  | 0 | X | 0.0027112 | 1/369 | 90 | 10.6354 | -4.0833 | 213
19 | 0.9D+1.0WT06 | Combination |  | 0 | Y | 0.012076 | 1983-01-01 | 83 | 298.0312 | 84.5833 | 213
19 | 0.9D+1.0WT07 | Combination |  | 0 | X | 0.0020976 | 1/477 | 83 | 298.0312 | 84.5833 | 213
19 | 0.9D+1.0WT07 | Combination |  | 0 | Y | 0.011935 | 1984-01-01 | 83 | 298.0312 | 84.5833 | 213
19 | 0.9D+1.0WT08 | Combination |  | 0 | Y | 0.013178 | 1976-01-01 | 83 | 298.0312 | 84.5833 | 213
19 | 0.9D+1.0WT09 | Combination |  | 0 | X | 0.0040066 | 1/250 | 83 | 298.0312 | 84.5833 | 213
19 | 0.9D+1.0WT09 | Combination |  | 0 | Y | 0.0088658 | 1/113 | 83 | 298.0312 | 84.5833 | 213
19 | 0.9D+1.0WT10 | Combination |  | 0 | X | 0.0029093 | 1/344 | 90 | 10.6354 | -4.0833 | 213
19 | 0.9D+1.0WT10 | Combination |  | 0 | Y | 0.011317 | 1988-01-01 | 81 | 10.6354 | 59.5833 | 213
19 | 0.9D+1.0WT11 | Combination |  | 0 | X | 0.0054003 | 1/185 | 90 | 10.6354 | -4.0833 | 213
19 | 0.9D+1.0WT11 | Combination |  | 0 | Y | 0.0087246 | 1/115 | 83 | 298.0312 | 84.5833 | 213
19 | 0.9D+1.0WT12 | Combination |  | 0 | X | 0.0036789 | 1/272 | 90 | 10.6354 | -4.0833 | 213
19 | 0.9D+1.0WT12 | Combination |  | 0 | Y | 0.011764 | 1985-01-01 | 83 | 298.0312 | 84.5833 | 213
19 | 0.9D+1.0WT13 | Combination |  | 0 | X | 0.0071585 | 1/140 | 83 | 298.0312 | 84.5833 | 213
19 | 0.9D+1.0WT13 | Combination |  | 0 | Y | 0.01082 | 1992-01-01 | 83 | 298.0312 | 84.5833 | 213
19 | 0.9D+1.0WT14 | Combination |  | 0 | X | 0.0071004 | 1/141 | 83 | 298.0312 | 84.5833 | 213
19 | 0.9D+1.0WT14 | Combination |  | 0 | Y | 0.0046149 | 1/217 | 81 | 10.6354 | 59.5833 | 213
19 | 0.9D+1.0WT15 | Combination |  | 0 | X | 0.0047057 | 1/213 | 90 | 10.6354 | -4.0833 | 213
19 | 0.9D+1.0WT15 | Combination |  | 0 | Y | 0.0092243 | 1/108 | 83 | 298.0312 | 84.5833 | 213
19 | 0.9D+1.0WT16 | Combination |  | 0 | X | 0.0041197 | 1/243 | 83 | 298.0312 | 84.5833 | 213
19 | 0.9D+1.0WT16 | Combination |  | 0 | Y | 0.0092787 | 1/108 | 83 | 298.0312 | 84.5833 | 213
19 | 0.9D+1.0WT17 | Combination |  | 0 | X | 0.0069568 | 1/144 | 83 | 298.0312 | 84.5833 | 213
19 | 0.9D+1.0WT17 | Combination |  | 0 | Y | 0.0075861 | 1/132 | 83 | 298.0312 | 84.5833 | 213
19 | ENV_ASCE W LOADS | Combination | Max | 0 | X | 0.0024173 | 1/414 | 83 | 298.0312 | 84.5833 | 213
19 | ENV_ASCE W LOADS | Combination | Max | 0 | Y | 0.0050391 | 1/198 | 83 | 298.0312 | 84.5833 | 213
19 | ENV_ASCE W LOADS | Combination | Min | 0 | X | 0.0024173 | 1/414 | 83 | 298.0312 | 84.5833 | 213
19 | ENV_ASCE W LOADS | Combination | Min | 0 | Y | 0.0050391 | 1/198 | 83 | 298.0312 | 84.5833 | 213
19 | ENV_0.6WT LOADS | Combination | Max | 0 | X | 0.0046472 | 1/215 | 83 | 298.0312 | 84.5833 | 213
19 | ENV_0.6WT LOADS | Combination | Max | 0 | Y | 0.0074166 | 1/135 | 83 | 298.0312 | 84.5833 | 213
19 | ENV_0.6WT LOADS | Combination | Min | 0 | X | 0.005078 | 1/197 | 83 | 298.0312 | 84.5833 | 213
19 | ENV_0.6WT LOADS | Combination | Min | 0 | Y | 0.0083915 | 1/119 | 83 | 298.0312 | 84.5833 | 213
19 | ENV_ASD | Combination | Max | 0 | X | 0.0047309 | 1/211 | 83 | 298.0312 | 84.5833 | 213
19 | ENV_ASD | Combination | Max | 0 | Y | 0.0076682 | 1/130 | 83 | 298.0312 | 84.5833 | 213
19 | ENV_ASD | Combination | Min | 0 | X | 0.0050278 | 1/199 | 83 | 298.0312 | 84.5833 | 213
19 | ENV_ASD | Combination | Min | 0 | Y | 0.0082405 | 1/121 | 83 | 298.0312 | 84.5833 | 213
19 | ENV_WT LOADS | Combination | Max | 0 | X | 0.0077454 | 1/129 | 83 | 298.0312 | 84.5833 | 213
19 | ENV_WT LOADS | Combination | Max | 0 | Y | 0.012361 | 1981-01-01 | 83 | 298.0312 | 84.5833 | 213
19 | ENV_WT LOADS | Combination | Min | 0 | X | 0.0084634 | 1/118 | 83 | 298.0312 | 84.5833 | 213
19 | ENV_WT LOADS | Combination | Min | 0 | Y | 0.013986 | 1972-01-01 | 83 | 298.0312 | 84.5833 | 213
19 | ENV_LRFD | Combination | Max | 0 | X | 0.0078573 | 1/127 | 83 | 298.0312 | 84.5833 | 213
19 | ENV_LRFD | Combination | Max | 0 | Y | 0.012697 | 1979-01-01 | 83 | 298.0312 | 84.5833 | 213
19 | ENV_LRFD | Combination | Min | 0 | X | 0.0083881 | 1/119 | 83 | 298.0312 | 84.5833 | 213
19 | ENV_LRFD | Combination | Min | 0 | Y | 0.013759 | 1973-01-01 | 83 | 298.0312 | 84.5833 | 213
19 | ENV_LRFD WT LOADS | Combination | Max | 0 | X | 0.0078573 | 1/127 | 83 | 298.0312 | 84.5833 | 213
19 | ENV_LRFD WT LOADS | Combination | Max | 0 | Y | 0.012697 | 1979-01-01 | 83 | 298.0312 | 84.5833 | 213
19 | ENV_LRFD WT LOADS | Combination | Min | 0 | X | 0.0083881 | 1/119 | 83 | 298.0312 | 84.5833 | 213
19 | ENV_LRFD WT LOADS | Combination | Min | 0 | Y | 0.013759 | 1973-01-01 | 83 | 298.0312 | 84.5833 | 213
19 | ENV_LRFD GRAV LOADS | Combination | Max | 0 | X | 0.00013205 | 2072023 | 90 | 10.6354 | -4.0833 | 213
19 | ENV_LRFD GRAV LOADS | Combination | Max | 0 | Y | 0.00035223 | 342965 | 83 | 298.0312 | 84.5833 | 213
19 | ENV_LRFD GRAV LOADS | Combination | Min | 0 | X | 0.00011318 | 2532959 | 90 | 10.6354 | -4.0833 | 213
19 | ENV_LRFD GRAV LOADS | Combination | Min | 0 | Y | 0.00030191 | 515724 | 83 | 298.0312 | 84.5833 | 213
18 | Modal | LinModEigen | Mode | 1 | X | 6.4634e-07 | 2000-01-01 | 83 | 298.0312 | 84.5833 | 203.34
18 | Modal | LinModEigen | Mode | 2 | Y | 8.3189e-07 | 2000-01-01 | 81 | 10.6354 | 59.5833 | 203.34
18 | Modal | LinModEigen | Mode | 3 | X | 3.5906e-07 | 2000-01-01 | 90 | 10.6354 | -4.0833 | 203.34
18 | Modal | LinModEigen | Mode | 3 | Y | 1.1906e-06 | 1/839924 | 83 | 298.0312 | 84.5833 | 203.34
18 | Modal | LinModEigen | Mode | 4 | X | 3.9099e-07 | 2000-01-01 | 90 | 10.6354 | -4.0833 | 203.34
18 | Modal | LinModEigen | Mode | 5 | X | 3.6087e-07 | 2000-01-01 | 90 | 10.6354 | -4.0833 | 203.34
18 | Modal | LinModEigen | Mode | 5 | Y | 1.1168e-06 | 1/895432 | 81 | 10.6354 | 59.5833 | 203.34
18 | Modal | LinModEigen | Mode | 6 | Y | 7.0325e-07 | 2000-01-01 | 81 | 10.6354 | 59.5833 | 203.34
18 | Modal | LinModEigen | Mode | 7 | X | 2.5989e-06 | 1/384778 | 90 | 10.6354 | -4.0833 | 203.34
18 | Modal | LinModEigen | Mode | 7 | Y | 4.3601e-06 | 1/229352 | 81 | 10.6354 | 59.5833 | 203.34
18 | Modal | LinModEigen | Mode | 8 | X | 3.1309e-06 | 1/319400 | 83 | 298.0312 | 84.5833 | 203.34
18 | Modal | LinModEigen | Mode | 8 | Y | 3.4382e-06 | 1/290851 | 81 | 10.6354 | 59.5833 | 203.34
18 | Modal | LinModEigen | Mode | 9 | Y | 3.3967e-06 | 1/294407 | 83 | 298.0312 | 84.5833 | 203.34
18 | Modal | LinModEigen | Mode | 10 | X | 2.084e-06 | 1/479837 | 90 | 10.6354 | -4.0833 | 203.34
18 | Modal | LinModEigen | Mode | 10 | Y | 3.2082e-06 | 1/311699 | 81 | 10.6354 | 59.5833 | 203.34
18 | Modal | LinModEigen | Mode | 11 | X | 1.5812e-06 | 1/632428 | 83 | 298.0312 | 84.5833 | 203.34
18 | Modal | LinModEigen | Mode | 11 | Y | 1.3086e-06 | 1/764156 | 81 | 10.6354 | 59.5833 | 203.34
18 | Modal | LinModEigen | Mode | 12 | Y | 2.7544e-06 | 1/363050 | 81 | 10.6354 | 59.5833 | 203.34
18 | DL | LinStatic |  | 0 | X | 6.7498e-05 | 1/14815 | 90 | 10.6354 | -4.0833 | 203.34
18 | DL | LinStatic |  | 0 | Y | 0.00021863 | 976661 | 83 | 298.0312 | 84.5833 | 203.34
18 | SDL | LinStatic |  | 0 | X | 1.5232e-05 | 1/65653 | 83 | 298.0312 | 84.5833 | 203.34
18 | SDL | LinStatic |  | 0 | Y | 2.8505e-05 | 1/35082 | 81 | 10.6354 | 59.5833 | 203.34
18 | LL | LinStatic |  | 0 | X | 1.0524e-05 | 1/95024 | 83 | 298.0312 | 84.5833 | 203.34
18 | LL | LinStatic |  | 0 | Y | 3.6005e-05 | 1/27774 | 81 | 10.6354 | 59.5833 | 203.34
18 | CLADDING | LinStatic |  | 0 | X | 9.9984e-06 | 1/100016 | 90 | 10.6354 | -4.0833 | 203.34
18 | CLADDING | LinStatic |  | 0 | Y | 1.4134e-05 | 1/70751 | 83 | 298.0312 | 84.5833 | 203.34
18 | WX | LinStatic |  | 0 | X | 0.0023958 | 1/417 | 83 | 298.0312 | 84.5833 | 203.34
18 | WY | LinStatic |  | 0 | Y | 0.0040828 | 1/245 | 83 | 298.0312 | 84.5833 | 203.34
18 | WMX | LinStatic |  | 0 | Y | 0.00022315 | 942694 | 81 | 10.6354 | 59.5833 | 203.34
18 | WMY | LinStatic |  | 0 | Y | 0.0022917 | 1/436 | 81 | 10.6354 | 59.5833 | 203.34
18 | WMXY | LinStatic |  | 0 | Y | 0.0022917 | 1/436 | 81 | 10.6354 | 59.5833 | 203.34
18 | EQX | LinStatic |  | 0 | X | 0.0063297 | 1/158 | 83 | 298.0312 | 84.5833 | 203.34
18 | EQY | LinStatic |  | 0 | Y | 0.0037937 | 1/264 | 83 | 298.0312 | 84.5833 | 203.34
18 | WIND-AUTO | LinStatic | Step By Step | 1 | X | 7.4625e-07 | 2000-01-01 | 90 | 10.6354 | -4.0833 | 203.34
18 | WIND-AUTO | LinStatic | Step By Step | 2 | Y | 7.89e-07 | 2000-01-01 | 81 | 10.6354 | 59.5833 | 203.34
18 | WIND-AUTO | LinStatic | Step By Step | 3 | X | 5.8447e-07 | 2000-01-01 | 90 | 10.6354 | -4.0833 | 203.34
18 | WIND-AUTO | LinStatic | Step By Step | 4 | X | 5.349e-07 | 2000-01-01 | 90 | 10.6354 | -4.0833 | 203.34
18 | WIND-AUTO | LinStatic | Step By Step | 5 | Y | 5.1456e-07 | 2000-01-01 | 83 | 298.0312 | 84.5833 | 203.34
18 | WIND-AUTO | LinStatic | Step By Step | 6 | X | 1.2697e-07 | 2000-01-01 | 90 | 10.6354 | -4.0833 | 203.34
18 | WIND-AUTO | LinStatic | Step By Step | 6 | Y | 7.311e-07 | 2000-01-01 | 81 | 10.6354 | 59.5833 | 203.34
18 | WIND-AUTO | LinStatic | Step By Step | 7 | X | 6.0014e-07 | 2000-01-01 | 90 | 10.6354 | -4.0833 | 203.34
18 | WIND-AUTO | LinStatic | Step By Step | 7 | Y | 5.8863e-07 | 2000-01-01 | 81 | 10.6354 | 59.5833 | 203.34
18 | WIND-AUTO | LinStatic | Step By Step | 8 | X | 5.9012e-07 | 2000-01-01 | 83 | 298.0312 | 84.5833 | 203.34
18 | WIND-AUTO | LinStatic | Step By Step | 8 | Y | 5.7041e-07 | 2000-01-01 | 81 | 10.6354 | 59.5833 | 203.34
18 | WIND-AUTO | LinStatic | Step By Step | 9 | X | 5.3025e-07 | 2000-01-01 | 90 | 10.6354 | -4.0833 | 203.34
18 | WIND-AUTO | LinStatic | Step By Step | 9 | Y | 5.5924e-07 | 2000-01-01 | 81 | 10.6354 | 59.5833 | 203.34
18 | WIND-AUTO | LinStatic | Step By Step | 10 | X | 3.8453e-07 | 2000-01-01 | 83 | 298.0312 | 84.5833 | 203.34
18 | WIND-AUTO | LinStatic | Step By Step | 10 | Y | 3.6912e-07 | 2000-01-01 | 83 | 298.0312 | 84.5833 | 203.34
18 | WIND-AUTO | LinStatic | Step By Step | 11 | X | 4.8903e-07 | 2000-01-01 | 90 | 10.6354 | -4.0833 | 203.34
18 | WIND-AUTO | LinStatic | Step By Step | 11 | Y | 4.2742e-07 | 2000-01-01 | 83 | 298.0312 | 84.5833 | 203.34
18 | WIND-AUTO | LinStatic | Step By Step | 12 | X | 4.3442e-07 | 2000-01-01 | 83 | 298.0312 | 84.5833 | 203.34
18 | WIND-AUTO | LinStatic | Step By Step | 12 | Y | 5.5044e-07 | 2000-01-01 | 81 | 10.6354 | 59.5833 | 203.34
18 | DWX | LinStatic |  | 0 | X | 0.0026448 | 1/378 | 83 | 298.0312 | 84.5833 | 203.34
18 | DWY | LinStatic |  | 0 | Y | 0.0045069 | 1/222 | 81 | 10.6354 | 59.5833 | 203.34
18 | DWMX | LinStatic |  | 0 | Y | 0.00026482 | 685197 | 81 | 10.6354 | 59.5833 | 203.34
18 | DWMY | LinStatic |  | 0 | Y | 0.0025665 | 1/390 | 81 | 10.6354 | 59.5833 | 203.34
18 | DWMXY | LinStatic |  | 0 | Y | 0.0021252 | 1/471 | 81 | 10.6354 | 59.5833 | 203.34
18 | WT700YR-01 | LinStatic |  | 0 | X | 0.0076789 | 1/130 | 83 | 298.0312 | 84.5833 | 203.34
18 | WT700YR-01 | LinStatic |  | 0 | Y | 0.0070353 | 1/142 | 83 | 298.0312 | 84.5833 | 203.34
18 | WT700YR-02 | LinStatic |  | 0 | X | 0.0083925 | 1/119 | 83 | 298.0312 | 84.5833 | 203.34
18 | WT700YR-02 | LinStatic |  | 0 | Y | 0.0047808 | 1/209 | 83 | 298.0312 | 84.5833 | 203.34
18 | WT700YR-03 | LinStatic |  | 0 | Y | 0.012244 | 1982-01-01 | 83 | 298.0312 | 84.5833 | 203.34
18 | WT700YR-04 | LinStatic |  | 0 | X | 0.0024041 | 1/416 | 83 | 298.0312 | 84.5833 | 203.34
18 | WT700YR-04 | LinStatic |  | 0 | Y | 0.013889 | 1972-01-01 | 83 | 298.0312 | 84.5833 | 203.34
18 | WT700YR-05 | LinStatic |  | 0 | X | 0.0044889 | 1/223 | 83 | 298.0312 | 84.5833 | 203.34
18 | WT700YR-05 | LinStatic |  | 0 | Y | 0.013283 | 1975-01-01 | 83 | 298.0312 | 84.5833 | 203.34
18 | WT700YR-06 | LinStatic |  | 0 | X | 0.0025876 | 1/386 | 90 | 10.6354 | -4.0833 | 203.34
18 | WT700YR-06 | LinStatic |  | 0 | Y | 0.011739 | 1985-01-01 | 83 | 298.0312 | 84.5833 | 203.34
18 | WT700YR-07 | LinStatic |  | 0 | X | 0.0021448 | 1/466 | 83 | 298.0312 | 84.5833 | 203.34
18 | WT700YR-07 | LinStatic |  | 0 | Y | 0.011595 | 1986-01-01 | 83 | 298.0312 | 84.5833 | 203.34
18 | WT700YR-08 | LinStatic |  | 0 | Y | 0.013313 | 1975-01-01 | 83 | 298.0312 | 84.5833 | 203.34
18 | WT700YR-09 | LinStatic |  | 0 | X | 0.0040755 | 1/245 | 83 | 298.0312 | 84.5833 | 203.34
18 | WT700YR-09 | LinStatic |  | 0 | Y | 0.0086592 | 1/115 | 83 | 298.0312 | 84.5833 | 203.34
18 | WT700YR-10 | LinStatic |  | 0 | X | 0.0030034 | 1/333 | 90 | 10.6354 | -4.0833 | 203.34
18 | WT700YR-10 | LinStatic |  | 0 | Y | 0.011153 | 1990-01-01 | 81 | 10.6354 | 59.5833 | 203.34
18 | WT700YR-11 | LinStatic |  | 0 | X | 0.0054343 | 1/184 | 90 | 10.6354 | -4.0833 | 203.34
18 | WT700YR-11 | LinStatic |  | 0 | Y | 0.0089044 | 1/112 | 83 | 298.0312 | 84.5833 | 203.34
18 | WT700YR-12 | LinStatic |  | 0 | X | 0.0037277 | 1/268 | 90 | 10.6354 | -4.0833 | 203.34
18 | WT700YR-12 | LinStatic |  | 0 | Y | 0.011919 | 1984-01-01 | 83 | 298.0312 | 84.5833 | 203.34
18 | WT700YR-13 | LinStatic |  | 0 | X | 0.0070235 | 1/142 | 83 | 298.0312 | 84.5833 | 203.34
18 | WT700YR-13 | LinStatic |  | 0 | Y | 0.010982 | 1991-01-01 | 83 | 298.0312 | 84.5833 | 203.34
18 | WT700YR-14 | LinStatic |  | 0 | X | 0.0069694 | 1/143 | 83 | 298.0312 | 84.5833 | 203.34
18 | WT700YR-14 | LinStatic |  | 0 | Y | 0.0044259 | 1/226 | 81 | 10.6354 | 59.5833 | 203.34
18 | WT700YR-15 | LinStatic |  | 0 | X | 0.0045659 | 1/219 | 90 | 10.6354 | -4.0833 | 203.34
18 | WT700YR-15 | LinStatic |  | 0 | Y | 0.008914 | 1/112 | 83 | 298.0312 | 84.5833 | 203.34
18 | WT700YR-16 | LinStatic |  | 0 | X | 0.0041465 | 1/241 | 83 | 298.0312 | 84.5833 | 203.34
18 | WT700YR-16 | LinStatic |  | 0 | Y | 0.008957 | 1/112 | 83 | 298.0312 | 84.5833 | 203.34
18 | WT700YR-17 | LinStatic |  | 0 | X | 0.0069724 | 1/143 | 83 | 298.0312 | 84.5833 | 203.34
18 | WT700YR-17 | LinStatic |  | 0 | Y | 0.0073201 | 1/137 | 83 | 298.0312 | 84.5833 | 203.34
18 | ENV_EQ | Combination | Max | 0 | X | 0.0063297 | 1/158 | 83 | 298.0312 | 84.5833 | 203.34
18 | ENV_EQ | Combination | Max | 0 | Y | 0.0037937 | 1/264 | 83 | 298.0312 | 84.5833 | 203.34
18 | ENV_EQ | Combination | Min | 0 | X | 0.0063297 | 1/158 | 83 | 298.0312 | 84.5833 | 203.34
18 | ENV_EQ | Combination | Min | 0 | Y | 0.0037937 | 1/264 | 83 | 298.0312 | 84.5833 | 203.34
18 | W01 | Combination |  | 0 | X | 0.0023958 | 1/417 | 83 | 298.0312 | 84.5833 | 203.34
18 | W02 | Combination |  | 0 | X | 0.0023958 | 1/417 | 83 | 298.0312 | 84.5833 | 203.34
18 | W03 | Combination |  | 0 | Y | 0.0040828 | 1/245 | 83 | 298.0312 | 84.5833 | 203.34
18 | W04 | Combination |  | 0 | Y | 0.0040828 | 1/245 | 83 | 298.0312 | 84.5833 | 203.34
18 | W05 | Combination |  | 0 | X | 0.0018181 | 1/550 | 90 | 10.6354 | -4.0833 | 203.34
18 | W06 | Combination |  | 0 | X | 0.0018613 | 1/537 | 83 | 298.0312 | 84.5833 | 203.34
18 | W07 | Combination |  | 0 | X | 0.0018613 | 1/537 | 83 | 298.0312 | 84.5833 | 203.34
18 | W08 | Combination |  | 0 | X | 0.0018181 | 1/550 | 90 | 10.6354 | -4.0833 | 203.34
18 | W09 | Combination |  | 0 | Y | 0.0050365 | 1/199 | 83 | 298.0312 | 84.5833 | 203.34
18 | W10 | Combination |  | 0 | Y | 0.0047437 | 1/211 | 81 | 10.6354 | 59.5833 | 203.34
18 | W11 | Combination |  | 0 | Y | 0.0047437 | 1/211 | 81 | 10.6354 | 59.5833 | 203.34
18 | W12 | Combination |  | 0 | Y | 0.0050365 | 1/199 | 83 | 298.0312 | 84.5833 | 203.34
18 | W13 | Combination |  | 0 | X | 0.0018706 | 1/535 | 90 | 10.6354 | -4.0833 | 203.34
18 | W13 | Combination |  | 0 | Y | 0.0030053 | 1/333 | 83 | 298.0312 | 84.5833 | 203.34
18 | W14 | Combination |  | 0 | X | 0.0018687 | 1/535 | 83 | 298.0312 | 84.5833 | 203.34
18 | W14 | Combination |  | 0 | Y | 0.0031189 | 1/321 | 86 | 298.0312 | 20.9167 | 203.34
18 | W15 | Combination |  | 0 | X | 0.0018687 | 1/535 | 83 | 298.0312 | 84.5833 | 203.34
18 | W15 | Combination |  | 0 | Y | 0.0031189 | 1/321 | 86 | 298.0312 | 20.9167 | 203.34
18 | W16 | Combination |  | 0 | X | 0.0018706 | 1/535 | 90 | 10.6354 | -4.0833 | 203.34
18 | W16 | Combination |  | 0 | Y | 0.0030053 | 1/333 | 83 | 298.0312 | 84.5833 | 203.34
18 | W17 | Combination |  | 0 | X | 0.0020589 | 1/486 | 90 | 10.6354 | -4.0833 | 203.34
18 | W17 | Combination |  | 0 | Y | 0.0042304 | 1/236 | 83 | 298.0312 | 84.5833 | 203.34
18 | W18 | Combination |  | 0 | X | 0.0019563 | 1/511 | 83 | 298.0312 | 84.5833 | 203.34
18 | W18 | Combination |  | 0 | Y | 0.0041934 | 1/238 | 81 | 10.6354 | 59.5833 | 203.34
18 | W19 | Combination |  | 0 | X | 0.0018842 | 1/531 | 90 | 10.6354 | -4.0833 | 203.34
18 | W19 | Combination |  | 0 | Y | 0.0040713 | 1/246 | 81 | 10.6354 | 59.5833 | 203.34
18 | W20 | Combination |  | 0 | X | 0.0020642 | 1/484 | 83 | 298.0312 | 84.5833 | 203.34
18 | W20 | Combination |  | 0 | Y | 0.0043156 | 1/232 | 83 | 298.0312 | 84.5833 | 203.34
18 | W21 | Combination |  | 0 | X | 0.0020642 | 1/484 | 83 | 298.0312 | 84.5833 | 203.34
18 | W21 | Combination |  | 0 | Y | 0.0043156 | 1/232 | 83 | 298.0312 | 84.5833 | 203.34
18 | W22 | Combination |  | 0 | X | 0.0018842 | 1/531 | 90 | 10.6354 | -4.0833 | 203.34
18 | W22 | Combination |  | 0 | Y | 0.0040713 | 1/246 | 81 | 10.6354 | 59.5833 | 203.34
18 | W23 | Combination |  | 0 | X | 0.0019563 | 1/511 | 83 | 298.0312 | 84.5833 | 203.34
18 | W23 | Combination |  | 0 | Y | 0.0041934 | 1/238 | 81 | 10.6354 | 59.5833 | 203.34
18 | W24 | Combination |  | 0 | X | 0.0020589 | 1/486 | 90 | 10.6354 | -4.0833 | 203.34
18 | W24 | Combination |  | 0 | Y | 0.0042304 | 1/236 | 83 | 298.0312 | 84.5833 | 203.34
18 | EQ1 | Combination |  | 0 | X | 0.0063297 | 1/158 | 83 | 298.0312 | 84.5833 | 203.34
18 | EQ2 | Combination |  | 0 | X | 0.0063297 | 1/158 | 83 | 298.0312 | 84.5833 | 203.34
18 | EQ3 | Combination |  | 0 | Y | 0.0037937 | 1/264 | 83 | 298.0312 | 84.5833 | 203.34
18 | EQ4 | Combination |  | 0 | Y | 0.0037937 | 1/264 | 83 | 298.0312 | 84.5833 | 203.34
18 | D+0.6WT01 | Combination |  | 0 | X | 0.0046841 | 1/213 | 83 | 298.0312 | 84.5833 | 203.34
18 | D+0.6WT01 | Combination |  | 0 | Y | 0.0039612 | 1/252 | 83 | 298.0312 | 84.5833 | 203.34
18 | D+0.6WT02 | Combination |  | 0 | X | 0.0049588 | 1/202 | 83 | 298.0312 | 84.5833 | 203.34
18 | D+0.6WT02 | Combination |  | 0 | Y | 0.0031284 | 1/320 | 83 | 298.0312 | 84.5833 | 203.34
18 | D+0.6WT03 | Combination |  | 0 | Y | 0.0076065 | 1/131 | 83 | 298.0312 | 84.5833 | 203.34
18 | D+0.6WT04 | Combination |  | 0 | X | 0.0015192 | 1/658 | 83 | 298.0312 | 84.5833 | 203.34
18 | D+0.6WT04 | Combination |  | 0 | Y | 0.0080733 | 1/124 | 83 | 298.0312 | 84.5833 | 203.34
18 | D+0.6WT05 | Combination |  | 0 | X | 0.00277 | 1/361 | 83 | 298.0312 | 84.5833 | 203.34
18 | D+0.6WT05 | Combination |  | 0 | Y | 0.0077099 | 1/130 | 83 | 298.0312 | 84.5833 | 203.34
18 | D+0.6WT06 | Combination |  | 0 | X | 0.0016449 | 1/608 | 90 | 10.6354 | -4.0833 | 203.34
18 | D+0.6WT06 | Combination |  | 0 | Y | 0.0073036 | 1/137 | 83 | 298.0312 | 84.5833 | 203.34
18 | D+0.6WT07 | Combination |  | 0 | X | 0.0012101 | 1/826 | 83 | 298.0312 | 84.5833 | 203.34
18 | D+0.6WT07 | Combination |  | 0 | Y | 0.0072167 | 1/139 | 83 | 298.0312 | 84.5833 | 203.34
18 | D+0.6WT08 | Combination |  | 0 | Y | 0.0077276 | 1/129 | 83 | 298.0312 | 84.5833 | 203.34
18 | D+0.6WT09 | Combination |  | 0 | X | 0.0023686 | 1/422 | 83 | 298.0312 | 84.5833 | 203.34
18 | D+0.6WT09 | Combination |  | 0 | Y | 0.0054555 | 1/183 | 83 | 298.0312 | 84.5833 | 203.34
18 | D+0.6WT10 | Combination |  | 0 | X | 0.0017097 | 1/585 | 90 | 10.6354 | -4.0833 | 203.34
18 | D+0.6WT10 | Combination |  | 0 | Y | 0.0069014 | 1/145 | 81 | 10.6354 | 59.5833 | 203.34
18 | D+0.6WT11 | Combination |  | 0 | X | 0.0031683 | 1/316 | 90 | 10.6354 | -4.0833 | 203.34
18 | D+0.6WT11 | Combination |  | 0 | Y | 0.0050826 | 1/197 | 83 | 298.0312 | 84.5833 | 203.34
18 | D+0.6WT12 | Combination |  | 0 | X | 0.0021443 | 1/466 | 90 | 10.6354 | -4.0833 | 203.34
18 | D+0.6WT12 | Combination |  | 0 | Y | 0.0068917 | 1/145 | 83 | 298.0312 | 84.5833 | 203.34
18 | D+0.6WT13 | Combination |  | 0 | X | 0.0042908 | 1/233 | 83 | 298.0312 | 84.5833 | 203.34
18 | D+0.6WT13 | Combination |  | 0 | Y | 0.0063291 | 1/158 | 83 | 298.0312 | 84.5833 | 203.34
18 | D+0.6WT14 | Combination |  | 0 | X | 0.0042584 | 1/235 | 83 | 298.0312 | 84.5833 | 203.34
18 | D+0.6WT14 | Combination |  | 0 | Y | 0.0028649 | 1/349 | 81 | 10.6354 | 59.5833 | 203.34
18 | D+0.6WT15 | Combination |  | 0 | X | 0.0028319 | 1/353 | 90 | 10.6354 | -4.0833 | 203.34
18 | D+0.6WT15 | Combination |  | 0 | Y | 0.0056084 | 1/178 | 83 | 298.0312 | 84.5833 | 203.34
18 | D+0.6WT16 | Combination |  | 0 | X | 0.0024112 | 1/415 | 83 | 298.0312 | 84.5833 | 203.34
18 | D+0.6WT16 | Combination |  | 0 | Y | 0.0056342 | 1/177 | 83 | 298.0312 | 84.5833 | 203.34
18 | D+0.6WT17 | Combination |  | 0 | X | 0.0041067 | 1/244 | 83 | 298.0312 | 84.5833 | 203.34
18 | D+0.6WT17 | Combination |  | 0 | Y | 0.004652 | 1/215 | 83 | 298.0312 | 84.5833 | 203.34
18 | 0.6D+0.6WT01 | Combination |  | 0 | X | 0.0046534 | 1/215 | 83 | 298.0312 | 84.5833 | 203.34
18 | 0.6D+0.6WT01 | Combination |  | 0 | Y | 0.0040652 | 1/246 | 83 | 298.0312 | 84.5833 | 203.34
18 | 0.6D+0.6WT02 | Combination |  | 0 | X | 0.0049895 | 1/200 | 83 | 298.0312 | 84.5833 | 203.34
18 | 0.6D+0.6WT02 | Combination |  | 0 | Y | 0.0030244 | 1/331 | 83 | 298.0312 | 84.5833 | 203.34
18 | 0.6D+0.6WT03 | Combination |  | 0 | Y | 0.0075025 | 1/133 | 83 | 298.0312 | 84.5833 | 203.34
18 | 0.6D+0.6WT04 | Combination |  | 0 | X | 0.0014885 | 1/672 | 83 | 298.0312 | 84.5833 | 203.34
18 | 0.6D+0.6WT04 | Combination |  | 0 | Y | 0.0081772 | 1/122 | 83 | 298.0312 | 84.5833 | 203.34
18 | 0.6D+0.6WT05 | Combination |  | 0 | X | 0.0027393 | 1/365 | 83 | 298.0312 | 84.5833 | 203.34
18 | 0.6D+0.6WT05 | Combination |  | 0 | Y | 0.0078139 | 1/128 | 83 | 298.0312 | 84.5833 | 203.34
18 | 0.6D+0.6WT06 | Combination |  | 0 | X | 0.0016079 | 1/622 | 90 | 10.6354 | -4.0833 | 203.34
18 | 0.6D+0.6WT06 | Combination |  | 0 | Y | 0.0071996 | 1/139 | 83 | 298.0312 | 84.5833 | 203.34
18 | 0.6D+0.6WT07 | Combination |  | 0 | X | 0.0012408 | 1/806 | 83 | 298.0312 | 84.5833 | 203.34
18 | 0.6D+0.6WT07 | Combination |  | 0 | Y | 0.0071127 | 1/141 | 83 | 298.0312 | 84.5833 | 203.34
18 | 0.6D+0.6WT08 | Combination |  | 0 | Y | 0.0078316 | 1/128 | 83 | 298.0312 | 84.5833 | 203.34
18 | 0.6D+0.6WT09 | Combination |  | 0 | X | 0.0023993 | 1/417 | 83 | 298.0312 | 84.5833 | 203.34
18 | 0.6D+0.6WT09 | Combination |  | 0 | Y | 0.0053515 | 1/187 | 83 | 298.0312 | 84.5833 | 203.34
18 | 0.6D+0.6WT10 | Combination |  | 0 | X | 0.0017466 | 1/573 | 90 | 10.6354 | -4.0833 | 203.34
18 | 0.6D+0.6WT10 | Combination |  | 0 | Y | 0.0068176 | 1/147 | 81 | 10.6354 | 59.5833 | 203.34
18 | 0.6D+0.6WT11 | Combination |  | 0 | X | 0.0032052 | 1/312 | 90 | 10.6354 | -4.0833 | 203.34
18 | 0.6D+0.6WT11 | Combination |  | 0 | Y | 0.0051866 | 1/193 | 83 | 298.0312 | 84.5833 | 203.34
18 | 0.6D+0.6WT12 | Combination |  | 0 | X | 0.0021812 | 1/458 | 90 | 10.6354 | -4.0833 | 203.34
18 | 0.6D+0.6WT12 | Combination |  | 0 | Y | 0.0069957 | 1/143 | 83 | 298.0312 | 84.5833 | 203.34
18 | 0.6D+0.6WT13 | Combination |  | 0 | X | 0.0042602 | 1/235 | 83 | 298.0312 | 84.5833 | 203.34
18 | 0.6D+0.6WT13 | Combination |  | 0 | Y | 0.0064331 | 1/155 | 83 | 298.0312 | 84.5833 | 203.34
18 | 0.6D+0.6WT14 | Combination |  | 0 | X | 0.0042277 | 1/237 | 83 | 298.0312 | 84.5833 | 203.34
18 | 0.6D+0.6WT14 | Combination |  | 0 | Y | 0.0027812 | 1/360 | 81 | 10.6354 | 59.5833 | 203.34
18 | 0.6D+0.6WT15 | Combination |  | 0 | X | 0.0027949 | 1/358 | 90 | 10.6354 | -4.0833 | 203.34
18 | 0.6D+0.6WT15 | Combination |  | 0 | Y | 0.0055044 | 1/182 | 83 | 298.0312 | 84.5833 | 203.34
18 | 0.6D+0.6WT16 | Combination |  | 0 | X | 0.0024419 | 1/410 | 83 | 298.0312 | 84.5833 | 203.34
18 | 0.6D+0.6WT16 | Combination |  | 0 | Y | 0.0055302 | 1/181 | 83 | 298.0312 | 84.5833 | 203.34
18 | 0.6D+0.6WT17 | Combination |  | 0 | X | 0.0041374 | 1/242 | 83 | 298.0312 | 84.5833 | 203.34
18 | 0.6D+0.6WT17 | Combination |  | 0 | Y | 0.004548 | 1/220 | 83 | 298.0312 | 84.5833 | 203.34
18 | 1.4D | Combination |  | 0 | X | 0.00012926 | 2131557 | 90 | 10.6354 | -4.0833 | 203.34
18 | 1.4D | Combination |  | 0 | Y | 0.00036399 | 309362 | 83 | 298.0312 | 84.5833 | 203.34
18 | 1.2D+1.6L | Combination |  | 0 | X | 0.0001108 | 2602355 | 90 | 10.6354 | -4.0833 | 203.34
18 | 1.2D+1.6L | Combination |  | 0 | Y | 0.00031199 | 476644 | 83 | 298.0312 | 84.5833 | 203.34
18 | 1.2D+0.5WT01 | Combination |  | 0 | X | 0.0039315 | 1/254 | 83 | 298.0312 | 84.5833 | 203.34
18 | 1.2D+0.5WT01 | Combination |  | 0 | Y | 0.0032057 | 1/312 | 83 | 298.0312 | 84.5833 | 203.34
18 | 1.2D+0.5WT02 | Combination |  | 0 | X | 0.0041042 | 1/244 | 83 | 298.0312 | 84.5833 | 203.34
18 | 1.2D+0.5WT02 | Combination |  | 0 | Y | 0.0027024 | 1/370 | 83 | 298.0312 | 84.5833 | 203.34
18 | 1.2D+0.5WT03 | Combination |  | 0 | Y | 0.0064341 | 1/155 | 83 | 298.0312 | 84.5833 | 203.34
18 | 1.2D+0.5WT04 | Combination |  | 0 | X | 0.0012941 | 1/773 | 83 | 298.0312 | 84.5833 | 203.34
18 | 1.2D+0.5WT04 | Combination |  | 0 | Y | 0.0066324 | 1/151 | 83 | 298.0312 | 84.5833 | 203.34
18 | 1.2D+0.5WT05 | Combination |  | 0 | X | 0.0023365 | 1/428 | 83 | 298.0312 | 84.5833 | 203.34
18 | 1.2D+0.5WT05 | Combination |  | 0 | Y | 0.0063296 | 1/158 | 83 | 298.0312 | 84.5833 | 203.34
18 | 1.2D+0.5WT06 | Combination |  | 0 | X | 0.0014046 | 1/712 | 90 | 10.6354 | -4.0833 | 203.34
18 | 1.2D+0.5WT06 | Combination |  | 0 | Y | 0.0061816 | 1/162 | 83 | 298.0312 | 84.5833 | 203.34
18 | 1.2D+0.5WT07 | Combination |  | 0 | X | 0.00098032 | 1/1020 | 83 | 298.0312 | 84.5833 | 203.34
18 | 1.2D+0.5WT07 | Combination |  | 0 | Y | 0.0061093 | 1/164 | 83 | 298.0312 | 84.5833 | 203.34
18 | 1.2D+0.5WT08 | Combination |  | 0 | Y | 0.0063443 | 1/158 | 83 | 298.0312 | 84.5833 | 203.34
18 | 1.2D+0.5WT09 | Combination |  | 0 | X | 0.0019457 | 1/514 | 83 | 298.0312 | 84.5833 | 203.34
18 | 1.2D+0.5WT09 | Combination |  | 0 | Y | 0.0046416 | 1/215 | 83 | 298.0312 | 84.5833 | 203.34
18 | 1.2D+0.5WT10 | Combination |  | 0 | X | 0.0013909 | 1/719 | 90 | 10.6354 | -4.0833 | 203.34
18 | 1.2D+0.5WT10 | Combination |  | 0 | Y | 0.0058279 | 1/172 | 81 | 10.6354 | 59.5833 | 203.34
18 | 1.2D+0.5WT11 | Combination |  | 0 | X | 0.0026064 | 1/384 | 90 | 10.6354 | -4.0833 | 203.34
18 | 1.2D+0.5WT11 | Combination |  | 0 | Y | 0.0041402 | 1/242 | 83 | 298.0312 | 84.5833 | 203.34
18 | 1.2D+0.5WT12 | Combination |  | 0 | X | 0.001753 | 1/570 | 90 | 10.6354 | -4.0833 | 203.34
18 | 1.2D+0.5WT12 | Combination |  | 0 | Y | 0.0056478 | 1/177 | 83 | 298.0312 | 84.5833 | 203.34
18 | 1.2D+0.5WT13 | Combination |  | 0 | X | 0.0036038 | 1/277 | 83 | 298.0312 | 84.5833 | 203.34
18 | 1.2D+0.5WT13 | Combination |  | 0 | Y | 0.0051789 | 1/193 | 83 | 298.0312 | 84.5833 | 203.34
18 | 1.2D+0.5WT14 | Combination |  | 0 | X | 0.0035768 | 1/280 | 83 | 298.0312 | 84.5833 | 203.34
18 | 1.2D+0.5WT14 | Combination |  | 0 | Y | 0.0024642 | 1/406 | 81 | 10.6354 | 59.5833 | 203.34
18 | 1.2D+0.5WT15 | Combination |  | 0 | X | 0.0023937 | 1/418 | 90 | 10.6354 | -4.0833 | 203.34
18 | 1.2D+0.5WT15 | Combination |  | 0 | Y | 0.004769 | 1/210 | 83 | 298.0312 | 84.5833 | 203.34
18 | 1.2D+0.5WT16 | Combination |  | 0 | X | 0.0019812 | 1/505 | 83 | 298.0312 | 84.5833 | 203.34
18 | 1.2D+0.5WT16 | Combination |  | 0 | Y | 0.0047905 | 1/209 | 83 | 298.0312 | 84.5833 | 203.34
18 | 1.2D+0.5WT17 | Combination |  | 0 | X | 0.0033941 | 1/295 | 83 | 298.0312 | 84.5833 | 203.34
18 | 1.2D+0.5WT17 | Combination |  | 0 | Y | 0.003972 | 1/252 | 83 | 298.0312 | 84.5833 | 203.34
18 | 1.2D+1.0WT01+L | Combination |  | 0 | X | 0.0077815 | 1/129 | 83 | 298.0312 | 84.5833 | 203.34
18 | 1.2D+1.0WT01+L | Combination |  | 0 | Y | 0.0066883 | 1/150 | 83 | 298.0312 | 84.5833 | 203.34
18 | 1.2D+1.0WT02+L | Combination |  | 0 | X | 0.0082899 | 1/121 | 83 | 298.0312 | 84.5833 | 203.34
18 | 1.2D+1.0WT02+L | Combination |  | 0 | Y | 0.0051278 | 1/195 | 83 | 298.0312 | 84.5833 | 203.34
18 | 1.2D+1.0WT03+L | Combination |  | 0 | Y | 0.012591 | 1979-01-01 | 83 | 298.0312 | 84.5833 | 203.34
18 | 1.2D+1.0WT04+L | Combination |  | 0 | X | 0.0025066 | 1/399 | 83 | 298.0312 | 84.5833 | 203.34
18 | 1.2D+1.0WT04+L | Combination |  | 0 | Y | 0.013542 | 1974-01-01 | 83 | 298.0312 | 84.5833 | 203.34
18 | 1.2D+1.0WT05+L | Combination |  | 0 | X | 0.0045914 | 1/218 | 83 | 298.0312 | 84.5833 | 203.34
18 | 1.2D+1.0WT05+L | Combination |  | 0 | Y | 0.012936 | 1977-01-01 | 83 | 298.0312 | 84.5833 | 203.34
18 | 1.2D+1.0WT06+L | Combination |  | 0 | X | 0.0027086 | 1/369 | 90 | 10.6354 | -4.0833 | 203.34
18 | 1.2D+1.0WT06+L | Combination |  | 0 | Y | 0.012086 | 1983-01-01 | 83 | 298.0312 | 84.5833 | 203.34
18 | 1.2D+1.0WT07+L | Combination |  | 0 | X | 0.0020422 | 1/490 | 83 | 298.0312 | 84.5833 | 203.34
18 | 1.2D+1.0WT07+L | Combination |  | 0 | Y | 0.011942 | 1984-01-01 | 83 | 298.0312 | 84.5833 | 203.34
18 | 1.2D+1.0WT08+L | Combination |  | 0 | Y | 0.012966 | 1977-01-01 | 83 | 298.0312 | 84.5833 | 203.34
18 | 1.2D+1.0WT09+L | Combination |  | 0 | X | 0.003973 | 1/252 | 83 | 298.0312 | 84.5833 | 203.34
18 | 1.2D+1.0WT09+L | Combination |  | 0 | Y | 0.0090062 | 1/111 | 83 | 298.0312 | 84.5833 | 203.34
18 | 1.2D+1.0WT10+L | Combination |  | 0 | X | 0.0028824 | 1/347 | 90 | 10.6354 | -4.0833 | 203.34
18 | 1.2D+1.0WT10+L | Combination |  | 0 | Y | 0.011441 | 1987-01-01 | 81 | 10.6354 | 59.5833 | 203.34
18 | 1.2D+1.0WT11+L | Combination |  | 0 | X | 0.0053133 | 1/188 | 90 | 10.6354 | -4.0833 | 203.34
18 | 1.2D+1.0WT11+L | Combination |  | 0 | Y | 0.0085574 | 1/117 | 83 | 298.0312 | 84.5833 | 203.34
18 | 1.2D+1.0WT12+L | Combination |  | 0 | X | 0.0036066 | 1/277 | 90 | 10.6354 | -4.0833 | 203.34
18 | 1.2D+1.0WT12+L | Combination |  | 0 | Y | 0.011572 | 1986-01-01 | 83 | 298.0312 | 84.5833 | 203.34
18 | 1.2D+1.0WT13+L | Combination |  | 0 | X | 0.0071261 | 1/140 | 83 | 298.0312 | 84.5833 | 203.34
18 | 1.2D+1.0WT13+L | Combination |  | 0 | Y | 0.010635 | 1994-01-01 | 83 | 298.0312 | 84.5833 | 203.34
18 | 1.2D+1.0WT14+L | Combination |  | 0 | X | 0.007072 | 1/141 | 83 | 298.0312 | 84.5833 | 203.34
18 | 1.2D+1.0WT14+L | Combination |  | 0 | Y | 0.0047132 | 1/212 | 81 | 10.6354 | 59.5833 | 203.34
18 | 1.2D+1.0WT15+L | Combination |  | 0 | X | 0.0046869 | 1/213 | 90 | 10.6354 | -4.0833 | 203.34
18 | 1.2D+1.0WT15+L | Combination |  | 0 | Y | 0.009261 | 1/108 | 83 | 298.0312 | 84.5833 | 203.34
18 | 1.2D+1.0WT16+L | Combination |  | 0 | X | 0.0040439 | 1/247 | 83 | 298.0312 | 84.5833 | 203.34
18 | 1.2D+1.0WT16+L | Combination |  | 0 | Y | 0.009304 | 1/107 | 83 | 298.0312 | 84.5833 | 203.34
18 | 1.2D+1.0WT17+L | Combination |  | 0 | X | 0.0068698 | 1/146 | 83 | 298.0312 | 84.5833 | 203.34
18 | 1.2D+1.0WT17+L | Combination |  | 0 | Y | 0.0076671 | 1/130 | 83 | 298.0312 | 84.5833 | 203.34
18 | 0.9D+1.0WT01 | Combination |  | 0 | X | 0.007748 | 1/129 | 83 | 298.0312 | 84.5833 | 203.34
18 | 0.9D+1.0WT01 | Combination |  | 0 | Y | 0.0068013 | 1/147 | 83 | 298.0312 | 84.5833 | 203.34
18 | 0.9D+1.0WT02 | Combination |  | 0 | X | 0.0083234 | 1/120 | 83 | 298.0312 | 84.5833 | 203.34
18 | 0.9D+1.0WT02 | Combination |  | 0 | Y | 0.0050147 | 1/199 | 83 | 298.0312 | 84.5833 | 203.34
18 | 0.9D+1.0WT03 | Combination |  | 0 | Y | 0.012478 | 1980-01-01 | 83 | 298.0312 | 84.5833 | 203.34
18 | 0.9D+1.0WT04 | Combination |  | 0 | X | 0.0024731 | 1/404 | 83 | 298.0312 | 84.5833 | 203.34
18 | 0.9D+1.0WT04 | Combination |  | 0 | Y | 0.013655 | 1973-01-01 | 83 | 298.0312 | 84.5833 | 203.34
18 | 0.9D+1.0WT05 | Combination |  | 0 | X | 0.0045579 | 1/219 | 83 | 298.0312 | 84.5833 | 203.34
18 | 0.9D+1.0WT05 | Combination |  | 0 | Y | 0.013049 | 1977-01-01 | 83 | 298.0312 | 84.5833 | 203.34
18 | 0.9D+1.0WT06 | Combination |  | 0 | X | 0.0026707 | 1/374 | 90 | 10.6354 | -4.0833 | 203.34
18 | 0.9D+1.0WT06 | Combination |  | 0 | Y | 0.011973 | 1984-01-01 | 83 | 298.0312 | 84.5833 | 203.34
18 | 0.9D+1.0WT07 | Combination |  | 0 | X | 0.0020757 | 1/482 | 83 | 298.0312 | 84.5833 | 203.34
18 | 0.9D+1.0WT07 | Combination |  | 0 | Y | 0.011829 | 1985-01-01 | 83 | 298.0312 | 84.5833 | 203.34
18 | 0.9D+1.0WT08 | Combination |  | 0 | Y | 0.013079 | 1976-01-01 | 83 | 298.0312 | 84.5833 | 203.34
18 | 0.9D+1.0WT09 | Combination |  | 0 | X | 0.0040065 | 1/250 | 83 | 298.0312 | 84.5833 | 203.34
18 | 0.9D+1.0WT09 | Combination |  | 0 | Y | 0.0088932 | 1/112 | 83 | 298.0312 | 84.5833 | 203.34
18 | 0.9D+1.0WT10 | Combination |  | 0 | X | 0.0029203 | 1/342 | 90 | 10.6354 | -4.0833 | 203.34
18 | 0.9D+1.0WT10 | Combination |  | 0 | Y | 0.011342 | 1988-01-01 | 81 | 10.6354 | 59.5833 | 203.34
18 | 0.9D+1.0WT11 | Combination |  | 0 | X | 0.0053512 | 1/187 | 90 | 10.6354 | -4.0833 | 203.34
18 | 0.9D+1.0WT11 | Combination |  | 0 | Y | 0.0086704 | 1/115 | 83 | 298.0312 | 84.5833 | 203.34
18 | 0.9D+1.0WT12 | Combination |  | 0 | X | 0.0036446 | 1/274 | 90 | 10.6354 | -4.0833 | 203.34
18 | 0.9D+1.0WT12 | Combination |  | 0 | Y | 0.011685 | 1986-01-01 | 83 | 298.0312 | 84.5833 | 203.34
18 | 0.9D+1.0WT13 | Combination |  | 0 | X | 0.0070926 | 1/141 | 83 | 298.0312 | 84.5833 | 203.34
18 | 0.9D+1.0WT13 | Combination |  | 0 | Y | 0.010748 | 1993-01-01 | 83 | 298.0312 | 84.5833 | 203.34
18 | 0.9D+1.0WT14 | Combination |  | 0 | X | 0.0070385 | 1/142 | 83 | 298.0312 | 84.5833 | 203.34
18 | 0.9D+1.0WT14 | Combination |  | 0 | Y | 0.0046143 | 1/217 | 81 | 10.6354 | 59.5833 | 203.34
18 | 0.9D+1.0WT15 | Combination |  | 0 | X | 0.004649 | 1/215 | 90 | 10.6354 | -4.0833 | 203.34
18 | 0.9D+1.0WT15 | Combination |  | 0 | Y | 0.009148 | 1/109 | 83 | 298.0312 | 84.5833 | 203.34
18 | 0.9D+1.0WT16 | Combination |  | 0 | X | 0.0040774 | 1/245 | 83 | 298.0312 | 84.5833 | 203.34
18 | 0.9D+1.0WT16 | Combination |  | 0 | Y | 0.009191 | 1/109 | 83 | 298.0312 | 84.5833 | 203.34
18 | 0.9D+1.0WT17 | Combination |  | 0 | X | 0.0069033 | 1/145 | 83 | 298.0312 | 84.5833 | 203.34
18 | 0.9D+1.0WT17 | Combination |  | 0 | Y | 0.0075541 | 1/132 | 83 | 298.0312 | 84.5833 | 203.34
18 | ENV_ASCE W LOADS | Combination | Max | 0 | X | 0.0023958 | 1/417 | 83 | 298.0312 | 84.5833 | 203.34
18 | ENV_ASCE W LOADS | Combination | Max | 0 | Y | 0.0050365 | 1/199 | 83 | 298.0312 | 84.5833 | 203.34
18 | ENV_ASCE W LOADS | Combination | Min | 0 | X | 0.0023958 | 1/417 | 83 | 298.0312 | 84.5833 | 203.34
18 | ENV_ASCE W LOADS | Combination | Min | 0 | Y | 0.0050365 | 1/199 | 83 | 298.0312 | 84.5833 | 203.34
18 | ENV_0.6WT LOADS | Combination | Max | 0 | X | 0.0046074 | 1/217 | 83 | 298.0312 | 84.5833 | 203.34
18 | ENV_0.6WT LOADS | Combination | Max | 0 | Y | 0.0073465 | 1/136 | 83 | 298.0312 | 84.5833 | 203.34
18 | ENV_0.6WT LOADS | Combination | Min | 0 | X | 0.0050355 | 1/199 | 83 | 298.0312 | 84.5833 | 203.34
18 | ENV_0.6WT LOADS | Combination | Min | 0 | Y | 0.0083332 | 1/120 | 83 | 298.0312 | 84.5833 | 203.34
18 | ENV_ASD | Combination | Max | 0 | X | 0.0046841 | 1/213 | 83 | 298.0312 | 84.5833 | 203.34
18 | ENV_ASD | Combination | Max | 0 | Y | 0.0076065 | 1/131 | 83 | 298.0312 | 84.5833 | 203.34
18 | ENV_ASD | Combination | Min | 0 | X | 0.0049895 | 1/200 | 83 | 298.0312 | 84.5833 | 203.34
18 | ENV_ASD | Combination | Min | 0 | Y | 0.0081772 | 1/122 | 83 | 298.0312 | 84.5833 | 203.34
18 | ENV_WT LOADS | Combination | Max | 0 | X | 0.0076789 | 1/130 | 83 | 298.0312 | 84.5833 | 203.34
18 | ENV_WT LOADS | Combination | Max | 0 | Y | 0.012244 | 1982-01-01 | 83 | 298.0312 | 84.5833 | 203.34
18 | ENV_WT LOADS | Combination | Min | 0 | X | 0.0083925 | 1/119 | 83 | 298.0312 | 84.5833 | 203.34
18 | ENV_WT LOADS | Combination | Min | 0 | Y | 0.013889 | 1972-01-01 | 83 | 298.0312 | 84.5833 | 203.34
18 | ENV_LRFD | Combination | Max | 0 | X | 0.0077815 | 1/129 | 83 | 298.0312 | 84.5833 | 203.34
18 | ENV_LRFD | Combination | Max | 0 | Y | 0.012591 | 1979-01-01 | 83 | 298.0312 | 84.5833 | 203.34
18 | ENV_LRFD | Combination | Min | 0 | X | 0.0083234 | 1/120 | 83 | 298.0312 | 84.5833 | 203.34
18 | ENV_LRFD | Combination | Min | 0 | Y | 0.013655 | 1973-01-01 | 83 | 298.0312 | 84.5833 | 203.34
18 | ENV_LRFD WT LOADS | Combination | Max | 0 | X | 0.0077815 | 1/129 | 83 | 298.0312 | 84.5833 | 203.34
18 | ENV_LRFD WT LOADS | Combination | Max | 0 | Y | 0.012591 | 1979-01-01 | 83 | 298.0312 | 84.5833 | 203.34
18 | ENV_LRFD WT LOADS | Combination | Min | 0 | X | 0.0083234 | 1/120 | 83 | 298.0312 | 84.5833 | 203.34
18 | ENV_LRFD WT LOADS | Combination | Min | 0 | Y | 0.013655 | 1973-01-01 | 83 | 298.0312 | 84.5833 | 203.34
18 | ENV_LRFD GRAV LOADS | Combination | Max | 0 | X | 0.00012926 | 2131557 | 90 | 10.6354 | -4.0833 | 203.34
18 | ENV_LRFD GRAV LOADS | Combination | Max | 0 | Y | 0.00036399 | 309362 | 83 | 298.0312 | 84.5833 | 203.34
18 | ENV_LRFD GRAV LOADS | Combination | Min | 0 | X | 0.0001108 | 2602355 | 90 | 10.6354 | -4.0833 | 203.34
18 | ENV_LRFD GRAV LOADS | Combination | Min | 0 | Y | 0.00031199 | 476644 | 83 | 298.0312 | 84.5833 | 203.34
17 | Modal | LinModEigen | Mode | 1 | X | 6.3839e-07 | 2000-01-01 | 83 | 298.0312 | 84.5833 | 193.67
17 | Modal | LinModEigen | Mode | 2 | Y | 8.288e-07 | 2000-01-01 | 81 | 10.6354 | 59.5833 | 193.67
17 | Modal | LinModEigen | Mode | 3 | X | 3.5969e-07 | 2000-01-01 | 90 | 10.6354 | -4.0833 | 193.67
17 | Modal | LinModEigen | Mode | 3 | Y | 1.1921e-06 | 1/838869 | 83 | 298.0312 | 84.5833 | 193.67
17 | Modal | LinModEigen | Mode | 4 | X | 2.5633e-07 | 2000-01-01 | 90 | 10.6354 | -4.0833 | 193.67
17 | Modal | LinModEigen | Mode | 5 | X | 2.5206e-07 | 2000-01-01 | 90 | 10.6354 | -4.0833 | 193.67
17 | Modal | LinModEigen | Mode | 5 | Y | 7.6536e-07 | 2000-01-01 | 81 | 10.6354 | 59.5833 | 193.67
17 | Modal | LinModEigen | Mode | 6 | Y | 5.5552e-07 | 2000-01-01 | 81 | 10.6354 | 59.5833 | 193.67
17 | Modal | LinModEigen | Mode | 7 | X | 2.7718e-06 | 1/360771 | 90 | 10.6354 | -4.0833 | 193.67
17 | Modal | LinModEigen | Mode | 7 | Y | 4.7131e-06 | 1/212175 | 81 | 10.6354 | 59.5833 | 193.67
17 | Modal | LinModEigen | Mode | 8 | X | 3.2653e-06 | 1/306246 | 83 | 298.0312 | 84.5833 | 193.67
17 | Modal | LinModEigen | Mode | 8 | Y | 3.6352e-06 | 1/275092 | 81 | 10.6354 | 59.5833 | 193.67
17 | Modal | LinModEigen | Mode | 9 | Y | 3.5725e-06 | 1/279920 | 83 | 298.0312 | 84.5833 | 193.67
17 | Modal | LinModEigen | Mode | 10 | X | 1.6459e-06 | 1/607581 | 90 | 10.6354 | -4.0833 | 193.67
17 | Modal | LinModEigen | Mode | 10 | Y | 2.2127e-06 | 1/451939 | 81 | 10.6354 | 59.5833 | 193.67
17 | Modal | LinModEigen | Mode | 11 | X | 1.1146e-06 | 1/897172 | 90 | 10.6354 | -4.0833 | 193.67
17 | Modal | LinModEigen | Mode | 11 | Y | 8.672e-07 | 2000-01-01 | 83 | 298.0312 | 84.5833 | 193.67
17 | Modal | LinModEigen | Mode | 12 | Y | 2.8854e-06 | 1/346570 | 81 | 10.6354 | 59.5833 | 193.67
17 | DL | LinStatic |  | 0 | X | 6.2418e-05 | 1/16021 | 90 | 10.6354 | -4.0833 | 193.67
17 | DL | LinStatic |  | 0 | Y | 0.00023023 | 892654 | 83 | 298.0312 | 84.5833 | 193.67
17 | SDL | LinStatic |  | 0 | X | 1.4196e-05 | 1/70440 | 90 | 10.6354 | -4.0833 | 193.67
17 | SDL | LinStatic |  | 0 | Y | 2.8453e-05 | 1/35146 | 83 | 298.0312 | 84.5833 | 193.67
17 | LL | LinStatic |  | 0 | X | 9.4784e-06 | 1/105503 | 90 | 10.6354 | -4.0833 | 193.67
17 | LL | LinStatic |  | 0 | Y | 3.7052e-05 | 1/26989 | 83 | 298.0312 | 84.5833 | 193.67
17 | CLADDING | LinStatic |  | 0 | X | 9.6737e-06 | 1/103373 | 90 | 10.6354 | -4.0833 | 193.67
17 | CLADDING | LinStatic |  | 0 | Y | 1.4658e-05 | 1/68220 | 83 | 298.0312 | 84.5833 | 193.67
17 | WX | LinStatic |  | 0 | X | 0.0023686 | 1/422 | 83 | 298.0312 | 84.5833 | 193.67
17 | WY | LinStatic |  | 0 | Y | 0.0040511 | 1/247 | 83 | 298.0312 | 84.5833 | 193.67
17 | WMX | LinStatic |  | 0 | Y | 0.00022395 | 936850 | 81 | 10.6354 | 59.5833 | 193.67
17 | WMY | LinStatic |  | 0 | Y | 0.0023035 | 1/434 | 81 | 10.6354 | 59.5833 | 193.67
17 | WMXY | LinStatic |  | 0 | Y | 0.0023035 | 1/434 | 81 | 10.6354 | 59.5833 | 193.67
17 | EQX | LinStatic |  | 0 | X | 0.0062483 | 1/160 | 83 | 298.0312 | 84.5833 | 193.67
17 | EQY | LinStatic |  | 0 | Y | 0.0037516 | 1/267 | 83 | 298.0312 | 84.5833 | 193.67
17 | WIND-AUTO | LinStatic | Step By Step | 1 | X | 7.4708e-07 | 2000-01-01 | 90 | 10.6354 | -4.0833 | 193.67
17 | WIND-AUTO | LinStatic | Step By Step | 2 | Y | 7.921e-07 | 2000-01-01 | 81 | 10.6354 | 59.5833 | 193.67
17 | WIND-AUTO | LinStatic | Step By Step | 3 | X | 5.8527e-07 | 2000-01-01 | 90 | 10.6354 | -4.0833 | 193.67
17 | WIND-AUTO | LinStatic | Step By Step | 4 | X | 5.3535e-07 | 2000-01-01 | 90 | 10.6354 | -4.0833 | 193.67
17 | WIND-AUTO | LinStatic | Step By Step | 5 | Y | 5.1636e-07 | 2000-01-01 | 83 | 298.0312 | 84.5833 | 193.67
17 | WIND-AUTO | LinStatic | Step By Step | 6 | X | 1.2851e-07 | 2000-01-01 | 90 | 10.6354 | -4.0833 | 193.67
17 | WIND-AUTO | LinStatic | Step By Step | 6 | Y | 7.3654e-07 | 2000-01-01 | 81 | 10.6354 | 59.5833 | 193.67
17 | WIND-AUTO | LinStatic | Step By Step | 7 | X | 6.0129e-07 | 2000-01-01 | 90 | 10.6354 | -4.0833 | 193.67
17 | WIND-AUTO | LinStatic | Step By Step | 7 | Y | 5.9129e-07 | 2000-01-01 | 81 | 10.6354 | 59.5833 | 193.67
17 | WIND-AUTO | LinStatic | Step By Step | 8 | X | 5.9114e-07 | 2000-01-01 | 83 | 298.0312 | 84.5833 | 193.67
17 | WIND-AUTO | LinStatic | Step By Step | 8 | Y | 5.7228e-07 | 2000-01-01 | 81 | 10.6354 | 59.5833 | 193.67
17 | WIND-AUTO | LinStatic | Step By Step | 9 | X | 5.3197e-07 | 2000-01-01 | 90 | 10.6354 | -4.0833 | 193.67
17 | WIND-AUTO | LinStatic | Step By Step | 9 | Y | 5.6389e-07 | 2000-01-01 | 81 | 10.6354 | 59.5833 | 193.67
17 | WIND-AUTO | LinStatic | Step By Step | 10 | X | 3.8516e-07 | 2000-01-01 | 83 | 298.0312 | 84.5833 | 193.67
17 | WIND-AUTO | LinStatic | Step By Step | 10 | Y | 3.7047e-07 | 2000-01-01 | 83 | 298.0312 | 84.5833 | 193.67
17 | WIND-AUTO | LinStatic | Step By Step | 11 | X | 4.9e-07 | 2000-01-01 | 90 | 10.6354 | -4.0833 | 193.67
17 | WIND-AUTO | LinStatic | Step By Step | 11 | Y | 4.2964e-07 | 2000-01-01 | 83 | 298.0312 | 84.5833 | 193.67
17 | WIND-AUTO | LinStatic | Step By Step | 12 | X | 4.3607e-07 | 2000-01-01 | 83 | 298.0312 | 84.5833 | 193.67
17 | WIND-AUTO | LinStatic | Step By Step | 12 | Y | 5.5462e-07 | 2000-01-01 | 81 | 10.6354 | 59.5833 | 193.67
17 | DWX | LinStatic |  | 0 | X | 0.0026155 | 1/382 | 83 | 298.0312 | 84.5833 | 193.67
17 | DWY | LinStatic |  | 0 | Y | 0.0044878 | 1/223 | 81 | 10.6354 | 59.5833 | 193.67
17 | DWMX | LinStatic |  | 0 | Y | 0.00026584 | 680084 | 81 | 10.6354 | 59.5833 | 193.67
17 | DWMY | LinStatic |  | 0 | Y | 0.0025768 | 1/388 | 81 | 10.6354 | 59.5833 | 193.67
17 | DWMXY | LinStatic |  | 0 | Y | 0.0021337 | 1/469 | 81 | 10.6354 | 59.5833 | 193.67
17 | WT700YR-01 | LinStatic |  | 0 | X | 0.0075943 | 1/132 | 83 | 298.0312 | 84.5833 | 193.67
17 | WT700YR-01 | LinStatic |  | 0 | Y | 0.0069829 | 1/143 | 83 | 298.0312 | 84.5833 | 193.67
17 | WT700YR-02 | LinStatic |  | 0 | X | 0.0083015 | 1/120 | 83 | 298.0312 | 84.5833 | 193.67
17 | WT700YR-02 | LinStatic |  | 0 | Y | 0.0047555 | 1/210 | 83 | 298.0312 | 84.5833 | 193.67
17 | WT700YR-03 | LinStatic |  | 0 | Y | 0.012097 | 1983-01-01 | 83 | 298.0312 | 84.5833 | 193.67
17 | WT700YR-04 | LinStatic |  | 0 | X | 0.002382 | 1/420 | 83 | 298.0312 | 84.5833 | 193.67
17 | WT700YR-04 | LinStatic |  | 0 | Y | 0.01376 | 1973-01-01 | 83 | 298.0312 | 84.5833 | 193.67
17 | WT700YR-05 | LinStatic |  | 0 | X | 0.0044413 | 1/225 | 83 | 298.0312 | 84.5833 | 193.67
17 | WT700YR-05 | LinStatic |  | 0 | Y | 0.013159 | 1976-01-01 | 83 | 298.0312 | 84.5833 | 193.67
17 | WT700YR-06 | LinStatic |  | 0 | X | 0.0025421 | 1/393 | 90 | 10.6354 | -4.0833 | 193.67
17 | WT700YR-06 | LinStatic |  | 0 | Y | 0.011602 | 1986-01-01 | 83 | 298.0312 | 84.5833 | 193.67
17 | WT700YR-07 | LinStatic |  | 0 | X | 0.0021121 | 1/473 | 83 | 298.0312 | 84.5833 | 193.67
17 | WT700YR-07 | LinStatic |  | 0 | Y | 0.01145 | 1987-01-01 | 83 | 298.0312 | 84.5833 | 193.67
17 | WT700YR-08 | LinStatic |  | 0 | Y | 0.013192 | 1976-01-01 | 83 | 298.0312 | 84.5833 | 193.67
17 | WT700YR-09 | LinStatic |  | 0 | X | 0.0040612 | 1/246 | 83 | 298.0312 | 84.5833 | 193.67
17 | WT700YR-09 | LinStatic |  | 0 | Y | 0.0086677 | 1/115 | 83 | 298.0312 | 84.5833 | 193.67
17 | WT700YR-10 | LinStatic |  | 0 | X | 0.0030117 | 1/332 | 90 | 10.6354 | -4.0833 | 193.67
17 | WT700YR-10 | LinStatic |  | 0 | Y | 0.011172 | 1990-01-01 | 81 | 10.6354 | 59.5833 | 193.67
17 | WT700YR-11 | LinStatic |  | 0 | X | 0.0053727 | 1/186 | 90 | 10.6354 | -4.0833 | 193.67
17 | WT700YR-11 | LinStatic |  | 0 | Y | 0.0088438 | 1/113 | 83 | 298.0312 | 84.5833 | 193.67
17 | WT700YR-12 | LinStatic |  | 0 | X | 0.0036842 | 1/271 | 90 | 10.6354 | -4.0833 | 193.67
17 | WT700YR-12 | LinStatic |  | 0 | Y | 0.011826 | 1985-01-01 | 83 | 298.0312 | 84.5833 | 193.67
17 | WT700YR-13 | LinStatic |  | 0 | X | 0.0069478 | 1/144 | 83 | 298.0312 | 84.5833 | 193.67
17 | WT700YR-13 | LinStatic |  | 0 | Y | 0.01089 | 1992-01-01 | 83 | 298.0312 | 84.5833 | 193.67
17 | WT700YR-14 | LinStatic |  | 0 | X | 0.0068968 | 1/145 | 83 | 298.0312 | 84.5833 | 193.67
17 | WT700YR-14 | LinStatic |  | 0 | Y | 0.0044224 | 1/226 | 81 | 10.6354 | 59.5833 | 193.67
17 | WT700YR-15 | LinStatic |  | 0 | X | 0.0045002 | 1/222 | 90 | 10.6354 | -4.0833 | 193.67
17 | WT700YR-15 | LinStatic |  | 0 | Y | 0.0088111 | 1/113 | 83 | 298.0312 | 84.5833 | 193.67
17 | WT700YR-16 | LinStatic |  | 0 | X | 0.004088 | 1/245 | 83 | 298.0312 | 84.5833 | 193.67
17 | WT700YR-16 | LinStatic |  | 0 | Y | 0.0088354 | 1/113 | 83 | 298.0312 | 84.5833 | 193.67
17 | WT700YR-17 | LinStatic |  | 0 | X | 0.0068965 | 1/145 | 83 | 298.0312 | 84.5833 | 193.67
17 | WT700YR-17 | LinStatic |  | 0 | Y | 0.0072617 | 1/138 | 83 | 298.0312 | 84.5833 | 193.67
17 | ENV_EQ | Combination | Max | 0 | X | 0.0062483 | 1/160 | 83 | 298.0312 | 84.5833 | 193.67
17 | ENV_EQ | Combination | Max | 0 | Y | 0.0037516 | 1/267 | 83 | 298.0312 | 84.5833 | 193.67
17 | ENV_EQ | Combination | Min | 0 | X | 0.0062483 | 1/160 | 83 | 298.0312 | 84.5833 | 193.67
17 | ENV_EQ | Combination | Min | 0 | Y | 0.0037516 | 1/267 | 83 | 298.0312 | 84.5833 | 193.67
17 | W01 | Combination |  | 0 | X | 0.0023686 | 1/422 | 83 | 298.0312 | 84.5833 | 193.67
17 | W02 | Combination |  | 0 | X | 0.0023686 | 1/422 | 83 | 298.0312 | 84.5833 | 193.67
17 | W03 | Combination |  | 0 | Y | 0.0040511 | 1/247 | 83 | 298.0312 | 84.5833 | 193.67
17 | W04 | Combination |  | 0 | Y | 0.0040511 | 1/247 | 83 | 298.0312 | 84.5833 | 193.67
17 | W05 | Combination |  | 0 | X | 0.0017992 | 1/556 | 90 | 10.6354 | -4.0833 | 193.67
17 | W06 | Combination |  | 0 | X | 0.0018412 | 1/543 | 83 | 298.0312 | 84.5833 | 193.67
17 | W07 | Combination |  | 0 | X | 0.0018412 | 1/543 | 83 | 298.0312 | 84.5833 | 193.67
17 | W08 | Combination |  | 0 | X | 0.0017992 | 1/556 | 90 | 10.6354 | -4.0833 | 193.67
17 | W09 | Combination |  | 0 | Y | 0.005028 | 1/199 | 83 | 298.0312 | 84.5833 | 193.67
17 | W10 | Combination |  | 0 | Y | 0.0047401 | 1/211 | 81 | 10.6354 | 59.5833 | 193.67
17 | W11 | Combination |  | 0 | Y | 0.0047401 | 1/211 | 81 | 10.6354 | 59.5833 | 193.67
17 | W12 | Combination |  | 0 | Y | 0.005028 | 1/199 | 83 | 298.0312 | 84.5833 | 193.67
17 | W13 | Combination |  | 0 | X | 0.0018484 | 1/541 | 90 | 10.6354 | -4.0833 | 193.67
17 | W13 | Combination |  | 0 | Y | 0.0029835 | 1/335 | 83 | 298.0312 | 84.5833 | 193.67
17 | W14 | Combination |  | 0 | X | 0.0018488 | 1/541 | 83 | 298.0312 | 84.5833 | 193.67
17 | W14 | Combination |  | 0 | Y | 0.0030931 | 1/323 | 83 | 298.0312 | 84.5833 | 193.67
17 | W15 | Combination |  | 0 | X | 0.0018488 | 1/541 | 83 | 298.0312 | 84.5833 | 193.67
17 | W15 | Combination |  | 0 | Y | 0.0030931 | 1/323 | 83 | 298.0312 | 84.5833 | 193.67
17 | W16 | Combination |  | 0 | X | 0.0018484 | 1/541 | 90 | 10.6354 | -4.0833 | 193.67
17 | W16 | Combination |  | 0 | Y | 0.0029835 | 1/335 | 83 | 298.0312 | 84.5833 | 193.67
17 | W17 | Combination |  | 0 | X | 0.0020464 | 1/489 | 90 | 10.6354 | -4.0833 | 193.67
17 | W17 | Combination |  | 0 | Y | 0.0042293 | 1/236 | 83 | 298.0312 | 84.5833 | 193.67
17 | W18 | Combination |  | 0 | X | 0.001945 | 1/514 | 83 | 298.0312 | 84.5833 | 193.67
17 | W18 | Combination |  | 0 | Y | 0.0041921 | 1/239 | 81 | 10.6354 | 59.5833 | 193.67
17 | W19 | Combination |  | 0 | X | 0.0018762 | 1/533 | 90 | 10.6354 | -4.0833 | 193.67
17 | W19 | Combination |  | 0 | Y | 0.0040731 | 1/246 | 81 | 10.6354 | 59.5833 | 193.67
17 | W20 | Combination |  | 0 | X | 0.0020535 | 1/487 | 83 | 298.0312 | 84.5833 | 193.67
17 | W20 | Combination |  | 0 | Y | 0.0043117 | 1/232 | 83 | 298.0312 | 84.5833 | 193.67
17 | W21 | Combination |  | 0 | X | 0.0020535 | 1/487 | 83 | 298.0312 | 84.5833 | 193.67
17 | W21 | Combination |  | 0 | Y | 0.0043117 | 1/232 | 83 | 298.0312 | 84.5833 | 193.67
17 | W22 | Combination |  | 0 | X | 0.0018762 | 1/533 | 90 | 10.6354 | -4.0833 | 193.67
17 | W22 | Combination |  | 0 | Y | 0.0040731 | 1/246 | 81 | 10.6354 | 59.5833 | 193.67
17 | W23 | Combination |  | 0 | X | 0.001945 | 1/514 | 83 | 298.0312 | 84.5833 | 193.67
17 | W23 | Combination |  | 0 | Y | 0.0041921 | 1/239 | 81 | 10.6354 | 59.5833 | 193.67
17 | W24 | Combination |  | 0 | X | 0.0020464 | 1/489 | 90 | 10.6354 | -4.0833 | 193.67
17 | W24 | Combination |  | 0 | Y | 0.0042293 | 1/236 | 83 | 298.0312 | 84.5833 | 193.67
17 | EQ1 | Combination |  | 0 | X | 0.0062483 | 1/160 | 83 | 298.0312 | 84.5833 | 193.67
17 | EQ2 | Combination |  | 0 | X | 0.0062483 | 1/160 | 83 | 298.0312 | 84.5833 | 193.67
17 | EQ3 | Combination |  | 0 | Y | 0.0037516 | 1/267 | 83 | 298.0312 | 84.5833 | 193.67
17 | EQ4 | Combination |  | 0 | Y | 0.0037516 | 1/267 | 83 | 298.0312 | 84.5833 | 193.67
17 | D+0.6WT01 | Combination |  | 0 | X | 0.0046197 | 1/216 | 83 | 298.0312 | 84.5833 | 193.67
17 | D+0.6WT01 | Combination |  | 0 | Y | 0.0039164 | 1/255 | 83 | 298.0312 | 84.5833 | 193.67
17 | D+0.6WT02 | Combination |  | 0 | X | 0.0049178 | 1/203 | 83 | 298.0312 | 84.5833 | 193.67
17 | D+0.6WT02 | Combination |  | 0 | Y | 0.0031267 | 1/320 | 83 | 298.0312 | 84.5833 | 193.67
17 | D+0.6WT03 | Combination |  | 0 | Y | 0.0075315 | 1/133 | 83 | 298.0312 | 84.5833 | 193.67
17 | D+0.6WT04 | Combination |  | 0 | X | 0.0014923 | 1/670 | 83 | 298.0312 | 84.5833 | 193.67
17 | D+0.6WT04 | Combination |  | 0 | Y | 0.007983 | 1/125 | 83 | 298.0312 | 84.5833 | 193.67
17 | D+0.6WT05 | Combination |  | 0 | X | 0.0027279 | 1/367 | 83 | 298.0312 | 84.5833 | 193.67
17 | D+0.6WT05 | Combination |  | 0 | Y | 0.0076221 | 1/131 | 83 | 298.0312 | 84.5833 | 193.67
17 | D+0.6WT06 | Combination |  | 0 | X | 0.0016115 | 1/621 | 90 | 10.6354 | -4.0833 | 193.67
17 | D+0.6WT06 | Combination |  | 0 | Y | 0.0072344 | 1/138 | 83 | 298.0312 | 84.5833 | 193.67
17 | D+0.6WT07 | Combination |  | 0 | X | 0.0012041 | 1/830 | 83 | 298.0312 | 84.5833 | 193.67
17 | D+0.6WT07 | Combination |  | 0 | Y | 0.0071435 | 1/140 | 83 | 298.0312 | 84.5833 | 193.67
17 | D+0.6WT08 | Combination |  | 0 | Y | 0.0076421 | 1/131 | 83 | 298.0312 | 84.5833 | 193.67
17 | D+0.6WT09 | Combination |  | 0 | X | 0.0023736 | 1/421 | 83 | 298.0312 | 84.5833 | 193.67
17 | D+0.6WT09 | Combination |  | 0 | Y | 0.005474 | 1/183 | 83 | 298.0312 | 84.5833 | 193.67
17 | D+0.6WT10 | Combination |  | 0 | X | 0.0017208 | 1/581 | 90 | 10.6354 | -4.0833 | 193.67
17 | D+0.6WT10 | Combination |  | 0 | Y | 0.0069013 | 1/145 | 81 | 10.6354 | 59.5833 | 193.67
17 | D+0.6WT11 | Combination |  | 0 | X | 0.0031373 | 1/319 | 90 | 10.6354 | -4.0833 | 193.67
17 | D+0.6WT11 | Combination |  | 0 | Y | 0.005033 | 1/199 | 83 | 298.0312 | 84.5833 | 193.67
17 | D+0.6WT12 | Combination |  | 0 | X | 0.0021243 | 1/471 | 90 | 10.6354 | -4.0833 | 193.67
17 | D+0.6WT12 | Combination |  | 0 | Y | 0.0068224 | 1/147 | 83 | 298.0312 | 84.5833 | 193.67
17 | D+0.6WT13 | Combination |  | 0 | X | 0.0042318 | 1/236 | 83 | 298.0312 | 84.5833 | 193.67
17 | D+0.6WT13 | Combination |  | 0 | Y | 0.0062609 | 1/160 | 83 | 298.0312 | 84.5833 | 193.67
17 | D+0.6WT14 | Combination |  | 0 | X | 0.0042012 | 1/238 | 83 | 298.0312 | 84.5833 | 193.67
17 | D+0.6WT14 | Combination |  | 0 | Y | 0.0028517 | 1/351 | 81 | 10.6354 | 59.5833 | 193.67
17 | D+0.6WT15 | Combination |  | 0 | X | 0.0027864 | 1/359 | 90 | 10.6354 | -4.0833 | 193.67
17 | D+0.6WT15 | Combination |  | 0 | Y | 0.00556 | 1/180 | 83 | 298.0312 | 84.5833 | 193.67
17 | D+0.6WT16 | Combination |  | 0 | X | 0.0023897 | 1/418 | 83 | 298.0312 | 84.5833 | 193.67
17 | D+0.6WT16 | Combination |  | 0 | Y | 0.0055746 | 1/179 | 83 | 298.0312 | 84.5833 | 193.67
17 | D+0.6WT17 | Combination |  | 0 | X | 0.0040748 | 1/245 | 83 | 298.0312 | 84.5833 | 193.67
17 | D+0.6WT17 | Combination |  | 0 | Y | 0.0046303 | 1/216 | 83 | 298.0312 | 84.5833 | 193.67
17 | 0.6D+0.6WT01 | Combination |  | 0 | X | 0.0045945 | 1/218 | 83 | 298.0312 | 84.5833 | 193.67
17 | 0.6D+0.6WT01 | Combination |  | 0 | Y | 0.0040258 | 1/248 | 83 | 298.0312 | 84.5833 | 193.67
17 | 0.6D+0.6WT02 | Combination |  | 0 | X | 0.004943 | 1/202 | 83 | 298.0312 | 84.5833 | 193.67
17 | 0.6D+0.6WT02 | Combination |  | 0 | Y | 0.0030173 | 1/331 | 83 | 298.0312 | 84.5833 | 193.67
17 | 0.6D+0.6WT03 | Combination |  | 0 | Y | 0.0074222 | 1/135 | 83 | 298.0312 | 84.5833 | 193.67
17 | 0.6D+0.6WT04 | Combination |  | 0 | X | 0.0014671 | 1/682 | 83 | 298.0312 | 84.5833 | 193.67
17 | 0.6D+0.6WT04 | Combination |  | 0 | Y | 0.0080923 | 1/124 | 83 | 298.0312 | 84.5833 | 193.67
17 | 0.6D+0.6WT05 | Combination |  | 0 | X | 0.0027026 | 1/370 | 83 | 298.0312 | 84.5833 | 193.67
17 | 0.6D+0.6WT05 | Combination |  | 0 | Y | 0.0077315 | 1/129 | 83 | 298.0312 | 84.5833 | 193.67
17 | 0.6D+0.6WT06 | Combination |  | 0 | X | 0.001577 | 1/634 | 90 | 10.6354 | -4.0833 | 193.67
17 | 0.6D+0.6WT06 | Combination |  | 0 | Y | 0.0071251 | 1/140 | 83 | 298.0312 | 84.5833 | 193.67
17 | 0.6D+0.6WT07 | Combination |  | 0 | X | 0.0012294 | 1/813 | 83 | 298.0312 | 84.5833 | 193.67
17 | 0.6D+0.6WT07 | Combination |  | 0 | Y | 0.0070341 | 1/142 | 83 | 298.0312 | 84.5833 | 193.67
17 | 0.6D+0.6WT08 | Combination |  | 0 | Y | 0.0077514 | 1/129 | 83 | 298.0312 | 84.5833 | 193.67
17 | 0.6D+0.6WT09 | Combination |  | 0 | X | 0.0023989 | 1/417 | 83 | 298.0312 | 84.5833 | 193.67
17 | 0.6D+0.6WT09 | Combination |  | 0 | Y | 0.0053646 | 1/186 | 83 | 298.0312 | 84.5833 | 193.67
17 | 0.6D+0.6WT10 | Combination |  | 0 | X | 0.0017553 | 1/570 | 90 | 10.6354 | -4.0833 | 193.67
17 | 0.6D+0.6WT10 | Combination |  | 0 | Y | 0.006822 | 1/147 | 81 | 10.6354 | 59.5833 | 193.67
17 | 0.6D+0.6WT11 | Combination |  | 0 | X | 0.0031719 | 1/315 | 90 | 10.6354 | -4.0833 | 193.67
17 | 0.6D+0.6WT11 | Combination |  | 0 | Y | 0.0051423 | 1/194 | 83 | 298.0312 | 84.5833 | 193.67
17 | 0.6D+0.6WT12 | Combination |  | 0 | X | 0.0021588 | 1/463 | 90 | 10.6354 | -4.0833 | 193.67
17 | 0.6D+0.6WT12 | Combination |  | 0 | Y | 0.0069318 | 1/144 | 83 | 298.0312 | 84.5833 | 193.67
17 | 0.6D+0.6WT13 | Combination |  | 0 | X | 0.0042066 | 1/238 | 83 | 298.0312 | 84.5833 | 193.67
17 | 0.6D+0.6WT13 | Combination |  | 0 | Y | 0.0063702 | 1/157 | 83 | 298.0312 | 84.5833 | 193.67
17 | 0.6D+0.6WT14 | Combination |  | 0 | X | 0.0041759 | 1/239 | 83 | 298.0312 | 84.5833 | 193.67
17 | 0.6D+0.6WT14 | Combination |  | 0 | Y | 0.0027724 | 1/361 | 81 | 10.6354 | 59.5833 | 193.67
17 | 0.6D+0.6WT15 | Combination |  | 0 | X | 0.0027519 | 1/363 | 90 | 10.6354 | -4.0833 | 193.67
17 | 0.6D+0.6WT15 | Combination |  | 0 | Y | 0.0054507 | 1/183 | 83 | 298.0312 | 84.5833 | 193.67
17 | 0.6D+0.6WT16 | Combination |  | 0 | X | 0.0024149 | 1/414 | 83 | 298.0312 | 84.5833 | 193.67
17 | 0.6D+0.6WT16 | Combination |  | 0 | Y | 0.0054652 | 1/183 | 83 | 298.0312 | 84.5833 | 193.67
17 | 0.6D+0.6WT17 | Combination |  | 0 | X | 0.0041 | 1/244 | 83 | 298.0312 | 84.5833 | 193.67
17 | 0.6D+0.6WT17 | Combination |  | 0 | Y | 0.004521 | 1/221 | 83 | 298.0312 | 84.5833 | 193.67
17 | 1.4D | Combination |  | 0 | X | 0.0001208 | 2329519 | 90 | 10.6354 | -4.0833 | 193.67
17 | 1.4D | Combination |  | 0 | Y | 0.00038267 | 260420 | 83 | 298.0312 | 84.5833 | 193.67
17 | 1.2D+1.6L | Combination |  | 0 | X | 0.00010355 | 2833554 | 90 | 10.6354 | -4.0833 | 193.67
17 | 1.2D+1.6L | Combination |  | 0 | Y | 0.00032801 | 419666 | 83 | 298.0312 | 84.5833 | 193.67
17 | 1.2D+0.5WT01 | Combination |  | 0 | X | 0.0038729 | 1/258 | 83 | 298.0312 | 84.5833 | 193.67
17 | 1.2D+0.5WT01 | Combination |  | 0 | Y | 0.0031635 | 1/316 | 83 | 298.0312 | 84.5833 | 193.67
17 | 1.2D+0.5WT02 | Combination |  | 0 | X | 0.004075 | 1/245 | 83 | 298.0312 | 84.5833 | 193.67
17 | 1.2D+0.5WT02 | Combination |  | 0 | Y | 0.0027058 | 1/370 | 83 | 298.0312 | 84.5833 | 193.67
17 | 1.2D+0.5WT03 | Combination |  | 0 | Y | 0.0063765 | 1/157 | 83 | 298.0312 | 84.5833 | 193.67
17 | 1.2D+0.5WT04 | Combination |  | 0 | X | 0.0012668 | 1/789 | 83 | 298.0312 | 84.5833 | 193.67
17 | 1.2D+0.5WT04 | Combination |  | 0 | Y | 0.0065522 | 1/153 | 83 | 298.0312 | 84.5833 | 193.67
17 | 1.2D+0.5WT05 | Combination |  | 0 | X | 0.0022964 | 1/435 | 83 | 298.0312 | 84.5833 | 193.67
17 | 1.2D+0.5WT05 | Combination |  | 0 | Y | 0.0062516 | 1/160 | 83 | 298.0312 | 84.5833 | 193.67
17 | 1.2D+0.5WT06 | Combination |  | 0 | X | 0.0013746 | 1/727 | 90 | 10.6354 | -4.0833 | 193.67
17 | 1.2D+0.5WT06 | Combination |  | 0 | Y | 0.0061289 | 1/163 | 83 | 298.0312 | 84.5833 | 193.67
17 | 1.2D+0.5WT07 | Combination |  | 0 | X | 0.00098028 | 1/1020 | 83 | 298.0312 | 84.5833 | 193.67
17 | 1.2D+0.5WT07 | Combination |  | 0 | Y | 0.0060531 | 1/165 | 83 | 298.0312 | 84.5833 | 193.67
17 | 1.2D+0.5WT08 | Combination |  | 0 | Y | 0.0062682 | 1/160 | 83 | 298.0312 | 84.5833 | 193.67
17 | 1.2D+0.5WT09 | Combination |  | 0 | X | 0.0019549 | 1/512 | 83 | 298.0312 | 84.5833 | 193.67
17 | 1.2D+0.5WT09 | Combination |  | 0 | Y | 0.0046619 | 1/215 | 83 | 298.0312 | 84.5833 | 193.67
17 | 1.2D+0.5WT10 | Combination |  | 0 | X | 0.0014023 | 1/713 | 90 | 10.6354 | -4.0833 | 193.67
17 | 1.2D+0.5WT10 | Combination |  | 0 | Y | 0.0058238 | 1/172 | 81 | 10.6354 | 59.5833 | 193.67
17 | 1.2D+0.5WT11 | Combination |  | 0 | X | 0.0025828 | 1/387 | 90 | 10.6354 | -4.0833 | 193.67
17 | 1.2D+0.5WT11 | Combination |  | 0 | Y | 0.0040939 | 1/244 | 83 | 298.0312 | 84.5833 | 193.67
17 | 1.2D+0.5WT12 | Combination |  | 0 | X | 0.0017386 | 1/575 | 90 | 10.6354 | -4.0833 | 193.67
17 | 1.2D+0.5WT12 | Combination |  | 0 | Y | 0.0055851 | 1/179 | 83 | 298.0312 | 84.5833 | 193.67
17 | 1.2D+0.5WT13 | Combination |  | 0 | X | 0.0035497 | 1/282 | 83 | 298.0312 | 84.5833 | 193.67
17 | 1.2D+0.5WT13 | Combination |  | 0 | Y | 0.0051172 | 1/195 | 83 | 298.0312 | 84.5833 | 193.67
17 | 1.2D+0.5WT14 | Combination |  | 0 | X | 0.0035241 | 1/284 | 83 | 298.0312 | 84.5833 | 193.67
17 | 1.2D+0.5WT14 | Combination |  | 0 | Y | 0.0024491 | 1/408 | 81 | 10.6354 | 59.5833 | 193.67
17 | 1.2D+0.5WT15 | Combination |  | 0 | X | 0.0023536 | 1/425 | 90 | 10.6354 | -4.0833 | 193.67
17 | 1.2D+0.5WT15 | Combination |  | 0 | Y | 0.0047335 | 1/211 | 83 | 298.0312 | 84.5833 | 193.67
17 | 1.2D+0.5WT16 | Combination |  | 0 | X | 0.0019683 | 1/508 | 83 | 298.0312 | 84.5833 | 193.67
17 | 1.2D+0.5WT16 | Combination |  | 0 | Y | 0.0047457 | 1/211 | 83 | 298.0312 | 84.5833 | 193.67
17 | 1.2D+0.5WT17 | Combination |  | 0 | X | 0.0033725 | 1/297 | 83 | 298.0312 | 84.5833 | 193.67
17 | 1.2D+0.5WT17 | Combination |  | 0 | Y | 0.0039588 | 1/253 | 83 | 298.0312 | 84.5833 | 193.67
17 | 1.2D+1.0WT01+L | Combination |  | 0 | X | 0.0076787 | 1/130 | 83 | 298.0312 | 84.5833 | 193.67
17 | 1.2D+1.0WT01+L | Combination |  | 0 | Y | 0.0066179 | 1/151 | 83 | 298.0312 | 84.5833 | 193.67
17 | 1.2D+1.0WT02+L | Combination |  | 0 | X | 0.0082172 | 1/122 | 83 | 298.0312 | 84.5833 | 193.67
17 | 1.2D+1.0WT02+L | Combination |  | 0 | Y | 0.0051206 | 1/195 | 83 | 298.0312 | 84.5833 | 193.67
17 | 1.2D+1.0WT03+L | Combination |  | 0 | Y | 0.012462 | 1980-01-01 | 83 | 298.0312 | 84.5833 | 193.67
17 | 1.2D+1.0WT04+L | Combination |  | 0 | X | 0.0024664 | 1/405 | 83 | 298.0312 | 84.5833 | 193.67
17 | 1.2D+1.0WT04+L | Combination |  | 0 | Y | 0.013395 | 1975-01-01 | 83 | 298.0312 | 84.5833 | 193.67
17 | 1.2D+1.0WT05+L | Combination |  | 0 | X | 0.0045256 | 1/221 | 83 | 298.0312 | 84.5833 | 193.67
17 | 1.2D+1.0WT05+L | Combination |  | 0 | Y | 0.012794 | 1978-01-01 | 83 | 298.0312 | 84.5833 | 193.67
17 | 1.2D+1.0WT06+L | Combination |  | 0 | X | 0.0026551 | 1/377 | 90 | 10.6354 | -4.0833 | 193.67
17 | 1.2D+1.0WT06+L | Combination |  | 0 | Y | 0.011967 | 1984-01-01 | 83 | 298.0312 | 84.5833 | 193.67
17 | 1.2D+1.0WT07+L | Combination |  | 0 | X | 0.0020277 | 1/493 | 83 | 298.0312 | 84.5833 | 193.67
17 | 1.2D+1.0WT07+L | Combination |  | 0 | Y | 0.011815 | 1985-01-01 | 83 | 298.0312 | 84.5833 | 193.67
17 | 1.2D+1.0WT08+L | Combination |  | 0 | Y | 0.012827 | 1978-01-01 | 83 | 298.0312 | 84.5833 | 193.67
17 | 1.2D+1.0WT09+L | Combination |  | 0 | X | 0.0039769 | 1/251 | 83 | 298.0312 | 84.5833 | 193.67
17 | 1.2D+1.0WT09+L | Combination |  | 0 | Y | 0.0090328 | 1/111 | 83 | 298.0312 | 84.5833 | 193.67
17 | 1.2D+1.0WT10+L | Combination |  | 0 | X | 0.0028987 | 1/345 | 90 | 10.6354 | -4.0833 | 193.67
17 | 1.2D+1.0WT10+L | Combination |  | 0 | Y | 0.011444 | 1987-01-01 | 81 | 10.6354 | 59.5833 | 193.67
17 | 1.2D+1.0WT11+L | Combination |  | 0 | X | 0.0052597 | 1/190 | 90 | 10.6354 | -4.0833 | 193.67
17 | 1.2D+1.0WT11+L | Combination |  | 0 | Y | 0.0084788 | 1/118 | 83 | 298.0312 | 84.5833 | 193.67
17 | 1.2D+1.0WT12+L | Combination |  | 0 | X | 0.0035712 | 1/280 | 90 | 10.6354 | -4.0833 | 193.67
17 | 1.2D+1.0WT12+L | Combination |  | 0 | Y | 0.011461 | 1987-01-01 | 83 | 298.0312 | 84.5833 | 193.67
17 | 1.2D+1.0WT13+L | Combination |  | 0 | X | 0.0070322 | 1/142 | 83 | 298.0312 | 84.5833 | 193.67
17 | 1.2D+1.0WT13+L | Combination |  | 0 | Y | 0.010525 | 1995-01-01 | 83 | 298.0312 | 84.5833 | 193.67
17 | 1.2D+1.0WT14+L | Combination |  | 0 | X | 0.0069811 | 1/143 | 83 | 298.0312 | 84.5833 | 193.67
17 | 1.2D+1.0WT14+L | Combination |  | 0 | Y | 0.0046947 | 1/213 | 81 | 10.6354 | 59.5833 | 193.67
17 | 1.2D+1.0WT15+L | Combination |  | 0 | X | 0.0046132 | 1/217 | 90 | 10.6354 | -4.0833 | 193.67
17 | 1.2D+1.0WT15+L | Combination |  | 0 | Y | 0.0091761 | 1/109 | 83 | 298.0312 | 84.5833 | 193.67
17 | 1.2D+1.0WT16+L | Combination |  | 0 | X | 0.0040036 | 1/250 | 83 | 298.0312 | 84.5833 | 193.67
17 | 1.2D+1.0WT16+L | Combination |  | 0 | Y | 0.0092004 | 1/109 | 83 | 298.0312 | 84.5833 | 193.67
17 | 1.2D+1.0WT17+L | Combination |  | 0 | X | 0.0068121 | 1/147 | 83 | 298.0312 | 84.5833 | 193.67
17 | 1.2D+1.0WT17+L | Combination |  | 0 | Y | 0.0076267 | 1/131 | 83 | 298.0312 | 84.5833 | 193.67
17 | 0.9D+1.0WT01 | Combination |  | 0 | X | 0.0076511 | 1/131 | 83 | 298.0312 | 84.5833 | 193.67
17 | 0.9D+1.0WT01 | Combination |  | 0 | Y | 0.0067369 | 1/148 | 83 | 298.0312 | 84.5833 | 193.67
17 | 0.9D+1.0WT02 | Combination |  | 0 | X | 0.0082447 | 1/121 | 83 | 298.0312 | 84.5833 | 193.67
17 | 0.9D+1.0WT02 | Combination |  | 0 | Y | 0.0050015 | 1/200 | 83 | 298.0312 | 84.5833 | 193.67
17 | 0.9D+1.0WT03 | Combination |  | 0 | Y | 0.012343 | 1981-01-01 | 83 | 298.0312 | 84.5833 | 193.67
17 | 0.9D+1.0WT04 | Combination |  | 0 | X | 0.0024388 | 1/410 | 83 | 298.0312 | 84.5833 | 193.67
17 | 0.9D+1.0WT04 | Combination |  | 0 | Y | 0.013514 | 1974-01-01 | 83 | 298.0312 | 84.5833 | 193.67
17 | 0.9D+1.0WT05 | Combination |  | 0 | X | 0.0044981 | 1/222 | 83 | 298.0312 | 84.5833 | 193.67
17 | 0.9D+1.0WT05 | Combination |  | 0 | Y | 0.012913 | 1977-01-01 | 83 | 298.0312 | 84.5833 | 193.67
17 | 0.9D+1.0WT06 | Combination |  | 0 | X | 0.0026197 | 1/382 | 90 | 10.6354 | -4.0833 | 193.67
17 | 0.9D+1.0WT06 | Combination |  | 0 | Y | 0.011848 | 1984-01-01 | 83 | 298.0312 | 84.5833 | 193.67
17 | 0.9D+1.0WT07 | Combination |  | 0 | X | 0.0020552 | 1/487 | 83 | 298.0312 | 84.5833 | 193.67
17 | 0.9D+1.0WT07 | Combination |  | 0 | Y | 0.011696 | 1985-01-01 | 83 | 298.0312 | 84.5833 | 193.67
17 | 0.9D+1.0WT08 | Combination |  | 0 | Y | 0.012946 | 1977-01-01 | 83 | 298.0312 | 84.5833 | 193.67
17 | 0.9D+1.0WT09 | Combination |  | 0 | X | 0.0040044 | 1/250 | 83 | 298.0312 | 84.5833 | 193.67
17 | 0.9D+1.0WT09 | Combination |  | 0 | Y | 0.0089137 | 1/112 | 83 | 298.0312 | 84.5833 | 193.67
17 | 0.9D+1.0WT10 | Combination |  | 0 | X | 0.0029341 | 1/341 | 90 | 10.6354 | -4.0833 | 193.67
17 | 0.9D+1.0WT10 | Combination |  | 0 | Y | 0.01135 | 1988-01-01 | 81 | 10.6354 | 59.5833 | 193.67
17 | 0.9D+1.0WT11 | Combination |  | 0 | X | 0.0052951 | 1/189 | 90 | 10.6354 | -4.0833 | 193.67
17 | 0.9D+1.0WT11 | Combination |  | 0 | Y | 0.0085978 | 1/116 | 83 | 298.0312 | 84.5833 | 193.67
17 | 0.9D+1.0WT12 | Combination |  | 0 | X | 0.0036066 | 1/277 | 90 | 10.6354 | -4.0833 | 193.67
17 | 0.9D+1.0WT12 | Combination |  | 0 | Y | 0.01158 | 1986-01-01 | 83 | 298.0312 | 84.5833 | 193.67
17 | 0.9D+1.0WT13 | Combination |  | 0 | X | 0.0070046 | 1/143 | 83 | 298.0312 | 84.5833 | 193.67
17 | 0.9D+1.0WT13 | Combination |  | 0 | Y | 0.010644 | 1994-01-01 | 83 | 298.0312 | 84.5833 | 193.67
17 | 0.9D+1.0WT14 | Combination |  | 0 | X | 0.0069536 | 1/144 | 83 | 298.0312 | 84.5833 | 193.67
17 | 0.9D+1.0WT14 | Combination |  | 0 | Y | 0.0046008 | 1/217 | 81 | 10.6354 | 59.5833 | 193.67
17 | 0.9D+1.0WT15 | Combination |  | 0 | X | 0.0045778 | 1/218 | 90 | 10.6354 | -4.0833 | 193.67
17 | 0.9D+1.0WT15 | Combination |  | 0 | Y | 0.0090571 | 1/110 | 83 | 298.0312 | 84.5833 | 193.67
17 | 0.9D+1.0WT16 | Combination |  | 0 | X | 0.0040312 | 1/248 | 83 | 298.0312 | 84.5833 | 193.67
17 | 0.9D+1.0WT16 | Combination |  | 0 | Y | 0.0090814 | 1/110 | 83 | 298.0312 | 84.5833 | 193.67
17 | 0.9D+1.0WT17 | Combination |  | 0 | X | 0.0068397 | 1/146 | 83 | 298.0312 | 84.5833 | 193.67
17 | 0.9D+1.0WT17 | Combination |  | 0 | Y | 0.0075077 | 1/133 | 83 | 298.0312 | 84.5833 | 193.67
17 | ENV_ASCE W LOADS | Combination | Max | 0 | X | 0.0023686 | 1/422 | 83 | 298.0312 | 84.5833 | 193.67
17 | ENV_ASCE W LOADS | Combination | Max | 0 | Y | 0.005028 | 1/199 | 83 | 298.0312 | 84.5833 | 193.67
17 | ENV_ASCE W LOADS | Combination | Min | 0 | X | 0.0023686 | 1/422 | 83 | 298.0312 | 84.5833 | 193.67
17 | ENV_ASCE W LOADS | Combination | Min | 0 | Y | 0.005028 | 1/199 | 83 | 298.0312 | 84.5833 | 193.67
17 | ENV_0.6WT LOADS | Combination | Max | 0 | X | 0.0045566 | 1/219 | 83 | 298.0312 | 84.5833 | 193.67
17 | ENV_0.6WT LOADS | Combination | Max | 0 | Y | 0.0072581 | 1/138 | 83 | 298.0312 | 84.5833 | 193.67
17 | ENV_0.6WT LOADS | Combination | Min | 0 | X | 0.0049809 | 1/201 | 83 | 298.0312 | 84.5833 | 193.67
17 | ENV_0.6WT LOADS | Combination | Min | 0 | Y | 0.0082563 | 1/121 | 83 | 298.0312 | 84.5833 | 193.67
17 | ENV_ASD | Combination | Max | 0 | X | 0.0046197 | 1/216 | 83 | 298.0312 | 84.5833 | 193.67
17 | ENV_ASD | Combination | Max | 0 | Y | 0.0075315 | 1/133 | 83 | 298.0312 | 84.5833 | 193.67
17 | ENV_ASD | Combination | Min | 0 | X | 0.004943 | 1/202 | 83 | 298.0312 | 84.5833 | 193.67
17 | ENV_ASD | Combination | Min | 0 | Y | 0.0080923 | 1/124 | 83 | 298.0312 | 84.5833 | 193.67
17 | ENV_WT LOADS | Combination | Max | 0 | X | 0.0075943 | 1/132 | 83 | 298.0312 | 84.5833 | 193.67
17 | ENV_WT LOADS | Combination | Max | 0 | Y | 0.012097 | 1983-01-01 | 83 | 298.0312 | 84.5833 | 193.67
17 | ENV_WT LOADS | Combination | Min | 0 | X | 0.0083015 | 1/120 | 83 | 298.0312 | 84.5833 | 193.67
17 | ENV_WT LOADS | Combination | Min | 0 | Y | 0.01376 | 1973-01-01 | 83 | 298.0312 | 84.5833 | 193.67
17 | ENV_LRFD | Combination | Max | 0 | X | 0.0076787 | 1/130 | 83 | 298.0312 | 84.5833 | 193.67
17 | ENV_LRFD | Combination | Max | 0 | Y | 0.012462 | 1980-01-01 | 83 | 298.0312 | 84.5833 | 193.67
17 | ENV_LRFD | Combination | Min | 0 | X | 0.0082447 | 1/121 | 83 | 298.0312 | 84.5833 | 193.67
17 | ENV_LRFD | Combination | Min | 0 | Y | 0.013514 | 1974-01-01 | 83 | 298.0312 | 84.5833 | 193.67
17 | ENV_LRFD WT LOADS | Combination | Max | 0 | X | 0.0076787 | 1/130 | 83 | 298.0312 | 84.5833 | 193.67
17 | ENV_LRFD WT LOADS | Combination | Max | 0 | Y | 0.012462 | 1980-01-01 | 83 | 298.0312 | 84.5833 | 193.67
17 | ENV_LRFD WT LOADS | Combination | Min | 0 | X | 0.0082447 | 1/121 | 83 | 298.0312 | 84.5833 | 193.67
17 | ENV_LRFD WT LOADS | Combination | Min | 0 | Y | 0.013514 | 1974-01-01 | 83 | 298.0312 | 84.5833 | 193.67
17 | ENV_LRFD GRAV LOADS | Combination | Max | 0 | X | 0.0001208 | 2329519 | 90 | 10.6354 | -4.0833 | 193.67
17 | ENV_LRFD GRAV LOADS | Combination | Max | 0 | Y | 0.00038267 | 260420 | 83 | 298.0312 | 84.5833 | 193.67
17 | ENV_LRFD GRAV LOADS | Combination | Min | 0 | X | 0.00010355 | 2833554 | 90 | 10.6354 | -4.0833 | 193.67
17 | ENV_LRFD GRAV LOADS | Combination | Min | 0 | Y | 0.00032801 | 419666 | 83 | 298.0312 | 84.5833 | 193.67
16 | Modal | LinModEigen | Mode | 1 | X | 6.2713e-07 | 2000-01-01 | 83 | 298.0312 | 84.5833 | 184
16 | Modal | LinModEigen | Mode | 2 | Y | 8.2343e-07 | 2000-01-01 | 81 | 10.6354 | 59.5833 | 184
16 | Modal | LinModEigen | Mode | 3 | X | 3.6186e-07 | 2000-01-01 | 90 | 10.6354 | -4.0833 | 184
16 | Modal | LinModEigen | Mode | 3 | Y | 1.2003e-06 | 1/833147 | 83 | 298.0312 | 84.5833 | 184
16 | Modal | LinModEigen | Mode | 4 | X | 8.0043e-08 | 2000-01-01 | 90 | 10.6354 | -4.0833 | 184
16 | Modal | LinModEigen | Mode | 5 | X | 1.0351e-07 | 2000-01-01 | 90 | 10.6354 | -4.0833 | 184
16 | Modal | LinModEigen | Mode | 5 | Y | 3.109e-07 | 2000-01-01 | 81 | 10.6354 | 59.5833 | 184
16 | Modal | LinModEigen | Mode | 6 | Y | 4.041e-07 | 2000-01-01 | 81 | 10.6354 | 59.5833 | 184
16 | Modal | LinModEigen | Mode | 7 | X | 2.9293e-06 | 1/341375 | 90 | 10.6354 | -4.0833 | 184
16 | Modal | LinModEigen | Mode | 7 | Y | 5.0177e-06 | 1/199294 | 81 | 10.6354 | 59.5833 | 184
16 | Modal | LinModEigen | Mode | 8 | X | 3.3445e-06 | 1/299002 | 83 | 298.0312 | 84.5833 | 184
16 | Modal | LinModEigen | Mode | 8 | Y | 3.7569e-06 | 1/266175 | 81 | 10.6354 | 59.5833 | 184
16 | Modal | LinModEigen | Mode | 9 | Y | 3.8267e-06 | 1/261324 | 83 | 298.0312 | 84.5833 | 184
16 | Modal | LinModEigen | Mode | 10 | X | 9.8014e-07 | 2000-01-01 | 90 | 10.6354 | -4.0833 | 184
16 | Modal | LinModEigen | Mode | 10 | Y | 7.9106e-07 | 2000-01-01 | 81 | 10.6354 | 59.5833 | 184
16 | Modal | LinModEigen | Mode | 11 | X | 1.0576e-06 | 1/945496 | 90 | 10.6354 | -4.0833 | 184
16 | Modal | LinModEigen | Mode | 11 | Y | 2.1971e-06 | 1/455141 | 83 | 298.0312 | 84.5833 | 184
16 | Modal | LinModEigen | Mode | 12 | X | 7.9507e-07 | 2000-01-01 | 83 | 298.0312 | 84.5833 | 184
16 | Modal | LinModEigen | Mode | 12 | Y | 2.9677e-06 | 1/336963 | 81 | 10.6354 | 59.5833 | 184
16 | DL | LinStatic |  | 0 | X | 4.6142e-05 | 1/21672 | 90 | 10.6354 | -4.0833 | 184
16 | DL | LinStatic |  | 0 | Y | 0.00024237 | 813032 | 83 | 298.0312 | 84.5833 | 184
16 | SDL | LinStatic |  | 0 | X | 1.2385e-05 | 1/80742 | 90 | 10.6354 | -4.0833 | 184
16 | SDL | LinStatic |  | 0 | Y | 2.9731e-05 | 1/33635 | 83 | 298.0312 | 84.5833 | 184
16 | LL | LinStatic |  | 0 | X | 7.2099e-06 | 1/138698 | 90 | 10.6354 | -4.0833 | 184
16 | LL | LinStatic |  | 0 | Y | 3.9351e-05 | 1/25412 | 83 | 298.0312 | 84.5833 | 184
16 | CLADDING | LinStatic |  | 0 | X | 8.8027e-06 | 1/113602 | 90 | 10.6354 | -4.0833 | 184
16 | CLADDING | LinStatic |  | 0 | Y | 1.5201e-05 | 1/65787 | 83 | 298.0312 | 84.5833 | 184
16 | WX | LinStatic |  | 0 | X | 0.00233 | 1/429 | 83 | 298.0312 | 84.5833 | 184
16 | WY | LinStatic |  | 0 | Y | 0.0040297 | 1/248 | 83 | 298.0312 | 84.5833 | 184
16 | WMX | LinStatic |  | 0 | Y | 0.00022519 | 928084 | 81 | 10.6354 | 59.5833 | 184
16 | WMY | LinStatic |  | 0 | Y | 0.0023208 | 1/431 | 81 | 10.6354 | 59.5833 | 184
16 | WMXY | LinStatic |  | 0 | Y | 0.0023208 | 1/431 | 81 | 10.6354 | 59.5833 | 184
16 | EQX | LinStatic |  | 0 | X | 0.0061341 | 1/163 | 83 | 298.0312 | 84.5833 | 184
16 | EQY | LinStatic |  | 0 | Y | 0.0037133 | 1/269 | 83 | 298.0312 | 84.5833 | 184
16 | WIND-AUTO | LinStatic | Step By Step | 1 | X | 7.4831e-07 | 2000-01-01 | 90 | 10.6354 | -4.0833 | 184
16 | WIND-AUTO | LinStatic | Step By Step | 2 | Y | 7.9635e-07 | 2000-01-01 | 81 | 10.6354 | 59.5833 | 184
16 | WIND-AUTO | LinStatic | Step By Step | 3 | X | 5.8649e-07 | 2000-01-01 | 90 | 10.6354 | -4.0833 | 184
16 | WIND-AUTO | LinStatic | Step By Step | 4 | X | 5.36e-07 | 2000-01-01 | 83 | 298.0312 | 84.5833 | 184
16 | WIND-AUTO | LinStatic | Step By Step | 5 | Y | 5.1959e-07 | 2000-01-01 | 83 | 298.0312 | 84.5833 | 184
16 | WIND-AUTO | LinStatic | Step By Step | 6 | X | 1.3101e-07 | 2000-01-01 | 90 | 10.6354 | -4.0833 | 184
16 | WIND-AUTO | LinStatic | Step By Step | 6 | Y | 7.4439e-07 | 2000-01-01 | 81 | 10.6354 | 59.5833 | 184
16 | WIND-AUTO | LinStatic | Step By Step | 7 | X | 6.0302e-07 | 2000-01-01 | 90 | 10.6354 | -4.0833 | 184
16 | WIND-AUTO | LinStatic | Step By Step | 7 | Y | 5.9503e-07 | 2000-01-01 | 81 | 10.6354 | 59.5833 | 184
16 | WIND-AUTO | LinStatic | Step By Step | 8 | X | 5.9249e-07 | 2000-01-01 | 83 | 298.0312 | 84.5833 | 184
16 | WIND-AUTO | LinStatic | Step By Step | 8 | Y | 5.7476e-07 | 2000-01-01 | 81 | 10.6354 | 59.5833 | 184
16 | WIND-AUTO | LinStatic | Step By Step | 9 | X | 5.3468e-07 | 2000-01-01 | 90 | 10.6354 | -4.0833 | 184
16 | WIND-AUTO | LinStatic | Step By Step | 9 | Y | 5.7066e-07 | 2000-01-01 | 81 | 10.6354 | 59.5833 | 184
16 | WIND-AUTO | LinStatic | Step By Step | 10 | X | 3.8612e-07 | 2000-01-01 | 83 | 298.0312 | 84.5833 | 184
16 | WIND-AUTO | LinStatic | Step By Step | 10 | Y | 3.7281e-07 | 2000-01-01 | 83 | 298.0312 | 84.5833 | 184
16 | WIND-AUTO | LinStatic | Step By Step | 11 | X | 4.9156e-07 | 2000-01-01 | 90 | 10.6354 | -4.0833 | 184
16 | WIND-AUTO | LinStatic | Step By Step | 11 | Y | 4.3364e-07 | 2000-01-01 | 83 | 298.0312 | 84.5833 | 184
16 | WIND-AUTO | LinStatic | Step By Step | 12 | X | 4.3848e-07 | 2000-01-01 | 83 | 298.0312 | 84.5833 | 184
16 | WIND-AUTO | LinStatic | Step By Step | 12 | Y | 5.606e-07 | 2000-01-01 | 81 | 10.6354 | 59.5833 | 184
16 | DWX | LinStatic |  | 0 | X | 0.0025736 | 1/389 | 83 | 298.0312 | 84.5833 | 184
16 | DWY | LinStatic |  | 0 | Y | 0.0044538 | 1/225 | 81 | 10.6354 | 59.5833 | 184
16 | DWMX | LinStatic |  | 0 | Y | 0.00026741 | 672048 | 81 | 10.6354 | 59.5833 | 184
16 | DWMY | LinStatic |  | 0 | Y | 0.0025924 | 1/386 | 81 | 10.6354 | 59.5833 | 184
16 | DWMXY | LinStatic |  | 0 | Y | 0.0021466 | 1/466 | 81 | 10.6354 | 59.5833 | 184
16 | WT700YR-01 | LinStatic |  | 0 | X | 0.0074808 | 1/134 | 83 | 298.0312 | 84.5833 | 184
16 | WT700YR-01 | LinStatic |  | 0 | Y | 0.006961 | 1/144 | 83 | 298.0312 | 84.5833 | 184
16 | WT700YR-02 | LinStatic |  | 0 | X | 0.0081767 | 1/122 | 83 | 298.0312 | 84.5833 | 184
16 | WT700YR-02 | LinStatic |  | 0 | Y | 0.0047601 | 1/210 | 83 | 298.0312 | 84.5833 | 184
16 | WT700YR-03 | LinStatic |  | 0 | Y | 0.011959 | 1984-01-01 | 83 | 298.0312 | 84.5833 | 184
16 | WT700YR-04 | LinStatic |  | 0 | X | 0.0023635 | 1/423 | 83 | 298.0312 | 84.5833 | 184
16 | WT700YR-04 | LinStatic |  | 0 | Y | 0.01366 | 1973-01-01 | 83 | 298.0312 | 84.5833 | 184
16 | WT700YR-05 | LinStatic |  | 0 | X | 0.004386 | 1/228 | 83 | 298.0312 | 84.5833 | 184
16 | WT700YR-05 | LinStatic |  | 0 | Y | 0.013065 | 1977-01-01 | 83 | 298.0312 | 84.5833 | 184
16 | WT700YR-06 | LinStatic |  | 0 | X | 0.0024925 | 1/401 | 90 | 10.6354 | -4.0833 | 184
16 | WT700YR-06 | LinStatic |  | 0 | Y | 0.011471 | 1987-01-01 | 83 | 298.0312 | 84.5833 | 184
16 | WT700YR-07 | LinStatic |  | 0 | X | 0.0020772 | 1/481 | 83 | 298.0312 | 84.5833 | 184
16 | WT700YR-07 | LinStatic |  | 0 | Y | 0.011316 | 1988-01-01 | 83 | 298.0312 | 84.5833 | 184
16 | WT700YR-08 | LinStatic |  | 0 | Y | 0.013097 | 1976-01-01 | 83 | 298.0312 | 84.5833 | 184
16 | WT700YR-09 | LinStatic |  | 0 | X | 0.0040471 | 1/247 | 83 | 298.0312 | 84.5833 | 184
16 | WT700YR-09 | LinStatic |  | 0 | Y | 0.0087288 | 1/115 | 83 | 298.0312 | 84.5833 | 184
16 | WT700YR-10 | LinStatic |  | 0 | X | 0.0030268 | 1/330 | 90 | 10.6354 | -4.0833 | 184
16 | WT700YR-10 | LinStatic |  | 0 | Y | 0.011194 | 1989-01-01 | 81 | 10.6354 | 59.5833 | 184
16 | WT700YR-11 | LinStatic |  | 0 | X | 0.0052941 | 1/189 | 90 | 10.6354 | -4.0833 | 184
16 | WT700YR-11 | LinStatic |  | 0 | Y | 0.0088001 | 1/114 | 83 | 298.0312 | 84.5833 | 184
16 | WT700YR-12 | LinStatic |  | 0 | X | 0.0036369 | 1/275 | 90 | 10.6354 | -4.0833 | 184
16 | WT700YR-12 | LinStatic |  | 0 | Y | 0.011757 | 1985-01-01 | 83 | 298.0312 | 84.5833 | 184
16 | WT700YR-13 | LinStatic |  | 0 | X | 0.0068505 | 1/146 | 83 | 298.0312 | 84.5833 | 184
16 | WT700YR-13 | LinStatic |  | 0 | Y | 0.010834 | 1992-01-01 | 83 | 298.0312 | 84.5833 | 184
16 | WT700YR-14 | LinStatic |  | 0 | X | 0.0067918 | 1/147 | 83 | 298.0312 | 84.5833 | 184
16 | WT700YR-14 | LinStatic |  | 0 | Y | 0.0044149 | 1/227 | 90 | 10.6354 | -4.0833 | 184
16 | WT700YR-15 | LinStatic |  | 0 | X | 0.0044165 | 1/226 | 90 | 10.6354 | -4.0833 | 184
16 | WT700YR-15 | LinStatic |  | 0 | Y | 0.0087092 | 1/115 | 83 | 298.0312 | 84.5833 | 184
16 | WT700YR-16 | LinStatic |  | 0 | X | 0.0040143 | 1/249 | 83 | 298.0312 | 84.5833 | 184
16 | WT700YR-16 | LinStatic |  | 0 | Y | 0.0087226 | 1/115 | 83 | 298.0312 | 84.5833 | 184
16 | WT700YR-17 | LinStatic |  | 0 | X | 0.0067954 | 1/147 | 83 | 298.0312 | 84.5833 | 184
16 | WT700YR-17 | LinStatic |  | 0 | Y | 0.0072314 | 1/138 | 83 | 298.0312 | 84.5833 | 184
16 | ENV_EQ | Combination | Max | 0 | X | 0.0061341 | 1/163 | 83 | 298.0312 | 84.5833 | 184
16 | ENV_EQ | Combination | Max | 0 | Y | 0.0037133 | 1/269 | 83 | 298.0312 | 84.5833 | 184
16 | ENV_EQ | Combination | Min | 0 | X | 0.0061341 | 1/163 | 83 | 298.0312 | 84.5833 | 184
16 | ENV_EQ | Combination | Min | 0 | Y | 0.0037133 | 1/269 | 83 | 298.0312 | 84.5833 | 184
16 | W01 | Combination |  | 0 | X | 0.00233 | 1/429 | 83 | 298.0312 | 84.5833 | 184
16 | W02 | Combination |  | 0 | X | 0.00233 | 1/429 | 83 | 298.0312 | 84.5833 | 184
16 | W03 | Combination |  | 0 | Y | 0.0040297 | 1/248 | 83 | 298.0312 | 84.5833 | 184
16 | W04 | Combination |  | 0 | Y | 0.0040297 | 1/248 | 83 | 298.0312 | 84.5833 | 184
16 | W05 | Combination |  | 0 | X | 0.0017713 | 1/565 | 90 | 10.6354 | -4.0833 | 184
16 | W06 | Combination |  | 0 | X | 0.0018128 | 1/552 | 83 | 298.0312 | 84.5833 | 184
16 | W07 | Combination |  | 0 | X | 0.0018128 | 1/552 | 83 | 298.0312 | 84.5833 | 184
16 | W08 | Combination |  | 0 | X | 0.0017713 | 1/565 | 90 | 10.6354 | -4.0833 | 184
16 | W09 | Combination |  | 0 | Y | 0.0050439 | 1/198 | 83 | 298.0312 | 84.5833 | 184
16 | W10 | Combination |  | 0 | Y | 0.0047301 | 1/211 | 81 | 10.6354 | 59.5833 | 184
16 | W11 | Combination |  | 0 | Y | 0.0047301 | 1/211 | 81 | 10.6354 | 59.5833 | 184
16 | W12 | Combination |  | 0 | Y | 0.0050439 | 1/198 | 83 | 298.0312 | 84.5833 | 184
16 | W13 | Combination |  | 0 | X | 0.0018198 | 1/549 | 90 | 10.6354 | -4.0833 | 184
16 | W13 | Combination |  | 0 | Y | 0.0029668 | 1/337 | 83 | 298.0312 | 84.5833 | 184
16 | W14 | Combination |  | 0 | X | 0.0018233 | 1/548 | 83 | 298.0312 | 84.5833 | 184
16 | W14 | Combination |  | 0 | Y | 0.0030777 | 1/325 | 83 | 298.0312 | 84.5833 | 184
16 | W15 | Combination |  | 0 | X | 0.0018233 | 1/548 | 83 | 298.0312 | 84.5833 | 184
16 | W15 | Combination |  | 0 | Y | 0.0030777 | 1/325 | 83 | 298.0312 | 84.5833 | 184
16 | W16 | Combination |  | 0 | X | 0.0018198 | 1/549 | 90 | 10.6354 | -4.0833 | 184
16 | W16 | Combination |  | 0 | Y | 0.0029668 | 1/337 | 83 | 298.0312 | 84.5833 | 184
16 | W17 | Combination |  | 0 | X | 0.002033 | 1/492 | 90 | 10.6354 | -4.0833 | 184
16 | W17 | Combination |  | 0 | Y | 0.0042487 | 1/235 | 83 | 298.0312 | 84.5833 | 184
16 | W18 | Combination |  | 0 | X | 0.0019277 | 1/519 | 83 | 298.0312 | 84.5833 | 184
16 | W18 | Combination |  | 0 | Y | 0.0041874 | 1/239 | 81 | 10.6354 | 59.5833 | 184
16 | W19 | Combination |  | 0 | X | 0.0018629 | 1/537 | 90 | 10.6354 | -4.0833 | 184
16 | W19 | Combination |  | 0 | Y | 0.0040713 | 1/246 | 81 | 10.6354 | 59.5833 | 184
16 | W20 | Combination |  | 0 | X | 0.0020415 | 1/490 | 83 | 298.0312 | 84.5833 | 184
16 | W20 | Combination |  | 0 | Y | 0.004332 | 1/231 | 83 | 298.0312 | 84.5833 | 184
16 | W21 | Combination |  | 0 | X | 0.0020415 | 1/490 | 83 | 298.0312 | 84.5833 | 184
16 | W21 | Combination |  | 0 | Y | 0.004332 | 1/231 | 83 | 298.0312 | 84.5833 | 184
16 | W22 | Combination |  | 0 | X | 0.0018629 | 1/537 | 90 | 10.6354 | -4.0833 | 184
16 | W22 | Combination |  | 0 | Y | 0.0040713 | 1/246 | 81 | 10.6354 | 59.5833 | 184
16 | W23 | Combination |  | 0 | X | 0.0019277 | 1/519 | 83 | 298.0312 | 84.5833 | 184
16 | W23 | Combination |  | 0 | Y | 0.0041874 | 1/239 | 81 | 10.6354 | 59.5833 | 184
16 | W24 | Combination |  | 0 | X | 0.002033 | 1/492 | 90 | 10.6354 | -4.0833 | 184
16 | W24 | Combination |  | 0 | Y | 0.0042487 | 1/235 | 83 | 298.0312 | 84.5833 | 184
16 | EQ1 | Combination |  | 0 | X | 0.0061341 | 1/163 | 83 | 298.0312 | 84.5833 | 184
16 | EQ2 | Combination |  | 0 | X | 0.0061341 | 1/163 | 83 | 298.0312 | 84.5833 | 184
16 | EQ3 | Combination |  | 0 | Y | 0.0037133 | 1/269 | 83 | 298.0312 | 84.5833 | 184
16 | EQ4 | Combination |  | 0 | Y | 0.0037133 | 1/269 | 83 | 298.0312 | 84.5833 | 184
16 | D+0.6WT01 | Combination |  | 0 | X | 0.004524 | 1/221 | 83 | 298.0312 | 84.5833 | 184
16 | D+0.6WT01 | Combination |  | 0 | Y | 0.0038893 | 1/257 | 83 | 298.0312 | 84.5833 | 184
16 | D+0.6WT02 | Combination |  | 0 | X | 0.0048705 | 1/205 | 83 | 298.0312 | 84.5833 | 184
16 | D+0.6WT02 | Combination |  | 0 | Y | 0.0031434 | 1/318 | 83 | 298.0312 | 84.5833 | 184
16 | D+0.6WT03 | Combination |  | 0 | Y | 0.0074626 | 1/134 | 83 | 298.0312 | 84.5833 | 184
16 | D+0.6WT04 | Combination |  | 0 | X | 0.0014536 | 1/688 | 83 | 298.0312 | 84.5833 | 184
16 | D+0.6WT04 | Combination |  | 0 | Y | 0.0079088 | 1/126 | 83 | 298.0312 | 84.5833 | 184
16 | D+0.6WT05 | Combination |  | 0 | X | 0.0026671 | 1/375 | 83 | 298.0312 | 84.5833 | 184
16 | D+0.6WT05 | Combination |  | 0 | Y | 0.0075519 | 1/132 | 83 | 298.0312 | 84.5833 | 184
16 | D+0.6WT06 | Combination |  | 0 | X | 0.0015628 | 1/640 | 90 | 10.6354 | -4.0833 | 184
16 | D+0.6WT06 | Combination |  | 0 | Y | 0.0071701 | 1/139 | 83 | 298.0312 | 84.5833 | 184
16 | D+0.6WT07 | Combination |  | 0 | X | 0.0012108 | 1/826 | 83 | 298.0312 | 84.5833 | 184
16 | D+0.6WT07 | Combination |  | 0 | Y | 0.007077 | 1/141 | 83 | 298.0312 | 84.5833 | 184
16 | D+0.6WT08 | Combination |  | 0 | Y | 0.0075707 | 1/132 | 83 | 298.0312 | 84.5833 | 184
16 | D+0.6WT09 | Combination |  | 0 | X | 0.0023927 | 1/418 | 83 | 298.0312 | 84.5833 | 184
16 | D+0.6WT09 | Combination |  | 0 | Y | 0.0055246 | 1/181 | 83 | 298.0312 | 84.5833 | 184
16 | D+0.6WT10 | Combination |  | 0 | X | 0.0017487 | 1/572 | 90 | 10.6354 | -4.0833 | 184
16 | D+0.6WT10 | Combination |  | 0 | Y | 0.0069008 | 1/145 | 81 | 10.6354 | 59.5833 | 184
16 | D+0.6WT11 | Combination |  | 0 | X | 0.0031091 | 1/322 | 90 | 10.6354 | -4.0833 | 184
16 | D+0.6WT11 | Combination |  | 0 | Y | 0.0049928 | 1/200 | 83 | 298.0312 | 84.5833 | 184
16 | D+0.6WT12 | Combination |  | 0 | X | 0.0021148 | 1/473 | 90 | 10.6354 | -4.0833 | 184
16 | D+0.6WT12 | Combination |  | 0 | Y | 0.006767 | 1/148 | 83 | 298.0312 | 84.5833 | 184
16 | D+0.6WT13 | Combination |  | 0 | X | 0.0041459 | 1/241 | 83 | 298.0312 | 84.5833 | 184
16 | D+0.6WT13 | Combination |  | 0 | Y | 0.006213 | 1/161 | 83 | 298.0312 | 84.5833 | 184
16 | D+0.6WT14 | Combination |  | 0 | X | 0.0041106 | 1/243 | 83 | 298.0312 | 84.5833 | 184
16 | D+0.6WT14 | Combination |  | 0 | Y | 0.0028332 | 1/353 | 90 | 10.6354 | -4.0833 | 184
16 | D+0.6WT15 | Combination |  | 0 | X | 0.0027173 | 1/368 | 90 | 10.6354 | -4.0833 | 184
16 | D+0.6WT15 | Combination |  | 0 | Y | 0.0055128 | 1/181 | 83 | 298.0312 | 84.5833 | 184
16 | D+0.6WT16 | Combination |  | 0 | X | 0.002373 | 1/421 | 83 | 298.0312 | 84.5833 | 184
16 | D+0.6WT16 | Combination |  | 0 | Y | 0.0055209 | 1/181 | 83 | 298.0312 | 84.5833 | 184
16 | D+0.6WT17 | Combination |  | 0 | X | 0.0040417 | 1/247 | 83 | 298.0312 | 84.5833 | 184
16 | D+0.6WT17 | Combination |  | 0 | Y | 0.0046261 | 1/216 | 83 | 298.0312 | 84.5833 | 184
16 | 0.6D+0.6WT01 | Combination |  | 0 | X | 0.0045098 | 1/222 | 83 | 298.0312 | 84.5833 | 184
16 | 0.6D+0.6WT01 | Combination |  | 0 | Y | 0.0040042 | 1/250 | 83 | 298.0312 | 84.5833 | 184
16 | 0.6D+0.6WT02 | Combination |  | 0 | X | 0.0048847 | 1/205 | 83 | 298.0312 | 84.5833 | 184
16 | 0.6D+0.6WT02 | Combination |  | 0 | Y | 0.0030285 | 1/330 | 83 | 298.0312 | 84.5833 | 184
16 | 0.6D+0.6WT03 | Combination |  | 0 | Y | 0.0073477 | 1/136 | 83 | 298.0312 | 84.5833 | 184
16 | 0.6D+0.6WT04 | Combination |  | 0 | X | 0.0014394 | 1/695 | 83 | 298.0312 | 84.5833 | 184
16 | 0.6D+0.6WT04 | Combination |  | 0 | Y | 0.0080237 | 1/125 | 83 | 298.0312 | 84.5833 | 184
16 | 0.6D+0.6WT05 | Combination |  | 0 | X | 0.0026529 | 1/377 | 83 | 298.0312 | 84.5833 | 184
16 | 0.6D+0.6WT05 | Combination |  | 0 | Y | 0.0076668 | 1/130 | 83 | 298.0312 | 84.5833 | 184
16 | 0.6D+0.6WT06 | Combination |  | 0 | X | 0.0015359 | 1/651 | 90 | 10.6354 | -4.0833 | 184
16 | 0.6D+0.6WT06 | Combination |  | 0 | Y | 0.0070551 | 1/142 | 83 | 298.0312 | 84.5833 | 184
16 | 0.6D+0.6WT07 | Combination |  | 0 | X | 0.001225 | 1/816 | 83 | 298.0312 | 84.5833 | 184
16 | 0.6D+0.6WT07 | Combination |  | 0 | Y | 0.0069621 | 1/144 | 83 | 298.0312 | 84.5833 | 184
16 | 0.6D+0.6WT08 | Combination |  | 0 | Y | 0.0076857 | 1/130 | 83 | 298.0312 | 84.5833 | 184
16 | 0.6D+0.6WT09 | Combination |  | 0 | X | 0.0024069 | 1/415 | 83 | 298.0312 | 84.5833 | 184
16 | 0.6D+0.6WT09 | Combination |  | 0 | Y | 0.0054097 | 1/185 | 83 | 298.0312 | 84.5833 | 184
16 | 0.6D+0.6WT10 | Combination |  | 0 | X | 0.0017757 | 1/563 | 90 | 10.6354 | -4.0833 | 184
16 | 0.6D+0.6WT10 | Combination |  | 0 | Y | 0.0068271 | 1/146 | 81 | 10.6354 | 59.5833 | 184
16 | 0.6D+0.6WT11 | Combination |  | 0 | X | 0.0031361 | 1/319 | 90 | 10.6354 | -4.0833 | 184
16 | 0.6D+0.6WT11 | Combination |  | 0 | Y | 0.0051077 | 1/196 | 83 | 298.0312 | 84.5833 | 184
16 | 0.6D+0.6WT12 | Combination |  | 0 | X | 0.0021418 | 1/467 | 90 | 10.6354 | -4.0833 | 184
16 | 0.6D+0.6WT12 | Combination |  | 0 | Y | 0.0068819 | 1/145 | 83 | 298.0312 | 84.5833 | 184
16 | 0.6D+0.6WT13 | Combination |  | 0 | X | 0.0041316 | 1/242 | 83 | 298.0312 | 84.5833 | 184
16 | 0.6D+0.6WT13 | Combination |  | 0 | Y | 0.0063279 | 1/158 | 83 | 298.0312 | 84.5833 | 184
16 | 0.6D+0.6WT14 | Combination |  | 0 | X | 0.0040964 | 1/244 | 83 | 298.0312 | 84.5833 | 184
16 | 0.6D+0.6WT14 | Combination |  | 0 | Y | 0.0027595 | 1/362 | 90 | 10.6354 | -4.0833 | 184
16 | 0.6D+0.6WT15 | Combination |  | 0 | X | 0.0026903 | 1/372 | 90 | 10.6354 | -4.0833 | 184
16 | 0.6D+0.6WT15 | Combination |  | 0 | Y | 0.0053979 | 1/185 | 83 | 298.0312 | 84.5833 | 184
16 | 0.6D+0.6WT16 | Combination |  | 0 | X | 0.0023873 | 1/419 | 83 | 298.0312 | 84.5833 | 184
16 | 0.6D+0.6WT16 | Combination |  | 0 | Y | 0.005406 | 1/185 | 83 | 298.0312 | 84.5833 | 184
16 | 0.6D+0.6WT17 | Combination |  | 0 | X | 0.0040559 | 1/247 | 83 | 298.0312 | 84.5833 | 184
16 | 0.6D+0.6WT17 | Combination |  | 0 | Y | 0.0045112 | 1/222 | 83 | 298.0312 | 84.5833 | 184
16 | 1.4D | Combination |  | 0 | X | 9.4262e-05 | 1/10609 | 90 | 10.6354 | -4.0833 | 184
16 | 1.4D | Combination |  | 0 | Y | 0.00040223 | 214035 | 83 | 298.0312 | 84.5833 | 184
16 | 1.2D+1.6L | Combination |  | 0 | X | 8.0796e-05 | 1/12377 | 90 | 10.6354 | -4.0833 | 184
16 | 1.2D+1.6L | Combination |  | 0 | Y | 0.00034477 | 365610 | 83 | 298.0312 | 84.5833 | 184
16 | 1.2D+0.5WT01 | Combination |  | 0 | X | 0.003783 | 1/264 | 83 | 298.0312 | 84.5833 | 184
16 | 1.2D+0.5WT01 | Combination |  | 0 | Y | 0.0031357 | 1/319 | 83 | 298.0312 | 84.5833 | 184
16 | 1.2D+0.5WT02 | Combination |  | 0 | X | 0.0040457 | 1/247 | 83 | 298.0312 | 84.5833 | 184
16 | 1.2D+0.5WT02 | Combination |  | 0 | Y | 0.0027248 | 1/367 | 83 | 298.0312 | 84.5833 | 184
16 | 1.2D+0.5WT03 | Combination |  | 0 | Y | 0.0063242 | 1/158 | 83 | 298.0312 | 84.5833 | 184
16 | 1.2D+0.5WT04 | Combination |  | 0 | X | 0.0012244 | 1/817 | 83 | 298.0312 | 84.5833 | 184
16 | 1.2D+0.5WT04 | Combination |  | 0 | Y | 0.0064853 | 1/154 | 83 | 298.0312 | 84.5833 | 184
16 | 1.2D+0.5WT05 | Combination |  | 0 | X | 0.0022356 | 1/447 | 83 | 298.0312 | 84.5833 | 184
16 | 1.2D+0.5WT05 | Combination |  | 0 | Y | 0.0061879 | 1/162 | 83 | 298.0312 | 84.5833 | 184
16 | 1.2D+0.5WT06 | Combination |  | 0 | X | 0.001327 | 1/754 | 90 | 10.6354 | -4.0833 | 184
16 | 1.2D+0.5WT06 | Combination |  | 0 | Y | 0.0060804 | 1/164 | 83 | 298.0312 | 84.5833 | 184
16 | 1.2D+0.5WT07 | Combination |  | 0 | X | 0.00099594 | 1/1004 | 83 | 298.0312 | 84.5833 | 184
16 | 1.2D+0.5WT07 | Combination |  | 0 | Y | 0.0060029 | 1/167 | 83 | 298.0312 | 84.5833 | 184
16 | 1.2D+0.5WT08 | Combination |  | 0 | Y | 0.0062036 | 1/161 | 83 | 298.0312 | 84.5833 | 184
16 | 1.2D+0.5WT09 | Combination |  | 0 | X | 0.0019809 | 1/505 | 83 | 298.0312 | 84.5833 | 184
16 | 1.2D+0.5WT09 | Combination |  | 0 | Y | 0.0047092 | 1/212 | 83 | 298.0312 | 84.5833 | 184
16 | 1.2D+0.5WT10 | Combination |  | 0 | X | 0.0014326 | 1/698 | 90 | 10.6354 | -4.0833 | 184
16 | 1.2D+0.5WT10 | Combination |  | 0 | Y | 0.0058182 | 1/172 | 81 | 10.6354 | 59.5833 | 184
16 | 1.2D+0.5WT11 | Combination |  | 0 | X | 0.0025663 | 1/390 | 90 | 10.6354 | -4.0833 | 184
16 | 1.2D+0.5WT11 | Combination |  | 0 | Y | 0.0040553 | 1/247 | 83 | 298.0312 | 84.5833 | 184
16 | 1.2D+0.5WT12 | Combination |  | 0 | X | 0.0017377 | 1/575 | 90 | 10.6354 | -4.0833 | 184
16 | 1.2D+0.5WT12 | Combination |  | 0 | Y | 0.0055338 | 1/181 | 83 | 298.0312 | 84.5833 | 184
16 | 1.2D+0.5WT13 | Combination |  | 0 | X | 0.0034679 | 1/288 | 83 | 298.0312 | 84.5833 | 184
16 | 1.2D+0.5WT13 | Combination |  | 0 | Y | 0.0050722 | 1/197 | 83 | 298.0312 | 84.5833 | 184
16 | 1.2D+0.5WT14 | Combination |  | 0 | X | 0.0034386 | 1/291 | 83 | 298.0312 | 84.5833 | 184
16 | 1.2D+0.5WT14 | Combination |  | 0 | Y | 0.0024285 | 1/412 | 90 | 10.6354 | -4.0833 | 184
16 | 1.2D+0.5WT15 | Combination |  | 0 | X | 0.0022891 | 1/437 | 90 | 10.6354 | -4.0833 | 184
16 | 1.2D+0.5WT15 | Combination |  | 0 | Y | 0.0046993 | 1/213 | 83 | 298.0312 | 84.5833 | 184
16 | 1.2D+0.5WT16 | Combination |  | 0 | X | 0.0019645 | 1/509 | 83 | 298.0312 | 84.5833 | 184
16 | 1.2D+0.5WT16 | Combination |  | 0 | Y | 0.0047061 | 1/212 | 83 | 298.0312 | 84.5833 | 184
16 | 1.2D+0.5WT17 | Combination |  | 0 | X | 0.0033551 | 1/298 | 83 | 298.0312 | 84.5833 | 184
16 | 1.2D+0.5WT17 | Combination |  | 0 | Y | 0.0039605 | 1/252 | 83 | 298.0312 | 84.5833 | 184
16 | 1.2D+1.0WT01+L | Combination |  | 0 | X | 0.0075284 | 1/133 | 83 | 298.0312 | 84.5833 | 184
16 | 1.2D+1.0WT01+L | Combination |  | 0 | Y | 0.0065769 | 1/152 | 83 | 298.0312 | 84.5833 | 184
16 | 1.2D+1.0WT02+L | Combination |  | 0 | X | 0.0081291 | 1/123 | 83 | 298.0312 | 84.5833 | 184
16 | 1.2D+1.0WT02+L | Combination |  | 0 | Y | 0.0051442 | 1/194 | 83 | 298.0312 | 84.5833 | 184
16 | 1.2D+1.0WT03+L | Combination |  | 0 | Y | 0.012343 | 1981-01-01 | 83 | 298.0312 | 84.5833 | 184
16 | 1.2D+1.0WT04+L | Combination |  | 0 | X | 0.0024111 | 1/415 | 83 | 298.0312 | 84.5833 | 184
16 | 1.2D+1.0WT04+L | Combination |  | 0 | Y | 0.013276 | 1975-01-01 | 83 | 298.0312 | 84.5833 | 184
16 | 1.2D+1.0WT05+L | Combination |  | 0 | X | 0.0044336 | 1/226 | 83 | 298.0312 | 84.5833 | 184
16 | 1.2D+1.0WT05+L | Combination |  | 0 | Y | 0.012681 | 1979-01-01 | 83 | 298.0312 | 84.5833 | 184
16 | 1.2D+1.0WT06+L | Combination |  | 0 | X | 0.0025805 | 1/388 | 90 | 10.6354 | -4.0833 | 184
16 | 1.2D+1.0WT06+L | Combination |  | 0 | Y | 0.011855 | 1984-01-01 | 83 | 298.0312 | 84.5833 | 184
16 | 1.2D+1.0WT07+L | Combination |  | 0 | X | 0.0020296 | 1/493 | 83 | 298.0312 | 84.5833 | 184
16 | 1.2D+1.0WT07+L | Combination |  | 0 | Y | 0.0117 | 1985-01-01 | 83 | 298.0312 | 84.5833 | 184
16 | 1.2D+1.0WT08+L | Combination |  | 0 | Y | 0.012713 | 1979-01-01 | 83 | 298.0312 | 84.5833 | 184
16 | 1.2D+1.0WT09+L | Combination |  | 0 | X | 0.0039995 | 1/250 | 83 | 298.0312 | 84.5833 | 184
16 | 1.2D+1.0WT09+L | Combination |  | 0 | Y | 0.0091129 | 1/110 | 83 | 298.0312 | 84.5833 | 184
16 | 1.2D+1.0WT10+L | Combination |  | 0 | X | 0.0029388 | 1/340 | 90 | 10.6354 | -4.0833 | 184
16 | 1.2D+1.0WT10+L | Combination |  | 0 | Y | 0.011447 | 1987-01-01 | 81 | 10.6354 | 59.5833 | 184
16 | 1.2D+1.0WT11+L | Combination |  | 0 | X | 0.0052061 | 1/192 | 90 | 10.6354 | -4.0833 | 184
16 | 1.2D+1.0WT11+L | Combination |  | 0 | Y | 0.008416 | 1/119 | 83 | 298.0312 | 84.5833 | 184
16 | 1.2D+1.0WT12+L | Combination |  | 0 | X | 0.0035489 | 1/282 | 90 | 10.6354 | -4.0833 | 184
16 | 1.2D+1.0WT12+L | Combination |  | 0 | Y | 0.011373 | 1988-01-01 | 83 | 298.0312 | 84.5833 | 184
16 | 1.2D+1.0WT13+L | Combination |  | 0 | X | 0.0068981 | 1/145 | 83 | 298.0312 | 84.5833 | 184
16 | 1.2D+1.0WT13+L | Combination |  | 0 | Y | 0.01045 | 1996-01-01 | 83 | 298.0312 | 84.5833 | 184
16 | 1.2D+1.0WT14+L | Combination |  | 0 | X | 0.0068394 | 1/146 | 83 | 298.0312 | 84.5833 | 184
16 | 1.2D+1.0WT14+L | Combination |  | 0 | Y | 0.004668 | 1/214 | 90 | 10.6354 | -4.0833 | 184
16 | 1.2D+1.0WT15+L | Combination |  | 0 | X | 0.0045045 | 1/222 | 90 | 10.6354 | -4.0833 | 184
16 | 1.2D+1.0WT15+L | Combination |  | 0 | Y | 0.0090933 | 1/110 | 83 | 298.0312 | 84.5833 | 184
16 | 1.2D+1.0WT16+L | Combination |  | 0 | X | 0.0039667 | 1/252 | 83 | 298.0312 | 84.5833 | 184
16 | 1.2D+1.0WT16+L | Combination |  | 0 | Y | 0.0091067 | 1/110 | 83 | 298.0312 | 84.5833 | 184
16 | 1.2D+1.0WT17+L | Combination |  | 0 | X | 0.0067478 | 1/148 | 83 | 298.0312 | 84.5833 | 184
16 | 1.2D+1.0WT17+L | Combination |  | 0 | Y | 0.0076155 | 1/131 | 83 | 298.0312 | 84.5833 | 184
16 | 0.9D+1.0WT01 | Combination |  | 0 | X | 0.0075128 | 1/133 | 83 | 298.0312 | 84.5833 | 184
16 | 0.9D+1.0WT01 | Combination |  | 0 | Y | 0.0067024 | 1/149 | 83 | 298.0312 | 84.5833 | 184
16 | 0.9D+1.0WT02 | Combination |  | 0 | X | 0.0081447 | 1/123 | 83 | 298.0312 | 84.5833 | 184
16 | 0.9D+1.0WT02 | Combination |  | 0 | Y | 0.0050187 | 1/199 | 83 | 298.0312 | 84.5833 | 184
16 | 0.9D+1.0WT03 | Combination |  | 0 | Y | 0.012217 | 1982-01-01 | 83 | 298.0312 | 84.5833 | 184
16 | 0.9D+1.0WT04 | Combination |  | 0 | X | 0.0023955 | 1/417 | 83 | 298.0312 | 84.5833 | 184
16 | 0.9D+1.0WT04 | Combination |  | 0 | Y | 0.013402 | 1975-01-01 | 83 | 298.0312 | 84.5833 | 184
16 | 0.9D+1.0WT05 | Combination |  | 0 | X | 0.004418 | 1/226 | 83 | 298.0312 | 84.5833 | 184
16 | 0.9D+1.0WT05 | Combination |  | 0 | Y | 0.012807 | 1978-01-01 | 83 | 298.0312 | 84.5833 | 184
16 | 0.9D+1.0WT06 | Combination |  | 0 | X | 0.0025531 | 1/392 | 90 | 10.6354 | -4.0833 | 184
16 | 0.9D+1.0WT06 | Combination |  | 0 | Y | 0.01173 | 1985-01-01 | 83 | 298.0312 | 84.5833 | 184
16 | 0.9D+1.0WT07 | Combination |  | 0 | X | 0.0020452 | 1/489 | 83 | 298.0312 | 84.5833 | 184
16 | 0.9D+1.0WT07 | Combination |  | 0 | Y | 0.011575 | 1986-01-01 | 83 | 298.0312 | 84.5833 | 184
16 | 0.9D+1.0WT08 | Combination |  | 0 | Y | 0.012838 | 1978-01-01 | 83 | 298.0312 | 84.5833 | 184
16 | 0.9D+1.0WT09 | Combination |  | 0 | X | 0.0040151 | 1/249 | 83 | 298.0312 | 84.5833 | 184
16 | 0.9D+1.0WT09 | Combination |  | 0 | Y | 0.0089874 | 1/111 | 83 | 298.0312 | 84.5833 | 184
16 | 0.9D+1.0WT10 | Combination |  | 0 | X | 0.0029662 | 1/337 | 90 | 10.6354 | -4.0833 | 184
16 | 0.9D+1.0WT10 | Combination |  | 0 | Y | 0.01136 | 1988-01-01 | 81 | 10.6354 | 59.5833 | 184
16 | 0.9D+1.0WT11 | Combination |  | 0 | X | 0.0052335 | 1/191 | 90 | 10.6354 | -4.0833 | 184
16 | 0.9D+1.0WT11 | Combination |  | 0 | Y | 0.0085415 | 1/117 | 83 | 298.0312 | 84.5833 | 184
16 | 0.9D+1.0WT12 | Combination |  | 0 | X | 0.0035763 | 1/280 | 90 | 10.6354 | -4.0833 | 184
16 | 0.9D+1.0WT12 | Combination |  | 0 | Y | 0.011499 | 1987-01-01 | 83 | 298.0312 | 84.5833 | 184
16 | 0.9D+1.0WT13 | Combination |  | 0 | X | 0.0068825 | 1/145 | 83 | 298.0312 | 84.5833 | 184
16 | 0.9D+1.0WT13 | Combination |  | 0 | Y | 0.010575 | 1995-01-01 | 83 | 298.0312 | 84.5833 | 184
16 | 0.9D+1.0WT14 | Combination |  | 0 | X | 0.0068238 | 1/147 | 83 | 298.0312 | 84.5833 | 184
16 | 0.9D+1.0WT14 | Combination |  | 0 | Y | 0.0045807 | 1/218 | 90 | 10.6354 | -4.0833 | 184
16 | 0.9D+1.0WT15 | Combination |  | 0 | X | 0.0044771 | 1/223 | 90 | 10.6354 | -4.0833 | 184
16 | 0.9D+1.0WT15 | Combination |  | 0 | Y | 0.0089677 | 1/112 | 83 | 298.0312 | 84.5833 | 184
16 | 0.9D+1.0WT16 | Combination |  | 0 | X | 0.0039823 | 1/251 | 83 | 298.0312 | 84.5833 | 184
16 | 0.9D+1.0WT16 | Combination |  | 0 | Y | 0.0089812 | 1/111 | 83 | 298.0312 | 84.5833 | 184
16 | 0.9D+1.0WT17 | Combination |  | 0 | X | 0.0067634 | 1/148 | 83 | 298.0312 | 84.5833 | 184
16 | 0.9D+1.0WT17 | Combination |  | 0 | Y | 0.00749 | 1/134 | 83 | 298.0312 | 84.5833 | 184
16 | ENV_ASCE W LOADS | Combination | Max | 0 | X | 0.00233 | 1/429 | 83 | 298.0312 | 84.5833 | 184
16 | ENV_ASCE W LOADS | Combination | Max | 0 | Y | 0.0050439 | 1/198 | 83 | 298.0312 | 84.5833 | 184
16 | ENV_ASCE W LOADS | Combination | Min | 0 | X | 0.00233 | 1/429 | 83 | 298.0312 | 84.5833 | 184
16 | ENV_ASCE W LOADS | Combination | Min | 0 | Y | 0.0050439 | 1/198 | 83 | 298.0312 | 84.5833 | 184
16 | ENV_0.6WT LOADS | Combination | Max | 0 | X | 0.0044885 | 1/223 | 83 | 298.0312 | 84.5833 | 184
16 | ENV_0.6WT LOADS | Combination | Max | 0 | Y | 0.0071753 | 1/139 | 83 | 298.0312 | 84.5833 | 184
16 | ENV_0.6WT LOADS | Combination | Min | 0 | X | 0.004906 | 1/204 | 83 | 298.0312 | 84.5833 | 184
16 | ENV_0.6WT LOADS | Combination | Min | 0 | Y | 0.0081961 | 1/122 | 83 | 298.0312 | 84.5833 | 184
16 | ENV_ASD | Combination | Max | 0 | X | 0.004524 | 1/221 | 83 | 298.0312 | 84.5833 | 184
16 | ENV_ASD | Combination | Max | 0 | Y | 0.0074626 | 1/134 | 83 | 298.0312 | 84.5833 | 184
16 | ENV_ASD | Combination | Min | 0 | X | 0.0048847 | 1/205 | 83 | 298.0312 | 84.5833 | 184
16 | ENV_ASD | Combination | Min | 0 | Y | 0.0080237 | 1/125 | 83 | 298.0312 | 84.5833 | 184
16 | ENV_WT LOADS | Combination | Max | 0 | X | 0.0074808 | 1/134 | 83 | 298.0312 | 84.5833 | 184
16 | ENV_WT LOADS | Combination | Max | 0 | Y | 0.011959 | 1984-01-01 | 83 | 298.0312 | 84.5833 | 184
16 | ENV_WT LOADS | Combination | Min | 0 | X | 0.0081767 | 1/122 | 83 | 298.0312 | 84.5833 | 184
16 | ENV_WT LOADS | Combination | Min | 0 | Y | 0.01366 | 1973-01-01 | 83 | 298.0312 | 84.5833 | 184
16 | ENV_LRFD | Combination | Max | 0 | X | 0.0075284 | 1/133 | 83 | 298.0312 | 84.5833 | 184
16 | ENV_LRFD | Combination | Max | 0 | Y | 0.012343 | 1981-01-01 | 83 | 298.0312 | 84.5833 | 184
16 | ENV_LRFD | Combination | Min | 0 | X | 0.0081447 | 1/123 | 83 | 298.0312 | 84.5833 | 184
16 | ENV_LRFD | Combination | Min | 0 | Y | 0.013402 | 1975-01-01 | 83 | 298.0312 | 84.5833 | 184
16 | ENV_LRFD WT LOADS | Combination | Max | 0 | X | 0.0075284 | 1/133 | 83 | 298.0312 | 84.5833 | 184
16 | ENV_LRFD WT LOADS | Combination | Max | 0 | Y | 0.012343 | 1981-01-01 | 83 | 298.0312 | 84.5833 | 184
16 | ENV_LRFD WT LOADS | Combination | Min | 0 | X | 0.0081447 | 1/123 | 83 | 298.0312 | 84.5833 | 184
16 | ENV_LRFD WT LOADS | Combination | Min | 0 | Y | 0.013402 | 1975-01-01 | 83 | 298.0312 | 84.5833 | 184
16 | ENV_LRFD GRAV LOADS | Combination | Max | 0 | X | 9.4262e-05 | 1/10609 | 90 | 10.6354 | -4.0833 | 184
16 | ENV_LRFD GRAV LOADS | Combination | Max | 0 | Y | 0.00040223 | 214035 | 83 | 298.0312 | 84.5833 | 184
16 | ENV_LRFD GRAV LOADS | Combination | Min | 0 | X | 8.0796e-05 | 1/12377 | 90 | 10.6354 | -4.0833 | 184
16 | ENV_LRFD GRAV LOADS | Combination | Min | 0 | Y | 0.00034477 | 365610 | 83 | 298.0312 | 84.5833 | 184
15 | Modal | LinModEigen | Mode | 1 | X | 6.1215e-07 | 2000-01-01 | 83 | 298.0312 | 84.5833 | 172.34
15 | Modal | LinModEigen | Mode | 2 | Y | 8.1845e-07 | 2000-01-01 | 81 | 10.6354 | 59.5833 | 172.34
15 | Modal | LinModEigen | Mode | 3 | X | 3.5945e-07 | 2000-01-01 | 90 | 10.6354 | -4.0833 | 172.34
15 | Modal | LinModEigen | Mode | 3 | Y | 1.188e-06 | 1/841751 | 83 | 298.0312 | 84.5833 | 172.34
15 | Modal | LinModEigen | Mode | 4 | X | 1.8232e-07 | 2000-01-01 | 83 | 298.0312 | 84.5833 | 172.34
15 | Modal | LinModEigen | Mode | 5 | X | 1.2435e-07 | 2000-01-01 | 83 | 298.0312 | 84.5833 | 172.34
15 | Modal | LinModEigen | Mode | 5 | Y | 4.2116e-07 | 2000-01-01 | 83 | 298.0312 | 84.5833 | 172.34
15 | Modal | LinModEigen | Mode | 6 | Y | 5.7559e-07 | 2000-01-01 | 83 | 298.0312 | 84.5833 | 172.34
15 | Modal | LinModEigen | Mode | 7 | X | 2.9466e-06 | 1/339377 | 90 | 10.6354 | -4.0833 | 172.34
15 | Modal | LinModEigen | Mode | 7 | Y | 5.0609e-06 | 1/197593 | 81 | 10.6354 | 59.5833 | 172.34
15 | Modal | LinModEigen | Mode | 8 | X | 3.2708e-06 | 1/305735 | 83 | 298.0312 | 84.5833 | 172.34
15 | Modal | LinModEigen | Mode | 8 | Y | 3.6665e-06 | 1/272742 | 81 | 10.6354 | 59.5833 | 172.34
15 | Modal | LinModEigen | Mode | 9 | Y | 3.5778e-06 | 1/279504 | 83 | 298.0312 | 84.5833 | 172.34
15 | Modal | LinModEigen | Mode | 10 | X | 9.8301e-07 | 2000-01-01 | 83 | 298.0312 | 84.5833 | 172.34
15 | Modal | LinModEigen | Mode | 10 | Y | 1.8197e-06 | 1/549551 | 83 | 298.0312 | 84.5833 | 172.34
15 | Modal | LinModEigen | Mode | 11 | X | 9.6662e-07 | 2000-01-01 | 83 | 298.0312 | 84.5833 | 172.34
15 | Modal | LinModEigen | Mode | 11 | Y | 3.3684e-06 | 1/296877 | 83 | 298.0312 | 84.5833 | 172.34
15 | Modal | LinModEigen | Mode | 12 | X | 1.0766e-06 | 1/928844 | 83 | 298.0312 | 84.5833 | 172.34
15 | Modal | LinModEigen | Mode | 12 | Y | 3.3994e-06 | 1/294173 | 83 | 298.0312 | 84.5833 | 172.34
15 | DL | LinStatic |  | 0 | Y | 0.00024807 | 778334 | 83 | 298.0312 | 84.5833 | 172.34
15 | SDL | LinStatic |  | 0 | X | 9.8286e-06 | 1/101744 | 90 | 10.6354 | -4.0833 | 172.34
15 | SDL | LinStatic |  | 0 | Y | 3.0275e-05 | 1/33030 | 83 | 298.0312 | 84.5833 | 172.34
15 | LL | LinStatic |  | 0 | Y | 4.0671e-05 | 1/24588 | 83 | 298.0312 | 84.5833 | 172.34
15 | CLADDING | LinStatic |  | 0 | X | 7.5745e-06 | 1/132022 | 90 | 10.6354 | -4.0833 | 172.34
15 | CLADDING | LinStatic |  | 0 | Y | 1.54e-05 | 1/64934 | 83 | 298.0312 | 84.5833 | 172.34
15 | WX | LinStatic |  | 0 | X | 0.0022778 | 1/439 | 83 | 298.0312 | 84.5833 | 172.34
15 | WY | LinStatic |  | 0 | Y | 0.0039415 | 1/254 | 83 | 298.0312 | 84.5833 | 172.34
15 | WMX | LinStatic |  | 0 | Y | 0.00022474 | 931371 | 81 | 10.6354 | 59.5833 | 172.34
15 | WMY | LinStatic |  | 0 | Y | 0.0023208 | 1/431 | 81 | 10.6354 | 59.5833 | 172.34
15 | WMXY | LinStatic |  | 0 | Y | 0.0023208 | 1/431 | 81 | 10.6354 | 59.5833 | 172.34
15 | EQX | LinStatic |  | 0 | X | 0.0059824 | 1/167 | 83 | 298.0312 | 84.5833 | 172.34
15 | EQY | LinStatic |  | 0 | Y | 0.0036125 | 1/277 | 83 | 298.0312 | 84.5833 | 172.34
15 | WIND-AUTO | LinStatic | Step By Step | 1 | X | 7.4897e-07 | 2000-01-01 | 90 | 10.6354 | -4.0833 | 172.34
15 | WIND-AUTO | LinStatic | Step By Step | 2 | Y | 8.013e-07 | 2000-01-01 | 81 | 10.6354 | 59.5833 | 172.34
15 | WIND-AUTO | LinStatic | Step By Step | 3 | X | 5.873e-07 | 2000-01-01 | 90 | 10.6354 | -4.0833 | 172.34
15 | WIND-AUTO | LinStatic | Step By Step | 4 | X | 5.3622e-07 | 2000-01-01 | 83 | 298.0312 | 84.5833 | 172.34
15 | WIND-AUTO | LinStatic | Step By Step | 5 | Y | 5.2197e-07 | 2000-01-01 | 83 | 298.0312 | 84.5833 | 172.34
15 | WIND-AUTO | LinStatic | Step By Step | 6 | X | 1.3396e-07 | 2000-01-01 | 90 | 10.6354 | -4.0833 | 172.34
15 | WIND-AUTO | LinStatic | Step By Step | 6 | Y | 7.5329e-07 | 2000-01-01 | 81 | 10.6354 | 59.5833 | 172.34
15 | WIND-AUTO | LinStatic | Step By Step | 7 | X | 6.0461e-07 | 2000-01-01 | 90 | 10.6354 | -4.0833 | 172.34
15 | WIND-AUTO | LinStatic | Step By Step | 7 | Y | 5.9941e-07 | 2000-01-01 | 81 | 10.6354 | 59.5833 | 172.34
15 | WIND-AUTO | LinStatic | Step By Step | 8 | X | 5.9358e-07 | 2000-01-01 | 83 | 298.0312 | 84.5833 | 172.34
15 | WIND-AUTO | LinStatic | Step By Step | 8 | Y | 5.7762e-07 | 2000-01-01 | 81 | 10.6354 | 59.5833 | 172.34
15 | WIND-AUTO | LinStatic | Step By Step | 9 | X | 5.3742e-07 | 2000-01-01 | 90 | 10.6354 | -4.0833 | 172.34
15 | WIND-AUTO | LinStatic | Step By Step | 9 | Y | 5.7835e-07 | 2000-01-01 | 81 | 10.6354 | 59.5833 | 172.34
15 | WIND-AUTO | LinStatic | Step By Step | 10 | X | 3.8665e-07 | 2000-01-01 | 83 | 298.0312 | 84.5833 | 172.34
15 | WIND-AUTO | LinStatic | Step By Step | 10 | Y | 3.7453e-07 | 2000-01-01 | 83 | 298.0312 | 84.5833 | 172.34
15 | WIND-AUTO | LinStatic | Step By Step | 11 | X | 4.927e-07 | 2000-01-01 | 90 | 10.6354 | -4.0833 | 172.34
15 | WIND-AUTO | LinStatic | Step By Step | 11 | Y | 4.3706e-07 | 2000-01-01 | 83 | 298.0312 | 84.5833 | 172.34
15 | WIND-AUTO | LinStatic | Step By Step | 12 | X | 4.4079e-07 | 2000-01-01 | 83 | 298.0312 | 84.5833 | 172.34
15 | WIND-AUTO | LinStatic | Step By Step | 12 | Y | 5.6734e-07 | 2000-01-01 | 81 | 10.6354 | 59.5833 | 172.34
15 | DWX | LinStatic |  | 0 | X | 0.0025171 | 1/397 | 83 | 298.0312 | 84.5833 | 172.34
15 | DWY | LinStatic |  | 0 | Y | 0.0044277 | 1/226 | 81 | 10.6354 | 59.5833 | 172.34
15 | DWMX | LinStatic |  | 0 | Y | 0.00026696 | 674240 | 81 | 10.6354 | 59.5833 | 172.34
15 | DWMY | LinStatic |  | 0 | Y | 0.0025886 | 1/386 | 81 | 10.6354 | 59.5833 | 172.34
15 | DWMXY | LinStatic |  | 0 | Y | 0.0021434 | 1/467 | 81 | 10.6354 | 59.5833 | 172.34
15 | WT700YR-01 | LinStatic |  | 0 | X | 0.0073071 | 1/137 | 83 | 298.0312 | 84.5833 | 172.34
15 | WT700YR-01 | LinStatic |  | 0 | Y | 0.0068316 | 1/146 | 83 | 298.0312 | 84.5833 | 172.34
15 | WT700YR-02 | LinStatic |  | 0 | X | 0.007993 | 1/125 | 83 | 298.0312 | 84.5833 | 172.34
15 | WT700YR-02 | LinStatic |  | 0 | Y | 0.0046938 | 1/213 | 83 | 298.0312 | 84.5833 | 172.34
15 | WT700YR-03 | LinStatic |  | 0 | Y | 0.011622 | 1986-01-01 | 83 | 298.0312 | 84.5833 | 172.34
15 | WT700YR-04 | LinStatic |  | 0 | X | 0.0022984 | 1/435 | 83 | 298.0312 | 84.5833 | 172.34
15 | WT700YR-04 | LinStatic |  | 0 | Y | 0.013335 | 1975-01-01 | 83 | 298.0312 | 84.5833 | 172.34
15 | WT700YR-05 | LinStatic |  | 0 | X | 0.0042737 | 1/234 | 83 | 298.0312 | 84.5833 | 172.34
15 | WT700YR-05 | LinStatic |  | 0 | Y | 0.012758 | 1978-01-01 | 83 | 298.0312 | 84.5833 | 172.34
15 | WT700YR-06 | LinStatic |  | 0 | X | 0.0023875 | 1/419 | 90 | 10.6354 | -4.0833 | 172.34
15 | WT700YR-06 | LinStatic |  | 0 | Y | 0.011148 | 1990-01-01 | 83 | 298.0312 | 84.5833 | 172.34
15 | WT700YR-07 | LinStatic |  | 0 | X | 0.0020023 | 1/499 | 83 | 298.0312 | 84.5833 | 172.34
15 | WT700YR-07 | LinStatic |  | 0 | Y | 0.010996 | 1991-01-01 | 83 | 298.0312 | 84.5833 | 172.34
15 | WT700YR-08 | LinStatic |  | 0 | Y | 0.012784 | 1978-01-01 | 83 | 298.0312 | 84.5833 | 172.34
15 | WT700YR-09 | LinStatic |  | 0 | X | 0.0039896 | 1/251 | 83 | 298.0312 | 84.5833 | 172.34
15 | WT700YR-09 | LinStatic |  | 0 | Y | 0.0086465 | 1/116 | 83 | 298.0312 | 84.5833 | 172.34
15 | WT700YR-10 | LinStatic |  | 0 | X | 0.0030206 | 1/331 | 90 | 10.6354 | -4.0833 | 172.34
15 | WT700YR-10 | LinStatic |  | 0 | Y | 0.01116 | 1990-01-01 | 81 | 10.6354 | 59.5833 | 172.34
15 | WT700YR-11 | LinStatic |  | 0 | X | 0.0051542 | 1/194 | 90 | 10.6354 | -4.0833 | 172.34
15 | WT700YR-11 | LinStatic |  | 0 | Y | 0.0086077 | 1/116 | 83 | 298.0312 | 84.5833 | 172.34
15 | WT700YR-12 | LinStatic |  | 0 | X | 0.0035301 | 1/283 | 90 | 10.6354 | -4.0833 | 172.34
15 | WT700YR-12 | LinStatic |  | 0 | Y | 0.011492 | 1987-01-01 | 83 | 298.0312 | 84.5833 | 172.34
15 | WT700YR-13 | LinStatic |  | 0 | X | 0.0066874 | 1/150 | 83 | 298.0312 | 84.5833 | 172.34
15 | WT700YR-13 | LinStatic |  | 0 | Y | 0.010605 | 1994-01-01 | 83 | 298.0312 | 84.5833 | 172.34
15 | WT700YR-14 | LinStatic |  | 0 | X | 0.00665 | 1/150 | 83 | 298.0312 | 84.5833 | 172.34
15 | WT700YR-14 | LinStatic |  | 0 | Y | 0.0044125 | 1/227 | 81 | 10.6354 | 59.5833 | 172.34
15 | WT700YR-15 | LinStatic |  | 0 | X | 0.0042737 | 1/234 | 90 | 10.6354 | -4.0833 | 172.34
15 | WT700YR-15 | LinStatic |  | 0 | Y | 0.0084586 | 1/118 | 83 | 298.0312 | 84.5833 | 172.34
15 | WT700YR-16 | LinStatic |  | 0 | X | 0.0038956 | 1/257 | 83 | 298.0312 | 84.5833 | 172.34
15 | WT700YR-16 | LinStatic |  | 0 | Y | 0.0084688 | 1/118 | 83 | 298.0312 | 84.5833 | 172.34
15 | WT700YR-17 | LinStatic |  | 0 | X | 0.0066374 | 1/151 | 83 | 298.0312 | 84.5833 | 172.34
15 | WT700YR-17 | LinStatic |  | 0 | Y | 0.0070872 | 1/141 | 83 | 298.0312 | 84.5833 | 172.34
15 | ENV_EQ | Combination | Max | 0 | X | 0.0059824 | 1/167 | 83 | 298.0312 | 84.5833 | 172.34
15 | ENV_EQ | Combination | Max | 0 | Y | 0.0036125 | 1/277 | 83 | 298.0312 | 84.5833 | 172.34
15 | ENV_EQ | Combination | Min | 0 | X | 0.0059824 | 1/167 | 83 | 298.0312 | 84.5833 | 172.34
15 | ENV_EQ | Combination | Min | 0 | Y | 0.0036125 | 1/277 | 83 | 298.0312 | 84.5833 | 172.34
15 | W01 | Combination |  | 0 | X | 0.0022778 | 1/439 | 83 | 298.0312 | 84.5833 | 172.34
15 | W02 | Combination |  | 0 | X | 0.0022778 | 1/439 | 83 | 298.0312 | 84.5833 | 172.34
15 | W03 | Combination |  | 0 | Y | 0.0039415 | 1/254 | 83 | 298.0312 | 84.5833 | 172.34
15 | W04 | Combination |  | 0 | Y | 0.0039415 | 1/254 | 83 | 298.0312 | 84.5833 | 172.34
15 | W05 | Combination |  | 0 | X | 0.0017317 | 1/577 | 90 | 10.6354 | -4.0833 | 172.34
15 | W06 | Combination |  | 0 | X | 0.0017734 | 1/564 | 83 | 298.0312 | 84.5833 | 172.34
15 | W07 | Combination |  | 0 | X | 0.0017734 | 1/564 | 83 | 298.0312 | 84.5833 | 172.34
15 | W08 | Combination |  | 0 | X | 0.0017317 | 1/577 | 90 | 10.6354 | -4.0833 | 172.34
15 | W09 | Combination |  | 0 | Y | 0.0049766 | 1/201 | 83 | 298.0312 | 84.5833 | 172.34
15 | W10 | Combination |  | 0 | Y | 0.0047146 | 1/212 | 81 | 10.6354 | 59.5833 | 172.34
15 | W11 | Combination |  | 0 | Y | 0.0047146 | 1/212 | 81 | 10.6354 | 59.5833 | 172.34
15 | W12 | Combination |  | 0 | Y | 0.0049766 | 1/201 | 83 | 298.0312 | 84.5833 | 172.34
15 | W13 | Combination |  | 0 | X | 0.0017693 | 1/565 | 90 | 10.6354 | -4.0833 | 172.34
15 | W13 | Combination |  | 0 | Y | 0.0028993 | 1/345 | 83 | 298.0312 | 84.5833 | 172.34
15 | W14 | Combination |  | 0 | X | 0.0017796 | 1/562 | 83 | 298.0312 | 84.5833 | 172.34
15 | W14 | Combination |  | 0 | Y | 0.0030129 | 1/332 | 83 | 298.0312 | 84.5833 | 172.34
15 | W15 | Combination |  | 0 | X | 0.0017796 | 1/562 | 83 | 298.0312 | 84.5833 | 172.34
15 | W15 | Combination |  | 0 | Y | 0.0030129 | 1/332 | 83 | 298.0312 | 84.5833 | 172.34
15 | W16 | Combination |  | 0 | X | 0.0017693 | 1/565 | 90 | 10.6354 | -4.0833 | 172.34
15 | W16 | Combination |  | 0 | Y | 0.0028993 | 1/345 | 83 | 298.0312 | 84.5833 | 172.34
15 | W17 | Combination |  | 0 | X | 0.0019959 | 1/501 | 90 | 10.6354 | -4.0833 | 172.34
15 | W17 | Combination |  | 0 | Y | 0.0041969 | 1/238 | 83 | 298.0312 | 84.5833 | 172.34
15 | W18 | Combination |  | 0 | X | 0.0019006 | 1/526 | 83 | 298.0312 | 84.5833 | 172.34
15 | W18 | Combination |  | 0 | Y | 0.0041757 | 1/239 | 81 | 10.6354 | 59.5833 | 172.34
15 | W19 | Combination |  | 0 | X | 0.0018424 | 1/543 | 90 | 10.6354 | -4.0833 | 172.34
15 | W19 | Combination |  | 0 | Y | 0.0040598 | 1/246 | 81 | 10.6354 | 59.5833 | 172.34
15 | W20 | Combination |  | 0 | X | 0.0020075 | 1/498 | 83 | 298.0312 | 84.5833 | 172.34
15 | W20 | Combination |  | 0 | Y | 0.0042821 | 1/234 | 83 | 298.0312 | 84.5833 | 172.34
15 | W21 | Combination |  | 0 | X | 0.0020075 | 1/498 | 83 | 298.0312 | 84.5833 | 172.34
15 | W21 | Combination |  | 0 | Y | 0.0042821 | 1/234 | 83 | 298.0312 | 84.5833 | 172.34
15 | W22 | Combination |  | 0 | X | 0.0018424 | 1/543 | 90 | 10.6354 | -4.0833 | 172.34
15 | W22 | Combination |  | 0 | Y | 0.0040598 | 1/246 | 81 | 10.6354 | 59.5833 | 172.34
15 | W23 | Combination |  | 0 | X | 0.0019006 | 1/526 | 83 | 298.0312 | 84.5833 | 172.34
15 | W23 | Combination |  | 0 | Y | 0.0041757 | 1/239 | 81 | 10.6354 | 59.5833 | 172.34
15 | W24 | Combination |  | 0 | X | 0.0019959 | 1/501 | 90 | 10.6354 | -4.0833 | 172.34
15 | W24 | Combination |  | 0 | Y | 0.0041969 | 1/238 | 83 | 298.0312 | 84.5833 | 172.34
15 | EQ1 | Combination |  | 0 | X | 0.0059824 | 1/167 | 83 | 298.0312 | 84.5833 | 172.34
15 | EQ2 | Combination |  | 0 | X | 0.0059824 | 1/167 | 83 | 298.0312 | 84.5833 | 172.34
15 | EQ3 | Combination |  | 0 | Y | 0.0036125 | 1/277 | 83 | 298.0312 | 84.5833 | 172.34
15 | EQ4 | Combination |  | 0 | Y | 0.0036125 | 1/277 | 83 | 298.0312 | 84.5833 | 172.34
15 | D+0.6WT01 | Combination |  | 0 | X | 0.0043864 | 1/228 | 83 | 298.0312 | 84.5833 | 172.34
15 | D+0.6WT01 | Combination |  | 0 | Y | 0.0038052 | 1/263 | 83 | 298.0312 | 84.5833 | 172.34
15 | D+0.6WT02 | Combination |  | 0 | X | 0.0047936 | 1/209 | 83 | 298.0312 | 84.5833 | 172.34
15 | D+0.6WT02 | Combination |  | 0 | Y | 0.00311 | 1/322 | 83 | 298.0312 | 84.5833 | 172.34
15 | D+0.6WT03 | Combination |  | 0 | Y | 0.0072668 | 1/138 | 83 | 298.0312 | 84.5833 | 172.34
15 | D+0.6WT04 | Combination |  | 0 | X | 0.0013812 | 1/724 | 83 | 298.0312 | 84.5833 | 172.34
15 | D+0.6WT04 | Combination |  | 0 | Y | 0.0077071 | 1/130 | 83 | 298.0312 | 84.5833 | 172.34
15 | D+0.6WT05 | Combination |  | 0 | X | 0.0025664 | 1/390 | 83 | 298.0312 | 84.5833 | 172.34
15 | D+0.6WT05 | Combination |  | 0 | Y | 0.0073612 | 1/136 | 83 | 298.0312 | 84.5833 | 172.34
15 | D+0.6WT06 | Combination |  | 0 | X | 0.001473 | 1/679 | 90 | 10.6354 | -4.0833 | 172.34
15 | D+0.6WT06 | Combination |  | 0 | Y | 0.0069825 | 1/143 | 83 | 298.0312 | 84.5833 | 172.34
15 | D+0.6WT07 | Combination |  | 0 | X | 0.0011992 | 1/834 | 83 | 298.0312 | 84.5833 | 172.34
15 | D+0.6WT07 | Combination |  | 0 | Y | 0.0068911 | 1/145 | 83 | 298.0312 | 84.5833 | 172.34
15 | D+0.6WT08 | Combination |  | 0 | Y | 0.0073764 | 1/136 | 83 | 298.0312 | 84.5833 | 172.34
15 | D+0.6WT09 | Combination |  | 0 | X | 0.0023916 | 1/418 | 83 | 298.0312 | 84.5833 | 172.34
15 | D+0.6WT09 | Combination |  | 0 | Y | 0.0054817 | 1/182 | 83 | 298.0312 | 84.5833 | 172.34
15 | D+0.6WT10 | Combination |  | 0 | X | 0.0017719 | 1/564 | 90 | 10.6354 | -4.0833 | 172.34
15 | D+0.6WT10 | Combination |  | 0 | Y | 0.0068656 | 1/146 | 81 | 10.6354 | 59.5833 | 172.34
15 | D+0.6WT11 | Combination |  | 0 | X | 0.003052 | 1/328 | 90 | 10.6354 | -4.0833 | 172.34
15 | D+0.6WT11 | Combination |  | 0 | Y | 0.0048709 | 1/205 | 83 | 298.0312 | 84.5833 | 172.34
15 | D+0.6WT12 | Combination |  | 0 | X | 0.0020775 | 1/481 | 90 | 10.6354 | -4.0833 | 172.34
15 | D+0.6WT12 | Combination |  | 0 | Y | 0.0066015 | 1/151 | 83 | 298.0312 | 84.5833 | 172.34
15 | D+0.6WT13 | Combination |  | 0 | X | 0.0040146 | 1/249 | 83 | 298.0312 | 84.5833 | 172.34
15 | D+0.6WT13 | Combination |  | 0 | Y | 0.0060691 | 1/165 | 83 | 298.0312 | 84.5833 | 172.34
15 | D+0.6WT14 | Combination |  | 0 | X | 0.0039922 | 1/250 | 83 | 298.0312 | 84.5833 | 172.34
15 | D+0.6WT14 | Combination |  | 0 | Y | 0.002817 | 1/355 | 81 | 10.6354 | 59.5833 | 172.34
15 | D+0.6WT15 | Combination |  | 0 | X | 0.0026048 | 1/384 | 90 | 10.6354 | -4.0833 | 172.34
15 | D+0.6WT15 | Combination |  | 0 | Y | 0.0053689 | 1/186 | 83 | 298.0312 | 84.5833 | 172.34
15 | D+0.6WT16 | Combination |  | 0 | X | 0.0023352 | 1/428 | 83 | 298.0312 | 84.5833 | 172.34
15 | D+0.6WT16 | Combination |  | 0 | Y | 0.005375 | 1/186 | 83 | 298.0312 | 84.5833 | 172.34
15 | D+0.6WT17 | Combination |  | 0 | X | 0.0039803 | 1/251 | 83 | 298.0312 | 84.5833 | 172.34
15 | D+0.6WT17 | Combination |  | 0 | Y | 0.0045461 | 1/220 | 83 | 298.0312 | 84.5833 | 172.34
15 | 0.6D+0.6WT01 | Combination |  | 0 | X | 0.0043855 | 1/228 | 83 | 298.0312 | 84.5833 | 172.34
15 | 0.6D+0.6WT01 | Combination |  | 0 | Y | 0.0039227 | 1/255 | 83 | 298.0312 | 84.5833 | 172.34
15 | 0.6D+0.6WT02 | Combination |  | 0 | X | 0.0047945 | 1/209 | 83 | 298.0312 | 84.5833 | 172.34
15 | 0.6D+0.6WT02 | Combination |  | 0 | Y | 0.0029925 | 1/334 | 83 | 298.0312 | 84.5833 | 172.34
15 | 0.6D+0.6WT03 | Combination |  | 0 | Y | 0.0071493 | 1/140 | 83 | 298.0312 | 84.5833 | 172.34
15 | 0.6D+0.6WT04 | Combination |  | 0 | X | 0.0013803 | 1/724 | 83 | 298.0312 | 84.5833 | 172.34
15 | 0.6D+0.6WT04 | Combination |  | 0 | Y | 0.0078246 | 1/128 | 83 | 298.0312 | 84.5833 | 172.34
15 | 0.6D+0.6WT05 | Combination |  | 0 | X | 0.0025655 | 1/390 | 83 | 298.0312 | 84.5833 | 172.34
15 | 0.6D+0.6WT05 | Combination |  | 0 | Y | 0.0074787 | 1/134 | 83 | 298.0312 | 84.5833 | 172.34
15 | 0.6D+0.6WT06 | Combination |  | 0 | X | 0.0014568 | 1/686 | 90 | 10.6354 | -4.0833 | 172.34
15 | 0.6D+0.6WT06 | Combination |  | 0 | Y | 0.006865 | 1/146 | 83 | 298.0312 | 84.5833 | 172.34
15 | 0.6D+0.6WT07 | Combination |  | 0 | X | 0.0012001 | 1/833 | 83 | 298.0312 | 84.5833 | 172.34
15 | 0.6D+0.6WT07 | Combination |  | 0 | Y | 0.0067736 | 1/148 | 83 | 298.0312 | 84.5833 | 172.34
15 | 0.6D+0.6WT08 | Combination |  | 0 | Y | 0.0074939 | 1/133 | 83 | 298.0312 | 84.5833 | 172.34
15 | 0.6D+0.6WT09 | Combination |  | 0 | X | 0.0023925 | 1/418 | 83 | 298.0312 | 84.5833 | 172.34
15 | 0.6D+0.6WT09 | Combination |  | 0 | Y | 0.0053642 | 1/186 | 83 | 298.0312 | 84.5833 | 172.34
15 | 0.6D+0.6WT10 | Combination |  | 0 | X | 0.0017881 | 1/559 | 90 | 10.6354 | -4.0833 | 172.34
15 | 0.6D+0.6WT10 | Combination |  | 0 | Y | 0.0067978 | 1/147 | 81 | 10.6354 | 59.5833 | 172.34
15 | 0.6D+0.6WT11 | Combination |  | 0 | X | 0.0030682 | 1/326 | 90 | 10.6354 | -4.0833 | 172.34
15 | 0.6D+0.6WT11 | Combination |  | 0 | Y | 0.0049884 | 1/200 | 83 | 298.0312 | 84.5833 | 172.34
15 | 0.6D+0.6WT12 | Combination |  | 0 | X | 0.0020938 | 1/478 | 90 | 10.6354 | -4.0833 | 172.34
15 | 0.6D+0.6WT12 | Combination |  | 0 | Y | 0.006719 | 1/149 | 83 | 298.0312 | 84.5833 | 172.34
15 | 0.6D+0.6WT13 | Combination |  | 0 | X | 0.0040138 | 1/249 | 83 | 298.0312 | 84.5833 | 172.34
15 | 0.6D+0.6WT13 | Combination |  | 0 | Y | 0.0061866 | 1/162 | 83 | 298.0312 | 84.5833 | 172.34
15 | 0.6D+0.6WT14 | Combination |  | 0 | X | 0.0039913 | 1/251 | 83 | 298.0312 | 84.5833 | 172.34
15 | 0.6D+0.6WT14 | Combination |  | 0 | Y | 0.0027492 | 1/364 | 81 | 10.6354 | 59.5833 | 172.34
15 | 0.6D+0.6WT15 | Combination |  | 0 | X | 0.0025886 | 1/386 | 90 | 10.6354 | -4.0833 | 172.34
15 | 0.6D+0.6WT15 | Combination |  | 0 | Y | 0.0052514 | 1/190 | 83 | 298.0312 | 84.5833 | 172.34
15 | 0.6D+0.6WT16 | Combination |  | 0 | X | 0.002336 | 1/428 | 83 | 298.0312 | 84.5833 | 172.34
15 | 0.6D+0.6WT16 | Combination |  | 0 | Y | 0.0052575 | 1/190 | 83 | 298.0312 | 84.5833 | 172.34
15 | 0.6D+0.6WT17 | Combination |  | 0 | X | 0.0039811 | 1/251 | 83 | 298.0312 | 84.5833 | 172.34
15 | 0.6D+0.6WT17 | Combination |  | 0 | Y | 0.0044286 | 1/226 | 83 | 298.0312 | 84.5833 | 172.34
15 | 1.4D | Combination |  | 0 | Y | 0.00041125 | 2432-01-01 | 83 | 298.0312 | 84.5833 | 172.34
15 | 1.2D+1.6L | Combination |  | 0 | Y | 0.0003525 | 342235 | 83 | 298.0312 | 84.5833 | 172.34
15 | 1.2D+0.5WT01 | Combination |  | 0 | X | 0.0036561 | 1/274 | 83 | 298.0312 | 84.5833 | 172.34
15 | 1.2D+0.5WT01 | Combination |  | 0 | Y | 0.0030633 | 1/326 | 83 | 298.0312 | 84.5833 | 172.34
15 | 1.2D+0.5WT02 | Combination |  | 0 | X | 0.0039939 | 1/250 | 83 | 298.0312 | 84.5833 | 172.34
15 | 1.2D+0.5WT02 | Combination |  | 0 | Y | 0.0026994 | 1/370 | 83 | 298.0312 | 84.5833 | 172.34
15 | 1.2D+0.5WT03 | Combination |  | 0 | Y | 0.0061634 | 1/162 | 83 | 298.0312 | 84.5833 | 172.34
15 | 1.2D+0.5WT04 | Combination |  | 0 | X | 0.0011518 | 1/868 | 83 | 298.0312 | 84.5833 | 172.34
15 | 1.2D+0.5WT04 | Combination |  | 0 | Y | 0.0063149 | 1/158 | 83 | 298.0312 | 84.5833 | 172.34
15 | 1.2D+0.5WT05 | Combination |  | 0 | X | 0.0021395 | 1/467 | 83 | 298.0312 | 84.5833 | 172.34
15 | 1.2D+0.5WT05 | Combination |  | 0 | Y | 0.0060266 | 1/166 | 83 | 298.0312 | 84.5833 | 172.34
15 | 1.2D+0.5WT06 | Combination |  | 0 | X | 0.0012424 | 1/805 | 90 | 10.6354 | -4.0833 | 172.34
15 | 1.2D+0.5WT06 | Combination |  | 0 | Y | 0.0059265 | 1/169 | 83 | 298.0312 | 84.5833 | 172.34
15 | 1.2D+0.5WT07 | Combination |  | 0 | X | 0.00099854 | 1/1001 | 83 | 298.0312 | 84.5833 | 172.34
15 | 1.2D+0.5WT07 | Combination |  | 0 | Y | 0.0058503 | 1/171 | 83 | 298.0312 | 84.5833 | 172.34
15 | 1.2D+0.5WT08 | Combination |  | 0 | Y | 0.0060393 | 1/166 | 83 | 298.0312 | 84.5833 | 172.34
15 | 1.2D+0.5WT09 | Combination |  | 0 | X | 0.0019922 | 1/502 | 83 | 298.0312 | 84.5833 | 172.34
15 | 1.2D+0.5WT09 | Combination |  | 0 | Y | 0.0046758 | 1/214 | 83 | 298.0312 | 84.5833 | 172.34
15 | 1.2D+0.5WT10 | Combination |  | 0 | X | 0.0014617 | 1/684 | 90 | 10.6354 | -4.0833 | 172.34
15 | 1.2D+0.5WT10 | Combination |  | 0 | Y | 0.0057835 | 1/173 | 81 | 10.6354 | 59.5833 | 172.34
15 | 1.2D+0.5WT11 | Combination |  | 0 | X | 0.0025285 | 1/395 | 90 | 10.6354 | -4.0833 | 172.34
15 | 1.2D+0.5WT11 | Combination |  | 0 | Y | 0.0039513 | 1/253 | 83 | 298.0312 | 84.5833 | 172.34
15 | 1.2D+0.5WT12 | Combination |  | 0 | X | 0.0017164 | 1/583 | 90 | 10.6354 | -4.0833 | 172.34
15 | 1.2D+0.5WT12 | Combination |  | 0 | Y | 0.0053936 | 1/185 | 83 | 298.0312 | 84.5833 | 172.34
15 | 1.2D+0.5WT13 | Combination |  | 0 | X | 0.0033463 | 1/299 | 83 | 298.0312 | 84.5833 | 172.34
15 | 1.2D+0.5WT13 | Combination |  | 0 | Y | 0.0049499 | 1/202 | 83 | 298.0312 | 84.5833 | 172.34
15 | 1.2D+0.5WT14 | Combination |  | 0 | X | 0.0033276 | 1/301 | 83 | 298.0312 | 84.5833 | 172.34
15 | 1.2D+0.5WT14 | Combination |  | 0 | Y | 0.0024096 | 1/415 | 81 | 10.6354 | 59.5833 | 172.34
15 | 1.2D+0.5WT15 | Combination |  | 0 | X | 0.0021855 | 1/458 | 90 | 10.6354 | -4.0833 | 172.34
15 | 1.2D+0.5WT15 | Combination |  | 0 | Y | 0.0045818 | 1/218 | 83 | 298.0312 | 84.5833 | 172.34
15 | 1.2D+0.5WT16 | Combination |  | 0 | X | 0.0019452 | 1/514 | 83 | 298.0312 | 84.5833 | 172.34
15 | 1.2D+0.5WT16 | Combination |  | 0 | Y | 0.0045869 | 1/218 | 83 | 298.0312 | 84.5833 | 172.34
15 | 1.2D+0.5WT17 | Combination |  | 0 | X | 0.0033161 | 1/302 | 83 | 298.0312 | 84.5833 | 172.34
15 | 1.2D+0.5WT17 | Combination |  | 0 | Y | 0.0038961 | 1/257 | 83 | 298.0312 | 84.5833 | 172.34
15 | 1.2D+1.0WT01+L | Combination |  | 0 | X | 0.0073103 | 1/137 | 83 | 298.0312 | 84.5833 | 172.34
15 | 1.2D+1.0WT01+L | Combination |  | 0 | Y | 0.0064384 | 1/155 | 83 | 298.0312 | 84.5833 | 172.34
15 | 1.2D+1.0WT02+L | Combination |  | 0 | X | 0.0079897 | 1/125 | 83 | 298.0312 | 84.5833 | 172.34
15 | 1.2D+1.0WT02+L | Combination |  | 0 | Y | 0.0050869 | 1/197 | 83 | 298.0312 | 84.5833 | 172.34
15 | 1.2D+1.0WT03+L | Combination |  | 0 | Y | 0.012015 | 1983-01-01 | 83 | 298.0312 | 84.5833 | 172.34
15 | 1.2D+1.0WT04+L | Combination |  | 0 | X | 0.0023016 | 1/434 | 83 | 298.0312 | 84.5833 | 172.34
15 | 1.2D+1.0WT04+L | Combination |  | 0 | Y | 0.012942 | 1977-01-01 | 83 | 298.0312 | 84.5833 | 172.34
15 | 1.2D+1.0WT05+L | Combination |  | 0 | X | 0.0042769 | 1/234 | 83 | 298.0312 | 84.5833 | 172.34
15 | 1.2D+1.0WT05+L | Combination |  | 0 | Y | 0.012365 | 1981-01-01 | 83 | 298.0312 | 84.5833 | 172.34
15 | 1.2D+1.0WT06+L | Combination |  | 0 | X | 0.0024401 | 1/410 | 90 | 10.6354 | -4.0833 | 172.34
15 | 1.2D+1.0WT06+L | Combination |  | 0 | Y | 0.011541 | 1987-01-01 | 83 | 298.0312 | 84.5833 | 172.34
15 | 1.2D+1.0WT07+L | Combination |  | 0 | X | 0.0019991 | 1/500 | 83 | 298.0312 | 84.5833 | 172.34
15 | 1.2D+1.0WT07+L | Combination |  | 0 | Y | 0.011389 | 1988-01-01 | 83 | 298.0312 | 84.5833 | 172.34
15 | 1.2D+1.0WT08+L | Combination |  | 0 | Y | 0.01239 | 1981-01-01 | 83 | 298.0312 | 84.5833 | 172.34
15 | 1.2D+1.0WT09+L | Combination |  | 0 | X | 0.0039864 | 1/251 | 83 | 298.0312 | 84.5833 | 172.34
15 | 1.2D+1.0WT09+L | Combination |  | 0 | Y | 0.0090397 | 1/111 | 83 | 298.0312 | 84.5833 | 172.34
15 | 1.2D+1.0WT10+L | Combination |  | 0 | X | 0.0029681 | 1/337 | 90 | 10.6354 | -4.0833 | 172.34
15 | 1.2D+1.0WT10+L | Combination |  | 0 | Y | 0.011393 | 1988-01-01 | 81 | 10.6354 | 59.5833 | 172.34
15 | 1.2D+1.0WT11+L | Combination |  | 0 | X | 0.0051016 | 1/196 | 90 | 10.6354 | -4.0833 | 172.34
15 | 1.2D+1.0WT11+L | Combination |  | 0 | Y | 0.0082145 | 1/122 | 83 | 298.0312 | 84.5833 | 172.34
15 | 1.2D+1.0WT12+L | Combination |  | 0 | X | 0.0034775 | 1/288 | 90 | 10.6354 | -4.0833 | 172.34
15 | 1.2D+1.0WT12+L | Combination |  | 0 | Y | 0.011099 | 1990-01-01 | 83 | 298.0312 | 84.5833 | 172.34
15 | 1.2D+1.0WT13+L | Combination |  | 0 | X | 0.0066906 | 1/149 | 83 | 298.0312 | 84.5833 | 172.34
15 | 1.2D+1.0WT13+L | Combination |  | 0 | Y | 0.010212 | 1998-01-01 | 83 | 298.0312 | 84.5833 | 172.34
15 | 1.2D+1.0WT14+L | Combination |  | 0 | X | 0.0066532 | 1/150 | 83 | 298.0312 | 84.5833 | 172.34
15 | 1.2D+1.0WT14+L | Combination |  | 0 | Y | 0.0046458 | 1/215 | 81 | 10.6354 | 59.5833 | 172.34
15 | 1.2D+1.0WT15+L | Combination |  | 0 | X | 0.0043263 | 1/231 | 90 | 10.6354 | -4.0833 | 172.34
15 | 1.2D+1.0WT15+L | Combination |  | 0 | Y | 0.0088518 | 1/113 | 83 | 298.0312 | 84.5833 | 172.34
15 | 1.2D+1.0WT16+L | Combination |  | 0 | X | 0.0038923 | 1/257 | 83 | 298.0312 | 84.5833 | 172.34
15 | 1.2D+1.0WT16+L | Combination |  | 0 | Y | 0.008862 | 1/113 | 83 | 298.0312 | 84.5833 | 172.34
15 | 1.2D+1.0WT17+L | Combination |  | 0 | X | 0.0066342 | 1/151 | 83 | 298.0312 | 84.5833 | 172.34
15 | 1.2D+1.0WT17+L | Combination |  | 0 | Y | 0.0074804 | 1/134 | 83 | 298.0312 | 84.5833 | 172.34
15 | 0.9D+1.0WT01 | Combination |  | 0 | X | 0.007309 | 1/137 | 83 | 298.0312 | 84.5833 | 172.34
15 | 0.9D+1.0WT01 | Combination |  | 0 | Y | 0.0065672 | 1/152 | 83 | 298.0312 | 84.5833 | 172.34
15 | 0.9D+1.0WT02 | Combination |  | 0 | X | 0.007991 | 1/125 | 83 | 298.0312 | 84.5833 | 172.34
15 | 0.9D+1.0WT02 | Combination |  | 0 | Y | 0.0049581 | 1/202 | 83 | 298.0312 | 84.5833 | 172.34
15 | 0.9D+1.0WT03 | Combination |  | 0 | Y | 0.011886 | 1984-01-01 | 83 | 298.0312 | 84.5833 | 172.34
15 | 0.9D+1.0WT04 | Combination |  | 0 | X | 0.0023003 | 1/435 | 83 | 298.0312 | 84.5833 | 172.34
15 | 0.9D+1.0WT04 | Combination |  | 0 | Y | 0.01307 | 1977-01-01 | 83 | 298.0312 | 84.5833 | 172.34
15 | 0.9D+1.0WT05 | Combination |  | 0 | X | 0.0042757 | 1/234 | 83 | 298.0312 | 84.5833 | 172.34
15 | 0.9D+1.0WT05 | Combination |  | 0 | Y | 0.012494 | 1980-01-01 | 83 | 298.0312 | 84.5833 | 172.34
15 | 0.9D+1.0WT06 | Combination |  | 0 | X | 0.002424 | 1/413 | 90 | 10.6354 | -4.0833 | 172.34
15 | 0.9D+1.0WT06 | Combination |  | 0 | Y | 0.011412 | 1988-01-01 | 83 | 298.0312 | 84.5833 | 172.34
15 | 0.9D+1.0WT07 | Combination |  | 0 | X | 0.0020004 | 1/500 | 83 | 298.0312 | 84.5833 | 172.34
15 | 0.9D+1.0WT07 | Combination |  | 0 | Y | 0.01126 | 1989-01-01 | 83 | 298.0312 | 84.5833 | 172.34
15 | 0.9D+1.0WT08 | Combination |  | 0 | Y | 0.012519 | 1980-01-01 | 83 | 298.0312 | 84.5833 | 172.34
15 | 0.9D+1.0WT09 | Combination |  | 0 | X | 0.0039876 | 1/251 | 83 | 298.0312 | 84.5833 | 172.34
15 | 0.9D+1.0WT09 | Combination |  | 0 | Y | 0.0089109 | 1/112 | 83 | 298.0312 | 84.5833 | 172.34
15 | 0.9D+1.0WT10 | Combination |  | 0 | X | 0.0029842 | 1/335 | 90 | 10.6354 | -4.0833 | 172.34
15 | 0.9D+1.0WT10 | Combination |  | 0 | Y | 0.011313 | 1988-01-01 | 81 | 10.6354 | 59.5833 | 172.34
15 | 0.9D+1.0WT11 | Combination |  | 0 | X | 0.0051177 | 1/195 | 90 | 10.6354 | -4.0833 | 172.34
15 | 0.9D+1.0WT11 | Combination |  | 0 | Y | 0.0083433 | 1/120 | 83 | 298.0312 | 84.5833 | 172.34
15 | 0.9D+1.0WT12 | Combination |  | 0 | X | 0.0034936 | 1/286 | 90 | 10.6354 | -4.0833 | 172.34
15 | 0.9D+1.0WT12 | Combination |  | 0 | Y | 0.011228 | 1989-01-01 | 83 | 298.0312 | 84.5833 | 172.34
15 | 0.9D+1.0WT13 | Combination |  | 0 | X | 0.0066894 | 1/149 | 83 | 298.0312 | 84.5833 | 172.34
15 | 0.9D+1.0WT13 | Combination |  | 0 | Y | 0.01034 | 1997-01-01 | 83 | 298.0312 | 84.5833 | 172.34
15 | 0.9D+1.0WT14 | Combination |  | 0 | X | 0.006652 | 1/150 | 83 | 298.0312 | 84.5833 | 172.34
15 | 0.9D+1.0WT14 | Combination |  | 0 | Y | 0.004565 | 1/219 | 81 | 10.6354 | 59.5833 | 172.34
15 | 0.9D+1.0WT15 | Combination |  | 0 | X | 0.0043102 | 1/232 | 90 | 10.6354 | -4.0833 | 172.34
15 | 0.9D+1.0WT15 | Combination |  | 0 | Y | 0.008723 | 1/115 | 83 | 298.0312 | 84.5833 | 172.34
15 | 0.9D+1.0WT16 | Combination |  | 0 | X | 0.0038936 | 1/257 | 83 | 298.0312 | 84.5833 | 172.34
15 | 0.9D+1.0WT16 | Combination |  | 0 | Y | 0.0087332 | 1/115 | 83 | 298.0312 | 84.5833 | 172.34
15 | 0.9D+1.0WT17 | Combination |  | 0 | X | 0.0066354 | 1/151 | 83 | 298.0312 | 84.5833 | 172.34
15 | 0.9D+1.0WT17 | Combination |  | 0 | Y | 0.0073516 | 1/136 | 83 | 298.0312 | 84.5833 | 172.34
15 | ENV_ASCE W LOADS | Combination | Max | 0 | X | 0.0022778 | 1/439 | 83 | 298.0312 | 84.5833 | 172.34
15 | ENV_ASCE W LOADS | Combination | Max | 0 | Y | 0.0049766 | 1/201 | 83 | 298.0312 | 84.5833 | 172.34
15 | ENV_ASCE W LOADS | Combination | Min | 0 | X | 0.0022778 | 1/439 | 83 | 298.0312 | 84.5833 | 172.34
15 | ENV_ASCE W LOADS | Combination | Min | 0 | Y | 0.0049766 | 1/201 | 83 | 298.0312 | 84.5833 | 172.34
15 | ENV_0.6WT LOADS | Combination | Max | 0 | X | 0.0043842 | 1/228 | 83 | 298.0312 | 84.5833 | 172.34
15 | ENV_0.6WT LOADS | Combination | Max | 0 | Y | 0.006973 | 1/143 | 83 | 298.0312 | 84.5833 | 172.34
15 | ENV_0.6WT LOADS | Combination | Min | 0 | X | 0.0047958 | 1/209 | 83 | 298.0312 | 84.5833 | 172.34
15 | ENV_0.6WT LOADS | Combination | Min | 0 | Y | 0.0080008 | 1/125 | 83 | 298.0312 | 84.5833 | 172.34
15 | ENV_ASD | Combination | Max | 0 | X | 0.0043864 | 1/228 | 83 | 298.0312 | 84.5833 | 172.34
15 | ENV_ASD | Combination | Max | 0 | Y | 0.0072668 | 1/138 | 83 | 298.0312 | 84.5833 | 172.34
15 | ENV_ASD | Combination | Min | 0 | X | 0.0047945 | 1/209 | 83 | 298.0312 | 84.5833 | 172.34
15 | ENV_ASD | Combination | Min | 0 | Y | 0.0078246 | 1/128 | 83 | 298.0312 | 84.5833 | 172.34
15 | ENV_WT LOADS | Combination | Max | 0 | X | 0.0073071 | 1/137 | 83 | 298.0312 | 84.5833 | 172.34
15 | ENV_WT LOADS | Combination | Max | 0 | Y | 0.011622 | 1986-01-01 | 83 | 298.0312 | 84.5833 | 172.34
15 | ENV_WT LOADS | Combination | Min | 0 | X | 0.007993 | 1/125 | 83 | 298.0312 | 84.5833 | 172.34
15 | ENV_WT LOADS | Combination | Min | 0 | Y | 0.013335 | 1975-01-01 | 83 | 298.0312 | 84.5833 | 172.34
15 | ENV_LRFD | Combination | Max | 0 | X | 0.0073103 | 1/137 | 83 | 298.0312 | 84.5833 | 172.34
15 | ENV_LRFD | Combination | Max | 0 | Y | 0.012015 | 1983-01-01 | 83 | 298.0312 | 84.5833 | 172.34
15 | ENV_LRFD | Combination | Min | 0 | X | 0.007991 | 1/125 | 83 | 298.0312 | 84.5833 | 172.34
15 | ENV_LRFD | Combination | Min | 0 | Y | 0.01307 | 1977-01-01 | 83 | 298.0312 | 84.5833 | 172.34
15 | ENV_LRFD WT LOADS | Combination | Max | 0 | X | 0.0073103 | 1/137 | 83 | 298.0312 | 84.5833 | 172.34
15 | ENV_LRFD WT LOADS | Combination | Max | 0 | Y | 0.012015 | 1983-01-01 | 83 | 298.0312 | 84.5833 | 172.34
15 | ENV_LRFD WT LOADS | Combination | Min | 0 | X | 0.007991 | 1/125 | 83 | 298.0312 | 84.5833 | 172.34
15 | ENV_LRFD WT LOADS | Combination | Min | 0 | Y | 0.01307 | 1977-01-01 | 83 | 298.0312 | 84.5833 | 172.34
15 | ENV_LRFD GRAV LOADS | Combination | Max | 0 | Y | 0.00041125 | 2432-01-01 | 83 | 298.0312 | 84.5833 | 172.34
15 | ENV_LRFD GRAV LOADS | Combination | Min | 0 | Y | 0.0003525 | 342235 | 83 | 298.0312 | 84.5833 | 172.34
14 | Modal | LinModEigen | Mode | 1 | X | 5.9531e-07 | 2000-01-01 | 83 | 298.0312 | 84.5833 | 162.67
14 | Modal | LinModEigen | Mode | 2 | Y | 8.1279e-07 | 2000-01-01 | 81 | 10.6354 | 59.5833 | 162.67
14 | Modal | LinModEigen | Mode | 3 | X | 3.554e-07 | 2000-01-01 | 90 | 10.6354 | -4.0833 | 162.67
14 | Modal | LinModEigen | Mode | 3 | Y | 1.1691e-06 | 1/855344 | 83 | 298.0312 | 84.5833 | 162.67
14 | Modal | LinModEigen | Mode | 4 | X | 3.9055e-07 | 2000-01-01 | 83 | 298.0312 | 84.5833 | 162.67
14 | Modal | LinModEigen | Mode | 5 | X | 2.6282e-07 | 2000-01-01 | 83 | 298.0312 | 84.5833 | 162.67
14 | Modal | LinModEigen | Mode | 5 | Y | 9.089e-07 | 2000-01-01 | 83 | 298.0312 | 84.5833 | 162.67
14 | Modal | LinModEigen | Mode | 6 | Y | 8.4894e-07 | 2000-01-01 | 83 | 298.0312 | 84.5833 | 162.67
14 | Modal | LinModEigen | Mode | 7 | X | 2.8548e-06 | 1/350282 | 90 | 10.6354 | -4.0833 | 162.67
14 | Modal | LinModEigen | Mode | 7 | Y | 4.9212e-06 | 1/203201 | 81 | 10.6354 | 59.5833 | 162.67
14 | Modal | LinModEigen | Mode | 8 | X | 3.085e-06 | 1/324145 | 83 | 298.0312 | 84.5833 | 162.67
14 | Modal | LinModEigen | Mode | 8 | Y | 3.4525e-06 | 1/289645 | 81 | 10.6354 | 59.5833 | 162.67
14 | Modal | LinModEigen | Mode | 9 | Y | 3.1491e-06 | 1/317546 | 83 | 298.0312 | 84.5833 | 162.67
14 | Modal | LinModEigen | Mode | 10 | X | 1.1149e-06 | 1/896904 | 83 | 298.0312 | 84.5833 | 162.67
14 | Modal | LinModEigen | Mode | 10 | Y | 3.3445e-06 | 1/299001 | 83 | 298.0312 | 84.5833 | 162.67
14 | Modal | LinModEigen | Mode | 11 | X | 1.8968e-06 | 1/527194 | 83 | 298.0312 | 84.5833 | 162.67
14 | Modal | LinModEigen | Mode | 11 | Y | 4.3114e-06 | 1/231943 | 86 | 298.0312 | 20.9167 | 162.67
14 | Modal | LinModEigen | Mode | 12 | X | 1.2432e-06 | 1/804401 | 83 | 298.0312 | 84.5833 | 162.67
14 | Modal | LinModEigen | Mode | 12 | Y | 4.7286e-06 | 1/211478 | 83 | 298.0312 | 84.5833 | 162.67
14 | DL | LinStatic |  | 0 | Y | 0.00025053 | 764089 | 83 | 298.0312 | 84.5833 | 162.67
14 | SDL | LinStatic |  | 0 | X | 7.8567e-06 | 1/127280 | 90 | 10.6354 | -4.0833 | 162.67
14 | SDL | LinStatic |  | 0 | Y | 3.0462e-05 | 1/32827 | 83 | 298.0312 | 84.5833 | 162.67
14 | LL | LinStatic |  | 0 | Y | 4.1501e-05 | 1/24096 | 83 | 298.0312 | 84.5833 | 162.67
14 | CLADDING | LinStatic |  | 0 | X | 6.6035e-06 | 1/151435 | 90 | 10.6354 | -4.0833 | 162.67
14 | CLADDING | LinStatic |  | 0 | Y | 1.5438e-05 | 1/64777 | 83 | 298.0312 | 84.5833 | 162.67
14 | WX | LinStatic |  | 0 | X | 0.002219 | 1/451 | 83 | 298.0312 | 84.5833 | 162.67
14 | WY | LinStatic |  | 0 | Y | 0.0038446 | 1/260 | 83 | 298.0312 | 84.5833 | 162.67
14 | WMX | LinStatic |  | 0 | Y | 0.00022407 | 936119 | 81 | 10.6354 | 59.5833 | 162.67
14 | WMY | LinStatic |  | 0 | Y | 0.0023186 | 1/431 | 81 | 10.6354 | 59.5833 | 162.67
14 | WMXY | LinStatic |  | 0 | Y | 0.0023186 | 1/431 | 81 | 10.6354 | 59.5833 | 162.67
14 | EQX | LinStatic |  | 0 | X | 0.0058129 | 1/172 | 83 | 298.0312 | 84.5833 | 162.67
14 | EQY | LinStatic |  | 0 | Y | 0.0035038 | 1/285 | 83 | 298.0312 | 84.5833 | 162.67
14 | WIND-AUTO | LinStatic | Step By Step | 1 | X | 7.4961e-07 | 2000-01-01 | 90 | 10.6354 | -4.0833 | 162.67
14 | WIND-AUTO | LinStatic | Step By Step | 2 | Y | 8.0695e-07 | 2000-01-01 | 81 | 10.6354 | 59.5833 | 162.67
14 | WIND-AUTO | LinStatic | Step By Step | 3 | X | 5.8811e-07 | 2000-01-01 | 90 | 10.6354 | -4.0833 | 162.67
14 | WIND-AUTO | LinStatic | Step By Step | 4 | X | 5.3642e-07 | 2000-01-01 | 83 | 298.0312 | 84.5833 | 162.67
14 | WIND-AUTO | LinStatic | Step By Step | 5 | Y | 5.2433e-07 | 2000-01-01 | 83 | 298.0312 | 84.5833 | 162.67
14 | WIND-AUTO | LinStatic | Step By Step | 6 | X | 1.3707e-07 | 2000-01-01 | 90 | 10.6354 | -4.0833 | 162.67
14 | WIND-AUTO | LinStatic | Step By Step | 6 | Y | 7.6334e-07 | 2000-01-01 | 81 | 10.6354 | 59.5833 | 162.67
14 | WIND-AUTO | LinStatic | Step By Step | 7 | X | 6.0625e-07 | 2000-01-01 | 90 | 10.6354 | -4.0833 | 162.67
14 | WIND-AUTO | LinStatic | Step By Step | 7 | Y | 6.0436e-07 | 2000-01-01 | 81 | 10.6354 | 59.5833 | 162.67
14 | WIND-AUTO | LinStatic | Step By Step | 8 | X | 5.9471e-07 | 2000-01-01 | 83 | 298.0312 | 84.5833 | 162.67
14 | WIND-AUTO | LinStatic | Step By Step | 8 | Y | 5.8093e-07 | 2000-01-01 | 81 | 10.6354 | 59.5833 | 162.67
14 | WIND-AUTO | LinStatic | Step By Step | 9 | X | 5.4026e-07 | 2000-01-01 | 90 | 10.6354 | -4.0833 | 162.67
14 | WIND-AUTO | LinStatic | Step By Step | 9 | Y | 5.8701e-07 | 2000-01-01 | 81 | 10.6354 | 59.5833 | 162.67
14 | WIND-AUTO | LinStatic | Step By Step | 10 | X | 3.8719e-07 | 2000-01-01 | 83 | 298.0312 | 84.5833 | 162.67
14 | WIND-AUTO | LinStatic | Step By Step | 10 | Y | 3.7627e-07 | 2000-01-01 | 83 | 298.0312 | 84.5833 | 162.67
14 | WIND-AUTO | LinStatic | Step By Step | 11 | X | 4.9385e-07 | 2000-01-01 | 90 | 10.6354 | -4.0833 | 162.67
14 | WIND-AUTO | LinStatic | Step By Step | 11 | Y | 4.404e-07 | 2000-01-01 | 83 | 298.0312 | 84.5833 | 162.67
14 | WIND-AUTO | LinStatic | Step By Step | 12 | X | 4.4318e-07 | 2000-01-01 | 83 | 298.0312 | 84.5833 | 162.67
14 | WIND-AUTO | LinStatic | Step By Step | 12 | Y | 5.7497e-07 | 2000-01-01 | 81 | 10.6354 | 59.5833 | 162.67
14 | DWX | LinStatic |  | 0 | X | 0.0024532 | 1/408 | 83 | 298.0312 | 84.5833 | 162.67
14 | DWY | LinStatic |  | 0 | Y | 0.0044003 | 1/227 | 81 | 10.6354 | 59.5833 | 162.67
14 | DWMX | LinStatic |  | 0 | Y | 0.00026626 | 677892 | 81 | 10.6354 | 59.5833 | 162.67
14 | DWMY | LinStatic |  | 0 | Y | 0.0025822 | 1/387 | 81 | 10.6354 | 59.5833 | 162.67
14 | DWMXY | LinStatic |  | 0 | Y | 0.0021381 | 1/468 | 81 | 10.6354 | 59.5833 | 162.67
14 | WT700YR-01 | LinStatic |  | 0 | X | 0.0071134 | 1/141 | 83 | 298.0312 | 84.5833 | 162.67
14 | WT700YR-01 | LinStatic |  | 0 | Y | 0.0066812 | 1/150 | 83 | 298.0312 | 84.5833 | 162.67
14 | WT700YR-02 | LinStatic |  | 0 | X | 0.0077865 | 1/128 | 83 | 298.0312 | 84.5833 | 162.67
14 | WT700YR-02 | LinStatic |  | 0 | Y | 0.0046106 | 1/217 | 83 | 298.0312 | 84.5833 | 162.67
14 | WT700YR-03 | LinStatic |  | 0 | Y | 0.011261 | 1989-01-01 | 83 | 298.0312 | 84.5833 | 162.67
14 | WT700YR-04 | LinStatic |  | 0 | X | 0.0022312 | 1/448 | 83 | 298.0312 | 84.5833 | 162.67
14 | WT700YR-04 | LinStatic |  | 0 | Y | 0.012974 | 1977-01-01 | 83 | 298.0312 | 84.5833 | 162.67
14 | WT700YR-05 | LinStatic |  | 0 | X | 0.0041532 | 1/241 | 83 | 298.0312 | 84.5833 | 162.67
14 | WT700YR-05 | LinStatic |  | 0 | Y | 0.012418 | 1981-01-01 | 83 | 298.0312 | 84.5833 | 162.67
14 | WT700YR-06 | LinStatic |  | 0 | X | 0.0022655 | 1/441 | 90 | 10.6354 | -4.0833 | 162.67
14 | WT700YR-06 | LinStatic |  | 0 | Y | 0.010801 | 1993-01-01 | 83 | 298.0312 | 84.5833 | 162.67
14 | WT700YR-07 | LinStatic |  | 0 | X | 0.0019261 | 1/519 | 83 | 298.0312 | 84.5833 | 162.67
14 | WT700YR-07 | LinStatic |  | 0 | Y | 0.010654 | 1994-01-01 | 83 | 298.0312 | 84.5833 | 162.67
14 | WT700YR-08 | LinStatic |  | 0 | Y | 0.012437 | 1980-01-01 | 83 | 298.0312 | 84.5833 | 162.67
14 | WT700YR-09 | LinStatic |  | 0 | X | 0.0039215 | 1/255 | 83 | 298.0312 | 84.5833 | 162.67
14 | WT700YR-09 | LinStatic |  | 0 | Y | 0.0085207 | 1/117 | 83 | 298.0312 | 84.5833 | 162.67
14 | WT700YR-10 | LinStatic |  | 0 | X | 0.0030044 | 1/333 | 90 | 10.6354 | -4.0833 | 162.67
14 | WT700YR-10 | LinStatic |  | 0 | Y | 0.011114 | 1990-01-01 | 81 | 10.6354 | 59.5833 | 162.67
14 | WT700YR-11 | LinStatic |  | 0 | X | 0.0049891 | 1/200 | 90 | 10.6354 | -4.0833 | 162.67
14 | WT700YR-11 | LinStatic |  | 0 | Y | 0.0083893 | 1/119 | 83 | 298.0312 | 84.5833 | 162.67
14 | WT700YR-12 | LinStatic |  | 0 | X | 0.0034029 | 1/294 | 90 | 10.6354 | -4.0833 | 162.67
14 | WT700YR-12 | LinStatic |  | 0 | Y | 0.011194 | 1989-01-01 | 83 | 298.0312 | 84.5833 | 162.67
14 | WT700YR-13 | LinStatic |  | 0 | X | 0.0065076 | 1/154 | 83 | 298.0312 | 84.5833 | 162.67
14 | WT700YR-13 | LinStatic |  | 0 | Y | 0.010345 | 1997-01-01 | 83 | 298.0312 | 84.5833 | 162.67
14 | WT700YR-14 | LinStatic |  | 0 | X | 0.0064873 | 1/154 | 83 | 298.0312 | 84.5833 | 162.67
14 | WT700YR-14 | LinStatic |  | 0 | Y | 0.0044249 | 1/226 | 81 | 10.6354 | 59.5833 | 162.67
14 | WT700YR-15 | LinStatic |  | 0 | X | 0.0041082 | 1/243 | 90 | 10.6354 | -4.0833 | 162.67
14 | WT700YR-15 | LinStatic |  | 0 | Y | 0.0081904 | 1/122 | 83 | 298.0312 | 84.5833 | 162.67
14 | WT700YR-16 | LinStatic |  | 0 | X | 0.0037687 | 1/265 | 83 | 298.0312 | 84.5833 | 162.67
14 | WT700YR-16 | LinStatic |  | 0 | Y | 0.0082004 | 1/122 | 83 | 298.0312 | 84.5833 | 162.67
14 | WT700YR-17 | LinStatic |  | 0 | X | 0.0064618 | 1/155 | 83 | 298.0312 | 84.5833 | 162.67
14 | WT700YR-17 | LinStatic |  | 0 | Y | 0.0069223 | 1/144 | 86 | 298.0312 | 20.9167 | 162.67
14 | ENV_EQ | Combination | Max | 0 | X | 0.0058129 | 1/172 | 83 | 298.0312 | 84.5833 | 162.67
14 | ENV_EQ | Combination | Max | 0 | Y | 0.0035038 | 1/285 | 83 | 298.0312 | 84.5833 | 162.67
14 | ENV_EQ | Combination | Min | 0 | X | 0.0058129 | 1/172 | 83 | 298.0312 | 84.5833 | 162.67
14 | ENV_EQ | Combination | Min | 0 | Y | 0.0035038 | 1/285 | 83 | 298.0312 | 84.5833 | 162.67
14 | W01 | Combination |  | 0 | X | 0.002219 | 1/451 | 83 | 298.0312 | 84.5833 | 162.67
14 | W02 | Combination |  | 0 | X | 0.002219 | 1/451 | 83 | 298.0312 | 84.5833 | 162.67
14 | W03 | Combination |  | 0 | Y | 0.0038446 | 1/260 | 83 | 298.0312 | 84.5833 | 162.67
14 | W04 | Combination |  | 0 | Y | 0.0038446 | 1/260 | 83 | 298.0312 | 84.5833 | 162.67
14 | W05 | Combination |  | 0 | X | 0.0016856 | 1/593 | 90 | 10.6354 | -4.0833 | 162.67
14 | W06 | Combination |  | 0 | X | 0.0017289 | 1/578 | 83 | 298.0312 | 84.5833 | 162.67
14 | W07 | Combination |  | 0 | X | 0.0017289 | 1/578 | 83 | 298.0312 | 84.5833 | 162.67
14 | W08 | Combination |  | 0 | X | 0.0016856 | 1/593 | 90 | 10.6354 | -4.0833 | 162.67
14 | W09 | Combination |  | 0 | Y | 0.0048907 | 1/204 | 83 | 298.0312 | 84.5833 | 162.67
14 | W10 | Combination |  | 0 | Y | 0.0046969 | 1/213 | 81 | 10.6354 | 59.5833 | 162.67
14 | W11 | Combination |  | 0 | Y | 0.0046969 | 1/213 | 81 | 10.6354 | 59.5833 | 162.67
14 | W12 | Combination |  | 0 | Y | 0.0048907 | 1/204 | 83 | 298.0312 | 84.5833 | 162.67
14 | W13 | Combination |  | 0 | X | 0.0017097 | 1/585 | 90 | 10.6354 | -4.0833 | 162.67
14 | W13 | Combination |  | 0 | Y | 0.0028254 | 1/354 | 83 | 298.0312 | 84.5833 | 162.67
14 | W14 | Combination |  | 0 | X | 0.0017316 | 1/577 | 83 | 298.0312 | 84.5833 | 162.67
14 | W14 | Combination |  | 0 | Y | 0.0029415 | 1/340 | 83 | 298.0312 | 84.5833 | 162.67
14 | W15 | Combination |  | 0 | X | 0.0017316 | 1/577 | 83 | 298.0312 | 84.5833 | 162.67
14 | W15 | Combination |  | 0 | Y | 0.0029415 | 1/340 | 83 | 298.0312 | 84.5833 | 162.67
14 | W16 | Combination |  | 0 | X | 0.0017097 | 1/585 | 90 | 10.6354 | -4.0833 | 162.67
14 | W16 | Combination |  | 0 | Y | 0.0028254 | 1/354 | 83 | 298.0312 | 84.5833 | 162.67
14 | W17 | Combination |  | 0 | X | 0.0019494 | 1/513 | 90 | 10.6354 | -4.0833 | 162.67
14 | W17 | Combination |  | 0 | Y | 0.0041282 | 1/242 | 83 | 298.0312 | 84.5833 | 162.67
14 | W18 | Combination |  | 0 | X | 0.0018674 | 1/536 | 83 | 298.0312 | 84.5833 | 162.67
14 | W18 | Combination |  | 0 | Y | 0.0041651 | 1/240 | 81 | 10.6354 | 59.5833 | 162.67
14 | W19 | Combination |  | 0 | X | 0.0018165 | 1/550 | 90 | 10.6354 | -4.0833 | 162.67
14 | W19 | Combination |  | 0 | Y | 0.0040427 | 1/247 | 81 | 10.6354 | 59.5833 | 162.67
14 | W20 | Combination |  | 0 | X | 0.0019685 | 1/508 | 83 | 298.0312 | 84.5833 | 162.67
14 | W20 | Combination |  | 0 | Y | 0.0042154 | 1/237 | 83 | 298.0312 | 84.5833 | 162.67
14 | W21 | Combination |  | 0 | X | 0.0019685 | 1/508 | 83 | 298.0312 | 84.5833 | 162.67
14 | W21 | Combination |  | 0 | Y | 0.0042154 | 1/237 | 83 | 298.0312 | 84.5833 | 162.67
14 | W22 | Combination |  | 0 | X | 0.0018165 | 1/550 | 90 | 10.6354 | -4.0833 | 162.67
14 | W22 | Combination |  | 0 | Y | 0.0040427 | 1/247 | 81 | 10.6354 | 59.5833 | 162.67
14 | W23 | Combination |  | 0 | X | 0.0018674 | 1/536 | 83 | 298.0312 | 84.5833 | 162.67
14 | W23 | Combination |  | 0 | Y | 0.0041651 | 1/240 | 81 | 10.6354 | 59.5833 | 162.67
14 | W24 | Combination |  | 0 | X | 0.0019494 | 1/513 | 90 | 10.6354 | -4.0833 | 162.67
14 | W24 | Combination |  | 0 | Y | 0.0041282 | 1/242 | 83 | 298.0312 | 84.5833 | 162.67
14 | EQ1 | Combination |  | 0 | X | 0.0058129 | 1/172 | 83 | 298.0312 | 84.5833 | 162.67
14 | EQ2 | Combination |  | 0 | X | 0.0058129 | 1/172 | 83 | 298.0312 | 84.5833 | 162.67
14 | EQ3 | Combination |  | 0 | Y | 0.0035038 | 1/285 | 83 | 298.0312 | 84.5833 | 162.67
14 | EQ4 | Combination |  | 0 | Y | 0.0035038 | 1/285 | 83 | 298.0312 | 84.5833 | 162.67
14 | D+0.6WT01 | Combination |  | 0 | X | 0.0042426 | 1/236 | 83 | 298.0312 | 84.5833 | 162.67
14 | D+0.6WT01 | Combination |  | 0 | Y | 0.0037123 | 1/269 | 83 | 298.0312 | 84.5833 | 162.67
14 | D+0.6WT02 | Combination |  | 0 | X | 0.0046973 | 1/213 | 83 | 298.0312 | 84.5833 | 162.67
14 | D+0.6WT02 | Combination |  | 0 | Y | 0.0030628 | 1/327 | 83 | 298.0312 | 84.5833 | 162.67
14 | D+0.6WT03 | Combination |  | 0 | Y | 0.0070531 | 1/142 | 83 | 298.0312 | 84.5833 | 162.67
14 | D+0.6WT04 | Combination |  | 0 | X | 0.0013133 | 1/761 | 83 | 298.0312 | 84.5833 | 162.67
14 | D+0.6WT04 | Combination |  | 0 | Y | 0.0074882 | 1/134 | 83 | 298.0312 | 84.5833 | 162.67
14 | D+0.6WT05 | Combination |  | 0 | X | 0.0024665 | 1/405 | 83 | 298.0312 | 84.5833 | 162.67
14 | D+0.6WT05 | Combination |  | 0 | Y | 0.0071543 | 1/140 | 83 | 298.0312 | 84.5833 | 162.67
14 | D+0.6WT06 | Combination |  | 0 | X | 0.0013798 | 1/725 | 90 | 10.6354 | -4.0833 | 162.67
14 | D+0.6WT06 | Combination |  | 0 | Y | 0.0067773 | 1/148 | 83 | 298.0312 | 84.5833 | 162.67
14 | D+0.6WT07 | Combination |  | 0 | X | 0.0011811 | 1/847 | 83 | 298.0312 | 84.5833 | 162.67
14 | D+0.6WT07 | Combination |  | 0 | Y | 0.0066886 | 1/150 | 83 | 298.0312 | 84.5833 | 162.67
14 | D+0.6WT08 | Combination |  | 0 | Y | 0.0071655 | 1/140 | 83 | 298.0312 | 84.5833 | 162.67
14 | D+0.6WT09 | Combination |  | 0 | X | 0.0023784 | 1/420 | 83 | 298.0312 | 84.5833 | 162.67
14 | D+0.6WT09 | Combination |  | 0 | Y | 0.0054089 | 1/185 | 83 | 298.0312 | 84.5833 | 162.67
14 | D+0.6WT10 | Combination |  | 0 | X | 0.0017822 | 1/561 | 90 | 10.6354 | -4.0833 | 162.67
14 | D+0.6WT10 | Combination |  | 0 | Y | 0.0068159 | 1/147 | 81 | 10.6354 | 59.5833 | 162.67
14 | D+0.6WT11 | Combination |  | 0 | X | 0.002973 | 1/336 | 90 | 10.6354 | -4.0833 | 162.67
14 | D+0.6WT11 | Combination |  | 0 | Y | 0.0047371 | 1/211 | 83 | 298.0312 | 84.5833 | 162.67
14 | D+0.6WT12 | Combination |  | 0 | X | 0.0020213 | 1/495 | 90 | 10.6354 | -4.0833 | 162.67
14 | D+0.6WT12 | Combination |  | 0 | Y | 0.0064201 | 1/156 | 83 | 298.0312 | 84.5833 | 162.67
14 | D+0.6WT13 | Combination |  | 0 | X | 0.0038791 | 1/258 | 83 | 298.0312 | 84.5833 | 162.67
14 | D+0.6WT13 | Combination |  | 0 | Y | 0.0059107 | 1/169 | 83 | 298.0312 | 84.5833 | 162.67
14 | D+0.6WT14 | Combination |  | 0 | X | 0.003867 | 1/259 | 83 | 298.0312 | 84.5833 | 162.67
14 | D+0.6WT14 | Combination |  | 0 | Y | 0.0028025 | 1/357 | 81 | 10.6354 | 59.5833 | 162.67
14 | D+0.6WT15 | Combination |  | 0 | X | 0.0024854 | 1/402 | 90 | 10.6354 | -4.0833 | 162.67
14 | D+0.6WT15 | Combination |  | 0 | Y | 0.0052107 | 1/192 | 83 | 298.0312 | 84.5833 | 162.67
14 | D+0.6WT16 | Combination |  | 0 | X | 0.0022867 | 1/437 | 83 | 298.0312 | 84.5833 | 162.67
14 | D+0.6WT16 | Combination |  | 0 | Y | 0.0052167 | 1/192 | 83 | 298.0312 | 84.5833 | 162.67
14 | D+0.6WT17 | Combination |  | 0 | X | 0.0039025 | 1/256 | 83 | 298.0312 | 84.5833 | 162.67
14 | D+0.6WT17 | Combination |  | 0 | Y | 0.0044498 | 1/225 | 86 | 298.0312 | 20.9167 | 162.67
14 | 0.6D+0.6WT01 | Combination |  | 0 | X | 0.0042528 | 1/235 | 83 | 298.0312 | 84.5833 | 162.67
14 | 0.6D+0.6WT01 | Combination |  | 0 | Y | 0.0038309 | 1/261 | 83 | 298.0312 | 84.5833 | 162.67
14 | 0.6D+0.6WT02 | Combination |  | 0 | X | 0.0046871 | 1/213 | 83 | 298.0312 | 84.5833 | 162.67
14 | 0.6D+0.6WT02 | Combination |  | 0 | Y | 0.0029442 | 1/340 | 83 | 298.0312 | 84.5833 | 162.67
14 | 0.6D+0.6WT03 | Combination |  | 0 | Y | 0.0069345 | 1/144 | 83 | 298.0312 | 84.5833 | 162.67
14 | 0.6D+0.6WT04 | Combination |  | 0 | X | 0.0013234 | 1/756 | 83 | 298.0312 | 84.5833 | 162.67
14 | 0.6D+0.6WT04 | Combination |  | 0 | Y | 0.0076067 | 1/131 | 83 | 298.0312 | 84.5833 | 162.67
14 | 0.6D+0.6WT05 | Combination |  | 0 | X | 0.0024766 | 1/404 | 83 | 298.0312 | 84.5833 | 162.67
14 | 0.6D+0.6WT05 | Combination |  | 0 | Y | 0.0072729 | 1/137 | 83 | 298.0312 | 84.5833 | 162.67
14 | 0.6D+0.6WT06 | Combination |  | 0 | X | 0.0013716 | 1/729 | 90 | 10.6354 | -4.0833 | 162.67
14 | 0.6D+0.6WT06 | Combination |  | 0 | Y | 0.0066587 | 1/150 | 83 | 298.0312 | 84.5833 | 162.67
14 | 0.6D+0.6WT07 | Combination |  | 0 | X | 0.0011709 | 1/854 | 83 | 298.0312 | 84.5833 | 162.67
14 | 0.6D+0.6WT07 | Combination |  | 0 | Y | 0.00657 | 1/152 | 83 | 298.0312 | 84.5833 | 162.67
14 | 0.6D+0.6WT08 | Combination |  | 0 | Y | 0.0072841 | 1/137 | 83 | 298.0312 | 84.5833 | 162.67
14 | 0.6D+0.6WT09 | Combination |  | 0 | X | 0.0023682 | 1/422 | 83 | 298.0312 | 84.5833 | 162.67
14 | 0.6D+0.6WT09 | Combination |  | 0 | Y | 0.0052903 | 1/189 | 83 | 298.0312 | 84.5833 | 162.67
14 | 0.6D+0.6WT10 | Combination |  | 0 | X | 0.0017903 | 1/559 | 90 | 10.6354 | -4.0833 | 162.67
14 | 0.6D+0.6WT10 | Combination |  | 0 | Y | 0.0067569 | 1/148 | 81 | 10.6354 | 59.5833 | 162.67
14 | 0.6D+0.6WT11 | Combination |  | 0 | X | 0.0029812 | 1/335 | 90 | 10.6354 | -4.0833 | 162.67
14 | 0.6D+0.6WT11 | Combination |  | 0 | Y | 0.0048557 | 1/206 | 83 | 298.0312 | 84.5833 | 162.67
14 | 0.6D+0.6WT12 | Combination |  | 0 | X | 0.0020295 | 1/493 | 90 | 10.6354 | -4.0833 | 162.67
14 | 0.6D+0.6WT12 | Combination |  | 0 | Y | 0.0065386 | 1/153 | 83 | 298.0312 | 84.5833 | 162.67
14 | 0.6D+0.6WT13 | Combination |  | 0 | X | 0.0038893 | 1/257 | 83 | 298.0312 | 84.5833 | 162.67
14 | 0.6D+0.6WT13 | Combination |  | 0 | Y | 0.0060293 | 1/166 | 83 | 298.0312 | 84.5833 | 162.67
14 | 0.6D+0.6WT14 | Combination |  | 0 | X | 0.0038771 | 1/258 | 83 | 298.0312 | 84.5833 | 162.67
14 | 0.6D+0.6WT14 | Combination |  | 0 | Y | 0.0027435 | 1/365 | 81 | 10.6354 | 59.5833 | 162.67
14 | 0.6D+0.6WT15 | Combination |  | 0 | X | 0.0024772 | 1/404 | 90 | 10.6354 | -4.0833 | 162.67
14 | 0.6D+0.6WT15 | Combination |  | 0 | Y | 0.0050921 | 1/196 | 83 | 298.0312 | 84.5833 | 162.67
14 | 0.6D+0.6WT16 | Combination |  | 0 | X | 0.0022765 | 1/439 | 83 | 298.0312 | 84.5833 | 162.67
14 | 0.6D+0.6WT16 | Combination |  | 0 | Y | 0.0050981 | 1/196 | 83 | 298.0312 | 84.5833 | 162.67
14 | 0.6D+0.6WT17 | Combination |  | 0 | X | 0.0038924 | 1/257 | 83 | 298.0312 | 84.5833 | 162.67
14 | 0.6D+0.6WT17 | Combination |  | 0 | Y | 0.0043312 | 1/231 | 86 | 298.0312 | 20.9167 | 162.67
14 | 1.4D | Combination |  | 0 | Y | 0.000415 | 2410-01-01 | 83 | 298.0312 | 84.5833 | 162.67
14 | 1.2D+1.6L | Combination |  | 0 | Y | 0.00035572 | 332738 | 83 | 298.0312 | 84.5833 | 162.67
14 | 1.2D+0.5WT01 | Combination |  | 0 | X | 0.0035262 | 1/284 | 83 | 298.0312 | 84.5833 | 162.67
14 | 1.2D+0.5WT01 | Combination |  | 0 | Y | 0.0029849 | 1/335 | 83 | 298.0312 | 84.5833 | 162.67
14 | 1.2D+0.5WT02 | Combination |  | 0 | X | 0.0039238 | 1/255 | 83 | 298.0312 | 84.5833 | 162.67
14 | 1.2D+0.5WT02 | Combination |  | 0 | Y | 0.002661 | 1/376 | 83 | 298.0312 | 84.5833 | 162.67
14 | 1.2D+0.5WT03 | Combination |  | 0 | Y | 0.0059863 | 1/167 | 83 | 298.0312 | 84.5833 | 162.67
14 | 1.2D+0.5WT04 | Combination |  | 0 | X | 0.0010851 | 1/922 | 83 | 298.0312 | 84.5833 | 162.67
14 | 1.2D+0.5WT04 | Combination |  | 0 | Y | 0.0061315 | 1/163 | 83 | 298.0312 | 84.5833 | 162.67
14 | 1.2D+0.5WT05 | Combination |  | 0 | X | 0.002046 | 1/489 | 83 | 298.0312 | 84.5833 | 162.67
14 | 1.2D+0.5WT05 | Combination |  | 0 | Y | 0.0058532 | 1/171 | 83 | 298.0312 | 84.5833 | 162.67
14 | 1.2D+0.5WT06 | Combination |  | 0 | X | 0.0011573 | 1/864 | 90 | 10.6354 | -4.0833 | 162.67
14 | 1.2D+0.5WT06 | Combination |  | 0 | Y | 0.0057565 | 1/174 | 83 | 298.0312 | 84.5833 | 162.67
14 | 1.2D+0.5WT07 | Combination |  | 0 | X | 0.00099356 | 1/1006 | 83 | 298.0312 | 84.5833 | 162.67
14 | 1.2D+0.5WT07 | Combination |  | 0 | Y | 0.0056825 | 1/176 | 83 | 298.0312 | 84.5833 | 162.67
14 | 1.2D+0.5WT08 | Combination |  | 0 | Y | 0.0058626 | 1/171 | 83 | 298.0312 | 84.5833 | 162.67
14 | 1.2D+0.5WT09 | Combination |  | 0 | X | 0.0019913 | 1/502 | 83 | 298.0312 | 84.5833 | 162.67
14 | 1.2D+0.5WT09 | Combination |  | 0 | Y | 0.0046161 | 1/217 | 83 | 298.0312 | 84.5833 | 162.67
14 | 1.2D+0.5WT10 | Combination |  | 0 | X | 0.0014776 | 1/677 | 90 | 10.6354 | -4.0833 | 162.67
14 | 1.2D+0.5WT10 | Combination |  | 0 | Y | 0.0057341 | 1/174 | 81 | 10.6354 | 59.5833 | 162.67
14 | 1.2D+0.5WT11 | Combination |  | 0 | X | 0.00247 | 1/405 | 90 | 10.6354 | -4.0833 | 162.67
14 | 1.2D+0.5WT11 | Combination |  | 0 | Y | 0.0038389 | 1/260 | 83 | 298.0312 | 84.5833 | 162.67
14 | 1.2D+0.5WT12 | Combination |  | 0 | X | 0.0016769 | 1/596 | 90 | 10.6354 | -4.0833 | 162.67
14 | 1.2D+0.5WT12 | Combination |  | 0 | Y | 0.0052414 | 1/191 | 83 | 298.0312 | 84.5833 | 162.67
14 | 1.2D+0.5WT13 | Combination |  | 0 | X | 0.0032233 | 1/310 | 83 | 298.0312 | 84.5833 | 162.67
14 | 1.2D+0.5WT13 | Combination |  | 0 | Y | 0.0048169 | 1/208 | 83 | 298.0312 | 84.5833 | 162.67
14 | 1.2D+0.5WT14 | Combination |  | 0 | X | 0.0032131 | 1/311 | 83 | 298.0312 | 84.5833 | 162.67
14 | 1.2D+0.5WT14 | Combination |  | 0 | Y | 0.0023896 | 1/418 | 81 | 10.6354 | 59.5833 | 162.67
14 | 1.2D+0.5WT15 | Combination |  | 0 | X | 0.0020787 | 1/481 | 90 | 10.6354 | -4.0833 | 162.67
14 | 1.2D+0.5WT15 | Combination |  | 0 | Y | 0.0044509 | 1/225 | 83 | 298.0312 | 84.5833 | 162.67
14 | 1.2D+0.5WT16 | Combination |  | 0 | X | 0.0019149 | 1/522 | 83 | 298.0312 | 84.5833 | 162.67
14 | 1.2D+0.5WT16 | Combination |  | 0 | Y | 0.0044559 | 1/224 | 83 | 298.0312 | 84.5833 | 162.67
14 | 1.2D+0.5WT17 | Combination |  | 0 | X | 0.0032614 | 1/307 | 83 | 298.0312 | 84.5833 | 162.67
14 | 1.2D+0.5WT17 | Combination |  | 0 | Y | 0.0038169 | 1/262 | 86 | 298.0312 | 20.9167 | 162.67
14 | 1.2D+1.0WT01+L | Combination |  | 0 | X | 0.0070798 | 1/141 | 83 | 298.0312 | 84.5833 | 162.67
14 | 1.2D+1.0WT01+L | Combination |  | 0 | Y | 0.006284 | 1/159 | 83 | 298.0312 | 84.5833 | 162.67
14 | 1.2D+1.0WT02+L | Combination |  | 0 | X | 0.0078201 | 1/128 | 83 | 298.0312 | 84.5833 | 162.67
14 | 1.2D+1.0WT02+L | Combination |  | 0 | Y | 0.0050078 | 1/200 | 83 | 298.0312 | 84.5833 | 162.67
14 | 1.2D+1.0WT03+L | Combination |  | 0 | Y | 0.011658 | 1986-01-01 | 83 | 298.0312 | 84.5833 | 162.67
14 | 1.2D+1.0WT04+L | Combination |  | 0 | X | 0.0021976 | 1/455 | 83 | 298.0312 | 84.5833 | 162.67
14 | 1.2D+1.0WT04+L | Combination |  | 0 | Y | 0.012577 | 1980-01-01 | 83 | 298.0312 | 84.5833 | 162.67
14 | 1.2D+1.0WT05+L | Combination |  | 0 | X | 0.0041195 | 1/243 | 83 | 298.0312 | 84.5833 | 162.67
14 | 1.2D+1.0WT05+L | Combination |  | 0 | Y | 0.012021 | 1983-01-01 | 83 | 298.0312 | 84.5833 | 162.67
14 | 1.2D+1.0WT06+L | Combination |  | 0 | X | 0.0022915 | 1/436 | 90 | 10.6354 | -4.0833 | 162.67
14 | 1.2D+1.0WT06+L | Combination |  | 0 | Y | 0.011199 | 1989-01-01 | 83 | 298.0312 | 84.5833 | 162.67
14 | 1.2D+1.0WT07+L | Combination |  | 0 | X | 0.0019597 | 1/510 | 83 | 298.0312 | 84.5833 | 162.67
14 | 1.2D+1.0WT07+L | Combination |  | 0 | Y | 0.011051 | 1990-01-01 | 83 | 298.0312 | 84.5833 | 162.67
14 | 1.2D+1.0WT08+L | Combination |  | 0 | Y | 0.012039 | 1983-01-01 | 83 | 298.0312 | 84.5833 | 162.67
14 | 1.2D+1.0WT09+L | Combination |  | 0 | X | 0.0039551 | 1/253 | 83 | 298.0312 | 84.5833 | 162.67
14 | 1.2D+1.0WT09+L | Combination |  | 0 | Y | 0.0089179 | 1/112 | 83 | 298.0312 | 84.5833 | 162.67
14 | 1.2D+1.0WT10+L | Combination |  | 0 | X | 0.0029784 | 1/336 | 90 | 10.6354 | -4.0833 | 162.67
14 | 1.2D+1.0WT10+L | Combination |  | 0 | Y | 0.011318 | 1988-01-01 | 81 | 10.6354 | 59.5833 | 162.67
14 | 1.2D+1.0WT11+L | Combination |  | 0 | X | 0.0049631 | 1/201 | 90 | 10.6354 | -4.0833 | 162.67
14 | 1.2D+1.0WT11+L | Combination |  | 0 | Y | 0.0079921 | 1/125 | 83 | 298.0312 | 84.5833 | 162.67
14 | 1.2D+1.0WT12+L | Combination |  | 0 | X | 0.0033769 | 1/296 | 90 | 10.6354 | -4.0833 | 162.67
14 | 1.2D+1.0WT12+L | Combination |  | 0 | Y | 0.010797 | 1993-01-01 | 83 | 298.0312 | 84.5833 | 162.67
14 | 1.2D+1.0WT13+L | Combination |  | 0 | X | 0.006474 | 1/154 | 83 | 298.0312 | 84.5833 | 162.67
14 | 1.2D+1.0WT13+L | Combination |  | 0 | Y | 0.0099481 | 1/101 | 83 | 298.0312 | 84.5833 | 162.67
14 | 1.2D+1.0WT14+L | Combination |  | 0 | X | 0.0064537 | 1/155 | 83 | 298.0312 | 84.5833 | 162.67
14 | 1.2D+1.0WT14+L | Combination |  | 0 | Y | 0.0046288 | 1/216 | 81 | 10.6354 | 59.5833 | 162.67
14 | 1.2D+1.0WT15+L | Combination |  | 0 | X | 0.0041342 | 1/242 | 90 | 10.6354 | -4.0833 | 162.67
14 | 1.2D+1.0WT15+L | Combination |  | 0 | Y | 0.0085876 | 1/116 | 83 | 298.0312 | 84.5833 | 162.67
14 | 1.2D+1.0WT16+L | Combination |  | 0 | X | 0.0038023 | 1/263 | 83 | 298.0312 | 84.5833 | 162.67
14 | 1.2D+1.0WT16+L | Combination |  | 0 | Y | 0.0085977 | 1/116 | 83 | 298.0312 | 84.5833 | 162.67
14 | 1.2D+1.0WT17+L | Combination |  | 0 | X | 0.0064954 | 1/154 | 83 | 298.0312 | 84.5833 | 162.67
14 | 1.2D+1.0WT17+L | Combination |  | 0 | Y | 0.0073195 | 1/137 | 86 | 298.0312 | 20.9167 | 162.67
14 | 0.9D+1.0WT01 | Combination |  | 0 | X | 0.0070905 | 1/141 | 83 | 298.0312 | 84.5833 | 162.67
14 | 0.9D+1.0WT01 | Combination |  | 0 | Y | 0.0064144 | 1/156 | 83 | 298.0312 | 84.5833 | 162.67
14 | 0.9D+1.0WT02 | Combination |  | 0 | X | 0.0078094 | 1/128 | 83 | 298.0312 | 84.5833 | 162.67
14 | 0.9D+1.0WT02 | Combination |  | 0 | Y | 0.0048774 | 1/205 | 83 | 298.0312 | 84.5833 | 162.67
14 | 0.9D+1.0WT03 | Combination |  | 0 | Y | 0.011528 | 1987-01-01 | 83 | 298.0312 | 84.5833 | 162.67
14 | 0.9D+1.0WT04 | Combination |  | 0 | X | 0.0022083 | 1/453 | 83 | 298.0312 | 84.5833 | 162.67
14 | 0.9D+1.0WT04 | Combination |  | 0 | Y | 0.012708 | 1979-01-01 | 83 | 298.0312 | 84.5833 | 162.67
14 | 0.9D+1.0WT05 | Combination |  | 0 | X | 0.0041303 | 1/242 | 83 | 298.0312 | 84.5833 | 162.67
14 | 0.9D+1.0WT05 | Combination |  | 0 | Y | 0.012151 | 1982-01-01 | 83 | 298.0312 | 84.5833 | 162.67
14 | 0.9D+1.0WT06 | Combination |  | 0 | X | 0.0022839 | 1/438 | 90 | 10.6354 | -4.0833 | 162.67
14 | 0.9D+1.0WT06 | Combination |  | 0 | Y | 0.011068 | 1990-01-01 | 83 | 298.0312 | 84.5833 | 162.67
14 | 0.9D+1.0WT07 | Combination |  | 0 | X | 0.001949 | 1/513 | 83 | 298.0312 | 84.5833 | 162.67
14 | 0.9D+1.0WT07 | Combination |  | 0 | Y | 0.01092 | 1992-01-01 | 83 | 298.0312 | 84.5833 | 162.67
14 | 0.9D+1.0WT08 | Combination |  | 0 | Y | 0.01217 | 1982-01-01 | 83 | 298.0312 | 84.5833 | 162.67
14 | 0.9D+1.0WT09 | Combination |  | 0 | X | 0.0039444 | 1/254 | 83 | 298.0312 | 84.5833 | 162.67
14 | 0.9D+1.0WT09 | Combination |  | 0 | Y | 0.0087875 | 1/114 | 83 | 298.0312 | 84.5833 | 162.67
14 | 0.9D+1.0WT10 | Combination |  | 0 | X | 0.002986 | 1/335 | 90 | 10.6354 | -4.0833 | 162.67
14 | 0.9D+1.0WT10 | Combination |  | 0 | Y | 0.011247 | 1989-01-01 | 81 | 10.6354 | 59.5833 | 162.67
14 | 0.9D+1.0WT11 | Combination |  | 0 | X | 0.0049707 | 1/201 | 90 | 10.6354 | -4.0833 | 162.67
14 | 0.9D+1.0WT11 | Combination |  | 0 | Y | 0.0081225 | 1/123 | 83 | 298.0312 | 84.5833 | 162.67
14 | 0.9D+1.0WT12 | Combination |  | 0 | X | 0.0033845 | 1/295 | 90 | 10.6354 | -4.0833 | 162.67
14 | 0.9D+1.0WT12 | Combination |  | 0 | Y | 0.010927 | 1992-01-01 | 83 | 298.0312 | 84.5833 | 162.67
14 | 0.9D+1.0WT13 | Combination |  | 0 | X | 0.0064848 | 1/154 | 83 | 298.0312 | 84.5833 | 162.67
14 | 0.9D+1.0WT13 | Combination |  | 0 | Y | 0.010079 | 1999-01-01 | 83 | 298.0312 | 84.5833 | 162.67
14 | 0.9D+1.0WT14 | Combination |  | 0 | X | 0.0064645 | 1/155 | 83 | 298.0312 | 84.5833 | 162.67
14 | 0.9D+1.0WT14 | Combination |  | 0 | Y | 0.0045577 | 1/219 | 81 | 10.6354 | 59.5833 | 162.67
14 | 0.9D+1.0WT15 | Combination |  | 0 | X | 0.0041266 | 1/242 | 90 | 10.6354 | -4.0833 | 162.67
14 | 0.9D+1.0WT15 | Combination |  | 0 | Y | 0.0084572 | 1/118 | 83 | 298.0312 | 84.5833 | 162.67
14 | 0.9D+1.0WT16 | Combination |  | 0 | X | 0.0037916 | 1/264 | 83 | 298.0312 | 84.5833 | 162.67
14 | 0.9D+1.0WT16 | Combination |  | 0 | Y | 0.0084672 | 1/118 | 83 | 298.0312 | 84.5833 | 162.67
14 | 0.9D+1.0WT17 | Combination |  | 0 | X | 0.0064847 | 1/154 | 83 | 298.0312 | 84.5833 | 162.67
14 | 0.9D+1.0WT17 | Combination |  | 0 | Y | 0.0071891 | 1/139 | 86 | 298.0312 | 20.9167 | 162.67
14 | ENV_ASCE W LOADS | Combination | Max | 0 | X | 0.002219 | 1/451 | 83 | 298.0312 | 84.5833 | 162.67
14 | ENV_ASCE W LOADS | Combination | Max | 0 | Y | 0.0048907 | 1/204 | 83 | 298.0312 | 84.5833 | 162.67
14 | ENV_ASCE W LOADS | Combination | Min | 0 | X | 0.002219 | 1/451 | 83 | 298.0312 | 84.5833 | 162.67
14 | ENV_ASCE W LOADS | Combination | Min | 0 | Y | 0.0048907 | 1/204 | 83 | 298.0312 | 84.5833 | 162.67
14 | ENV_0.6WT LOADS | Combination | Max | 0 | X | 0.004268 | 1/234 | 83 | 298.0312 | 84.5833 | 162.67
14 | ENV_0.6WT LOADS | Combination | Max | 0 | Y | 0.0067567 | 1/148 | 83 | 298.0312 | 84.5833 | 162.67
14 | ENV_0.6WT LOADS | Combination | Min | 0 | X | 0.0046719 | 1/214 | 83 | 298.0312 | 84.5833 | 162.67
14 | ENV_0.6WT LOADS | Combination | Min | 0 | Y | 0.0077846 | 1/128 | 83 | 298.0312 | 84.5833 | 162.67
14 | ENV_ASD | Combination | Max | 0 | X | 0.0042528 | 1/235 | 83 | 298.0312 | 84.5833 | 162.67
14 | ENV_ASD | Combination | Max | 0 | Y | 0.0070531 | 1/142 | 83 | 298.0312 | 84.5833 | 162.67
14 | ENV_ASD | Combination | Min | 0 | X | 0.0046973 | 1/213 | 83 | 298.0312 | 84.5833 | 162.67
14 | ENV_ASD | Combination | Min | 0 | Y | 0.0076067 | 1/131 | 83 | 298.0312 | 84.5833 | 162.67
14 | ENV_WT LOADS | Combination | Max | 0 | X | 0.0071134 | 1/141 | 83 | 298.0312 | 84.5833 | 162.67
14 | ENV_WT LOADS | Combination | Max | 0 | Y | 0.011261 | 1989-01-01 | 83 | 298.0312 | 84.5833 | 162.67
14 | ENV_WT LOADS | Combination | Min | 0 | X | 0.0077865 | 1/128 | 83 | 298.0312 | 84.5833 | 162.67
14 | ENV_WT LOADS | Combination | Min | 0 | Y | 0.012974 | 1977-01-01 | 83 | 298.0312 | 84.5833 | 162.67
14 | ENV_LRFD | Combination | Max | 0 | X | 0.0070905 | 1/141 | 83 | 298.0312 | 84.5833 | 162.67
14 | ENV_LRFD | Combination | Max | 0 | Y | 0.011658 | 1986-01-01 | 83 | 298.0312 | 84.5833 | 162.67
14 | ENV_LRFD | Combination | Min | 0 | X | 0.0078201 | 1/128 | 83 | 298.0312 | 84.5833 | 162.67
14 | ENV_LRFD | Combination | Min | 0 | Y | 0.012708 | 1979-01-01 | 83 | 298.0312 | 84.5833 | 162.67
14 | ENV_LRFD WT LOADS | Combination | Max | 0 | X | 0.0070905 | 1/141 | 83 | 298.0312 | 84.5833 | 162.67
14 | ENV_LRFD WT LOADS | Combination | Max | 0 | Y | 0.011658 | 1986-01-01 | 83 | 298.0312 | 84.5833 | 162.67
14 | ENV_LRFD WT LOADS | Combination | Min | 0 | X | 0.0078201 | 1/128 | 83 | 298.0312 | 84.5833 | 162.67
14 | ENV_LRFD WT LOADS | Combination | Min | 0 | Y | 0.012708 | 1979-01-01 | 83 | 298.0312 | 84.5833 | 162.67
14 | ENV_LRFD GRAV LOADS | Combination | Max | 0 | Y | 0.000415 | 2410-01-01 | 83 | 298.0312 | 84.5833 | 162.67
14 | ENV_LRFD GRAV LOADS | Combination | Min | 0 | Y | 0.00035572 | 332738 | 83 | 298.0312 | 84.5833 | 162.67
13 | Modal | LinModEigen | Mode | 1 | X | 5.7453e-07 | 2000-01-01 | 83 | 298.0312 | 84.5833 | 153
13 | Modal | LinModEigen | Mode | 2 | Y | 8.0531e-07 | 2000-01-01 | 81 | 10.6354 | 59.5833 | 153
13 | Modal | LinModEigen | Mode | 3 | X | 3.4893e-07 | 2000-01-01 | 90 | 10.6354 | -4.0833 | 153
13 | Modal | LinModEigen | Mode | 3 | Y | 1.1418e-06 | 1/875814 | 83 | 298.0312 | 84.5833 | 153
13 | Modal | LinModEigen | Mode | 4 | X | 6.0928e-07 | 2000-01-01 | 83 | 298.0312 | 84.5833 | 153
13 | Modal | LinModEigen | Mode | 5 | Y | 1.3959e-06 | 1/716384 | 83 | 298.0312 | 84.5833 | 153
13 | Modal | LinModEigen | Mode | 6 | Y | 1.0888e-06 | 1/918409 | 83 | 298.0312 | 84.5833 | 153
13 | Modal | LinModEigen | Mode | 7 | X | 2.6378e-06 | 1/379105 | 90 | 10.6354 | -4.0833 | 153
13 | Modal | LinModEigen | Mode | 7 | Y | 4.5519e-06 | 1/219686 | 81 | 10.6354 | 59.5833 | 153
13 | Modal | LinModEigen | Mode | 8 | X | 2.7662e-06 | 1/361506 | 83 | 298.0312 | 84.5833 | 153
13 | Modal | LinModEigen | Mode | 8 | Y | 3.0766e-06 | 1/325037 | 81 | 10.6354 | 59.5833 | 153
13 | Modal | LinModEigen | Mode | 9 | Y | 2.892e-06 | 1/345779 | 81 | 10.6354 | 59.5833 | 153
13 | Modal | LinModEigen | Mode | 10 | X | 1.6193e-06 | 1/617546 | 90 | 10.6354 | -4.0833 | 153
13 | Modal | LinModEigen | Mode | 10 | Y | 4.7504e-06 | 1/210508 | 83 | 298.0312 | 84.5833 | 153
13 | Modal | LinModEigen | Mode | 11 | X | 2.7996e-06 | 1/357195 | 83 | 298.0312 | 84.5833 | 153
13 | Modal | LinModEigen | Mode | 12 | Y | 5.6432e-06 | 1/177203 | 83 | 298.0312 | 84.5833 | 153
13 | DL | LinStatic |  | 0 | X | 5.2913e-05 | 1/18899 | 83 | 298.0312 | 84.5833 | 153
13 | DL | LinStatic |  | 0 | Y | 0.00025417 | 742905 | 83 | 298.0312 | 84.5833 | 153
13 | SDL | LinStatic |  | 0 | X | 6.6335e-06 | 1/150749 | 90 | 10.6354 | -4.0833 | 153
13 | SDL | LinStatic |  | 0 | Y | 3.0751e-05 | 1/32519 | 83 | 298.0312 | 84.5833 | 153
13 | LL | LinStatic |  | 0 | Y | 4.2532e-05 | 1/23512 | 83 | 298.0312 | 84.5833 | 153
13 | CLADDING | LinStatic |  | 0 | X | 5.9547e-06 | 1/167934 | 90 | 10.6354 | -4.0833 | 153
13 | CLADDING | LinStatic |  | 0 | Y | 1.5518e-05 | 1/64440 | 83 | 298.0312 | 84.5833 | 153
13 | WX | LinStatic |  | 0 | X | 0.0021461 | 1/466 | 83 | 298.0312 | 84.5833 | 153
13 | WY | LinStatic |  | 0 | Y | 0.003724 | 1/269 | 83 | 298.0312 | 84.5833 | 153
13 | WMX | LinStatic |  | 0 | Y | 0.00022256 | 947077 | 81 | 10.6354 | 59.5833 | 153
13 | WMY | LinStatic |  | 0 | Y | 0.002308 | 1/433 | 81 | 10.6354 | 59.5833 | 153
13 | WMXY | LinStatic |  | 0 | Y | 0.002308 | 1/433 | 81 | 10.6354 | 59.5833 | 153
13 | EQX | LinStatic |  | 0 | X | 0.0056047 | 1/178 | 83 | 298.0312 | 84.5833 | 153
13 | EQY | LinStatic |  | 0 | Y | 0.0033734 | 1/296 | 83 | 298.0312 | 84.5833 | 153
13 | WIND-AUTO | LinStatic | Step By Step | 1 | X | 7.4992e-07 | 2000-01-01 | 90 | 10.6354 | -4.0833 | 153
13 | WIND-AUTO | LinStatic | Step By Step | 2 | Y | 8.1365e-07 | 2000-01-01 | 81 | 10.6354 | 59.5833 | 153
13 | WIND-AUTO | LinStatic | Step By Step | 3 | X | 5.8869e-07 | 2000-01-01 | 90 | 10.6354 | -4.0833 | 153
13 | WIND-AUTO | LinStatic | Step By Step | 4 | X | 5.3637e-07 | 2000-01-01 | 83 | 298.0312 | 84.5833 | 153
13 | WIND-AUTO | LinStatic | Step By Step | 5 | Y | 5.2664e-07 | 2000-01-01 | 83 | 298.0312 | 84.5833 | 153
13 | WIND-AUTO | LinStatic | Step By Step | 6 | X | 1.4051e-07 | 2000-01-01 | 90 | 10.6354 | -4.0833 | 153
13 | WIND-AUTO | LinStatic | Step By Step | 6 | Y | 7.7527e-07 | 2000-01-01 | 81 | 10.6354 | 59.5833 | 153
13 | WIND-AUTO | LinStatic | Step By Step | 7 | X | 6.0779e-07 | 2000-01-01 | 90 | 10.6354 | -4.0833 | 153
13 | WIND-AUTO | LinStatic | Step By Step | 7 | Y | 6.1018e-07 | 2000-01-01 | 81 | 10.6354 | 59.5833 | 153
13 | WIND-AUTO | LinStatic | Step By Step | 8 | X | 5.9579e-07 | 2000-01-01 | 83 | 298.0312 | 84.5833 | 153
13 | WIND-AUTO | LinStatic | Step By Step | 8 | Y | 5.8494e-07 | 2000-01-01 | 81 | 10.6354 | 59.5833 | 153
13 | WIND-AUTO | LinStatic | Step By Step | 9 | X | 5.4317e-07 | 2000-01-01 | 90 | 10.6354 | -4.0833 | 153
13 | WIND-AUTO | LinStatic | Step By Step | 9 | Y | 5.9723e-07 | 2000-01-01 | 81 | 10.6354 | 59.5833 | 153
13 | WIND-AUTO | LinStatic | Step By Step | 10 | X | 3.8756e-07 | 2000-01-01 | 83 | 298.0312 | 84.5833 | 153
13 | WIND-AUTO | LinStatic | Step By Step | 10 | Y | 3.7796e-07 | 2000-01-01 | 83 | 298.0312 | 84.5833 | 153
13 | WIND-AUTO | LinStatic | Step By Step | 11 | X | 4.9483e-07 | 2000-01-01 | 90 | 10.6354 | -4.0833 | 153
13 | WIND-AUTO | LinStatic | Step By Step | 11 | Y | 4.4382e-07 | 2000-01-01 | 83 | 298.0312 | 84.5833 | 153
13 | WIND-AUTO | LinStatic | Step By Step | 12 | X | 4.4583e-07 | 2000-01-01 | 83 | 298.0312 | 84.5833 | 153
13 | WIND-AUTO | LinStatic | Step By Step | 12 | Y | 5.8407e-07 | 2000-01-01 | 81 | 10.6354 | 59.5833 | 153
13 | DWX | LinStatic |  | 0 | X | 0.0023735 | 1/421 | 83 | 298.0312 | 84.5833 | 153
13 | DWY | LinStatic |  | 0 | Y | 0.0043671 | 1/229 | 81 | 10.6354 | 59.5833 | 153
13 | DWMX | LinStatic |  | 0 | Y | 0.00026454 | 686658 | 81 | 10.6354 | 59.5833 | 153
13 | DWMY | LinStatic |  | 0 | Y | 0.0025661 | 1/390 | 81 | 10.6354 | 59.5833 | 153
13 | DWMXY | LinStatic |  | 0 | Y | 0.0021246 | 1/471 | 81 | 10.6354 | 59.5833 | 153
13 | WT700YR-01 | LinStatic |  | 0 | X | 0.0068699 | 1/146 | 83 | 298.0312 | 84.5833 | 153
13 | WT700YR-01 | LinStatic |  | 0 | Y | 0.0064899 | 1/154 | 86 | 298.0312 | 20.9167 | 153
13 | WT700YR-02 | LinStatic |  | 0 | X | 0.0075281 | 1/133 | 83 | 298.0312 | 84.5833 | 153
13 | WT700YR-02 | LinStatic |  | 0 | Y | 0.0044994 | 1/222 | 83 | 298.0312 | 84.5833 | 153
13 | WT700YR-03 | LinStatic |  | 0 | Y | 0.010831 | 1992-01-01 | 83 | 298.0312 | 84.5833 | 153
13 | WT700YR-04 | LinStatic |  | 0 | X | 0.0021407 | 1/467 | 83 | 298.0312 | 84.5833 | 153
13 | WT700YR-04 | LinStatic |  | 0 | Y | 0.012533 | 1980-01-01 | 83 | 298.0312 | 84.5833 | 153
13 | WT700YR-05 | LinStatic |  | 0 | X | 0.0039972 | 1/250 | 83 | 298.0312 | 84.5833 | 153
13 | WT700YR-05 | LinStatic |  | 0 | Y | 0.012 | 1983-01-01 | 83 | 298.0312 | 84.5833 | 153
13 | WT700YR-06 | LinStatic |  | 0 | X | 0.0021237 | 1/471 | 90 | 10.6354 | -4.0833 | 153
13 | WT700YR-06 | LinStatic |  | 0 | Y | 0.010388 | 1996-01-01 | 83 | 298.0312 | 84.5833 | 153
13 | WT700YR-07 | LinStatic |  | 0 | X | 0.001827 | 1/547 | 83 | 298.0312 | 84.5833 | 153
13 | WT700YR-07 | LinStatic |  | 0 | Y | 0.010246 | 1998-01-01 | 83 | 298.0312 | 84.5833 | 153
13 | WT700YR-08 | LinStatic |  | 0 | Y | 0.012011 | 1983-01-01 | 83 | 298.0312 | 84.5833 | 153
13 | WT700YR-09 | LinStatic |  | 0 | X | 0.0038302 | 1/261 | 83 | 298.0312 | 84.5833 | 153
13 | WT700YR-09 | LinStatic |  | 0 | Y | 0.0083365 | 1/120 | 83 | 298.0312 | 84.5833 | 153
13 | WT700YR-10 | LinStatic |  | 0 | X | 0.00297 | 1/337 | 90 | 10.6354 | -4.0833 | 153
13 | WT700YR-10 | LinStatic |  | 0 | Y | 0.011031 | 1991-01-01 | 81 | 10.6354 | 59.5833 | 153
13 | WT700YR-11 | LinStatic |  | 0 | X | 0.0047874 | 1/209 | 90 | 10.6354 | -4.0833 | 153
13 | WT700YR-11 | LinStatic |  | 0 | Y | 0.0081164 | 1/123 | 83 | 298.0312 | 84.5833 | 153
13 | WT700YR-12 | LinStatic |  | 0 | X | 0.0032491 | 1/308 | 90 | 10.6354 | -4.0833 | 153
13 | WT700YR-12 | LinStatic |  | 0 | Y | 0.010825 | 1992-01-01 | 83 | 298.0312 | 84.5833 | 153
13 | WT700YR-13 | LinStatic |  | 0 | X | 0.0062794 | 1/159 | 83 | 298.0312 | 84.5833 | 153
13 | WT700YR-13 | LinStatic |  | 0 | Y | 0.010022 | 1/100 | 83 | 298.0312 | 84.5833 | 153
13 | WT700YR-14 | LinStatic |  | 0 | X | 0.0062861 | 1/159 | 83 | 298.0312 | 84.5833 | 153
13 | WT700YR-14 | LinStatic |  | 0 | Y | 0.004432 | 1/226 | 81 | 10.6354 | 59.5833 | 153
13 | WT700YR-15 | LinStatic |  | 0 | X | 0.003911 | 1/256 | 90 | 10.6354 | -4.0833 | 153
13 | WT700YR-15 | LinStatic |  | 0 | Y | 0.0078704 | 1/127 | 83 | 298.0312 | 84.5833 | 153
13 | WT700YR-16 | LinStatic |  | 0 | X | 0.0036087 | 1/277 | 83 | 298.0312 | 84.5833 | 153
13 | WT700YR-16 | LinStatic |  | 0 | Y | 0.0078829 | 1/127 | 83 | 298.0312 | 84.5833 | 153
13 | WT700YR-17 | LinStatic |  | 0 | X | 0.0062406 | 1/160 | 83 | 298.0312 | 84.5833 | 153
13 | WT700YR-17 | LinStatic |  | 0 | Y | 0.0067149 | 1/149 | 83 | 298.0312 | 84.5833 | 153
13 | ENV_EQ | Combination | Max | 0 | X | 0.0056047 | 1/178 | 83 | 298.0312 | 84.5833 | 153
13 | ENV_EQ | Combination | Max | 0 | Y | 0.0033734 | 1/296 | 83 | 298.0312 | 84.5833 | 153
13 | ENV_EQ | Combination | Min | 0 | X | 0.0056047 | 1/178 | 83 | 298.0312 | 84.5833 | 153
13 | ENV_EQ | Combination | Min | 0 | Y | 0.0033734 | 1/296 | 83 | 298.0312 | 84.5833 | 153
13 | W01 | Combination |  | 0 | X | 0.0021461 | 1/466 | 83 | 298.0312 | 84.5833 | 153
13 | W02 | Combination |  | 0 | X | 0.0021461 | 1/466 | 83 | 298.0312 | 84.5833 | 153
13 | W03 | Combination |  | 0 | Y | 0.003724 | 1/269 | 83 | 298.0312 | 84.5833 | 153
13 | W04 | Combination |  | 0 | Y | 0.003724 | 1/269 | 83 | 298.0312 | 84.5833 | 153
13 | W05 | Combination |  | 0 | X | 0.0016282 | 1/614 | 90 | 10.6354 | -4.0833 | 153
13 | W06 | Combination |  | 0 | X | 0.0016734 | 1/598 | 83 | 298.0312 | 84.5833 | 153
13 | W07 | Combination |  | 0 | X | 0.0016734 | 1/598 | 83 | 298.0312 | 84.5833 | 153
13 | W08 | Combination |  | 0 | X | 0.0016282 | 1/614 | 90 | 10.6354 | -4.0833 | 153
13 | W09 | Combination |  | 0 | Y | 0.0047735 | 1/209 | 83 | 298.0312 | 84.5833 | 153
13 | W10 | Combination |  | 0 | Y | 0.00467 | 1/214 | 81 | 10.6354 | 59.5833 | 153
13 | W11 | Combination |  | 0 | Y | 0.00467 | 1/214 | 81 | 10.6354 | 59.5833 | 153
13 | W12 | Combination |  | 0 | Y | 0.0047735 | 1/209 | 83 | 298.0312 | 84.5833 | 153
13 | W13 | Combination |  | 0 | X | 0.0016374 | 1/611 | 90 | 10.6354 | -4.0833 | 153
13 | W13 | Combination |  | 0 | Y | 0.0027336 | 1/366 | 83 | 298.0312 | 84.5833 | 153
13 | W14 | Combination |  | 0 | X | 0.0016697 | 1/599 | 83 | 298.0312 | 84.5833 | 153
13 | W14 | Combination |  | 0 | Y | 0.0028524 | 1/351 | 83 | 298.0312 | 84.5833 | 153
13 | W15 | Combination |  | 0 | X | 0.0016697 | 1/599 | 83 | 298.0312 | 84.5833 | 153
13 | W15 | Combination |  | 0 | Y | 0.0028524 | 1/351 | 83 | 298.0312 | 84.5833 | 153
13 | W16 | Combination |  | 0 | X | 0.0016374 | 1/611 | 90 | 10.6354 | -4.0833 | 153
13 | W16 | Combination |  | 0 | Y | 0.0027336 | 1/366 | 83 | 298.0312 | 84.5833 | 153
13 | W17 | Combination |  | 0 | X | 0.0018894 | 1/529 | 90 | 10.6354 | -4.0833 | 153
13 | W17 | Combination |  | 0 | Y | 0.0040325 | 1/248 | 83 | 298.0312 | 84.5833 | 153
13 | W18 | Combination |  | 0 | X | 0.001826 | 1/548 | 83 | 298.0312 | 84.5833 | 153
13 | W18 | Combination |  | 0 | Y | 0.004146 | 1/241 | 81 | 10.6354 | 59.5833 | 153
13 | W19 | Combination |  | 0 | X | 0.00178 | 1/562 | 90 | 10.6354 | -4.0833 | 153
13 | W19 | Combination |  | 0 | Y | 0.0040162 | 1/249 | 81 | 10.6354 | 59.5833 | 153
13 | W20 | Combination |  | 0 | X | 0.0019162 | 1/522 | 83 | 298.0312 | 84.5833 | 153
13 | W20 | Combination |  | 0 | Y | 0.0041217 | 1/243 | 83 | 298.0312 | 84.5833 | 153
13 | W21 | Combination |  | 0 | X | 0.0019162 | 1/522 | 83 | 298.0312 | 84.5833 | 153
13 | W21 | Combination |  | 0 | Y | 0.0041217 | 1/243 | 83 | 298.0312 | 84.5833 | 153
13 | W22 | Combination |  | 0 | X | 0.00178 | 1/562 | 90 | 10.6354 | -4.0833 | 153
13 | W22 | Combination |  | 0 | Y | 0.0040162 | 1/249 | 81 | 10.6354 | 59.5833 | 153
13 | W23 | Combination |  | 0 | X | 0.001826 | 1/548 | 83 | 298.0312 | 84.5833 | 153
13 | W23 | Combination |  | 0 | Y | 0.004146 | 1/241 | 81 | 10.6354 | 59.5833 | 153
13 | W24 | Combination |  | 0 | X | 0.0018894 | 1/529 | 90 | 10.6354 | -4.0833 | 153
13 | W24 | Combination |  | 0 | Y | 0.0040325 | 1/248 | 83 | 298.0312 | 84.5833 | 153
13 | EQ1 | Combination |  | 0 | X | 0.0056047 | 1/178 | 83 | 298.0312 | 84.5833 | 153
13 | EQ2 | Combination |  | 0 | X | 0.0056047 | 1/178 | 83 | 298.0312 | 84.5833 | 153
13 | EQ3 | Combination |  | 0 | Y | 0.0033734 | 1/296 | 83 | 298.0312 | 84.5833 | 153
13 | EQ4 | Combination |  | 0 | Y | 0.0033734 | 1/296 | 83 | 298.0312 | 84.5833 | 153
13 | D+0.6WT01 | Combination |  | 0 | X | 0.0040761 | 1/245 | 83 | 298.0312 | 84.5833 | 153
13 | D+0.6WT01 | Combination |  | 0 | Y | 0.0035935 | 1/278 | 86 | 298.0312 | 20.9167 | 153
13 | D+0.6WT02 | Combination |  | 0 | X | 0.0045627 | 1/219 | 83 | 298.0312 | 84.5833 | 153
13 | D+0.6WT02 | Combination |  | 0 | Y | 0.0030001 | 1/333 | 83 | 298.0312 | 84.5833 | 153
13 | D+0.6WT03 | Combination |  | 0 | Y | 0.0067989 | 1/147 | 83 | 298.0312 | 84.5833 | 153
13 | D+0.6WT04 | Combination |  | 0 | X | 0.0012386 | 1/807 | 83 | 298.0312 | 84.5833 | 153
13 | D+0.6WT04 | Combination |  | 0 | Y | 0.0072191 | 1/139 | 83 | 298.0312 | 84.5833 | 153
13 | D+0.6WT05 | Combination |  | 0 | X | 0.0023525 | 1/425 | 83 | 298.0312 | 84.5833 | 153
13 | D+0.6WT05 | Combination |  | 0 | Y | 0.0068996 | 1/145 | 83 | 298.0312 | 84.5833 | 153
13 | D+0.6WT06 | Combination |  | 0 | X | 0.0012836 | 1/779 | 90 | 10.6354 | -4.0833 | 153
13 | D+0.6WT06 | Combination |  | 0 | Y | 0.006533 | 1/153 | 83 | 298.0312 | 84.5833 | 153
13 | D+0.6WT07 | Combination |  | 0 | X | 0.0011421 | 1/876 | 83 | 298.0312 | 84.5833 | 153
13 | D+0.6WT07 | Combination |  | 0 | Y | 0.0064483 | 1/155 | 83 | 298.0312 | 84.5833 | 153
13 | D+0.6WT08 | Combination |  | 0 | Y | 0.0069063 | 1/145 | 83 | 298.0312 | 84.5833 | 153
13 | D+0.6WT09 | Combination |  | 0 | X | 0.002344 | 1/427 | 83 | 298.0312 | 84.5833 | 153
13 | D+0.6WT09 | Combination |  | 0 | Y | 0.0053023 | 1/189 | 83 | 298.0312 | 84.5833 | 153
13 | D+0.6WT10 | Combination |  | 0 | X | 0.0017726 | 1/564 | 90 | 10.6354 | -4.0833 | 153
13 | D+0.6WT10 | Combination |  | 0 | Y | 0.00674 | 1/148 | 81 | 10.6354 | 59.5833 | 153
13 | D+0.6WT11 | Combination |  | 0 | X | 0.0028631 | 1/349 | 90 | 10.6354 | -4.0833 | 153
13 | D+0.6WT11 | Combination |  | 0 | Y | 0.0045694 | 1/219 | 83 | 298.0312 | 84.5833 | 153
13 | D+0.6WT12 | Combination |  | 0 | X | 0.0019401 | 1/515 | 90 | 10.6354 | -4.0833 | 153
13 | D+0.6WT12 | Combination |  | 0 | Y | 0.0061943 | 1/161 | 83 | 298.0312 | 84.5833 | 153
13 | D+0.6WT13 | Combination |  | 0 | X | 0.0037218 | 1/269 | 83 | 298.0312 | 84.5833 | 153
13 | D+0.6WT13 | Combination |  | 0 | Y | 0.0057126 | 1/175 | 83 | 298.0312 | 84.5833 | 153
13 | D+0.6WT14 | Combination |  | 0 | X | 0.0037258 | 1/268 | 83 | 298.0312 | 84.5833 | 153
13 | D+0.6WT14 | Combination |  | 0 | Y | 0.0027807 | 1/360 | 81 | 10.6354 | 59.5833 | 153
13 | D+0.6WT15 | Combination |  | 0 | X | 0.002356 | 1/424 | 90 | 10.6354 | -4.0833 | 153
13 | D+0.6WT15 | Combination |  | 0 | Y | 0.0050227 | 1/199 | 83 | 298.0312 | 84.5833 | 153
13 | D+0.6WT16 | Combination |  | 0 | X | 0.0022111 | 1/452 | 83 | 298.0312 | 84.5833 | 153
13 | D+0.6WT16 | Combination |  | 0 | Y | 0.0050302 | 1/199 | 83 | 298.0312 | 84.5833 | 153
13 | D+0.6WT17 | Combination |  | 0 | X | 0.0037902 | 1/264 | 83 | 298.0312 | 84.5833 | 153
13 | D+0.6WT17 | Combination |  | 0 | Y | 0.0043294 | 1/231 | 83 | 298.0312 | 84.5833 | 153
13 | 0.6D+0.6WT01 | Combination |  | 0 | X | 0.0040944 | 1/244 | 83 | 298.0312 | 84.5833 | 153
13 | 0.6D+0.6WT01 | Combination |  | 0 | Y | 0.0037137 | 1/269 | 86 | 298.0312 | 20.9167 | 153
13 | 0.6D+0.6WT02 | Combination |  | 0 | X | 0.0045444 | 1/220 | 83 | 298.0312 | 84.5833 | 153
13 | 0.6D+0.6WT02 | Combination |  | 0 | Y | 0.0028799 | 1/347 | 83 | 298.0312 | 84.5833 | 153
13 | 0.6D+0.6WT03 | Combination |  | 0 | Y | 0.0066787 | 1/150 | 83 | 298.0312 | 84.5833 | 153
13 | 0.6D+0.6WT04 | Combination |  | 0 | X | 0.0012569 | 1/796 | 83 | 298.0312 | 84.5833 | 153
13 | 0.6D+0.6WT04 | Combination |  | 0 | Y | 0.0073393 | 1/136 | 83 | 298.0312 | 84.5833 | 153
13 | 0.6D+0.6WT05 | Combination |  | 0 | X | 0.0023708 | 1/422 | 83 | 298.0312 | 84.5833 | 153
13 | 0.6D+0.6WT05 | Combination |  | 0 | Y | 0.0070198 | 1/142 | 83 | 298.0312 | 84.5833 | 153
13 | 0.6D+0.6WT06 | Combination |  | 0 | X | 0.0012798 | 1/781 | 90 | 10.6354 | -4.0833 | 153
13 | 0.6D+0.6WT06 | Combination |  | 0 | Y | 0.0064128 | 1/156 | 83 | 298.0312 | 84.5833 | 153
13 | 0.6D+0.6WT07 | Combination |  | 0 | X | 0.0011237 | 1/890 | 83 | 298.0312 | 84.5833 | 153
13 | 0.6D+0.6WT07 | Combination |  | 0 | Y | 0.0063281 | 1/158 | 83 | 298.0312 | 84.5833 | 153
13 | 0.6D+0.6WT08 | Combination |  | 0 | Y | 0.0070265 | 1/142 | 83 | 298.0312 | 84.5833 | 153
13 | 0.6D+0.6WT09 | Combination |  | 0 | X | 0.0023256 | 1/430 | 83 | 298.0312 | 84.5833 | 153
13 | 0.6D+0.6WT09 | Combination |  | 0 | Y | 0.0051822 | 1/193 | 83 | 298.0312 | 84.5833 | 153
13 | 0.6D+0.6WT10 | Combination |  | 0 | X | 0.0017764 | 1/563 | 90 | 10.6354 | -4.0833 | 153
13 | 0.6D+0.6WT10 | Combination |  | 0 | Y | 0.0066914 | 1/149 | 81 | 10.6354 | 59.5833 | 153
13 | 0.6D+0.6WT11 | Combination |  | 0 | X | 0.0028668 | 1/349 | 90 | 10.6354 | -4.0833 | 153
13 | 0.6D+0.6WT11 | Combination |  | 0 | Y | 0.0046896 | 1/213 | 83 | 298.0312 | 84.5833 | 153
13 | 0.6D+0.6WT12 | Combination |  | 0 | X | 0.0019439 | 1/514 | 90 | 10.6354 | -4.0833 | 153
13 | 0.6D+0.6WT12 | Combination |  | 0 | Y | 0.0063145 | 1/158 | 83 | 298.0312 | 84.5833 | 153
13 | 0.6D+0.6WT13 | Combination |  | 0 | X | 0.0037401 | 1/267 | 83 | 298.0312 | 84.5833 | 153
13 | 0.6D+0.6WT13 | Combination |  | 0 | Y | 0.0058328 | 1/171 | 83 | 298.0312 | 84.5833 | 153
13 | 0.6D+0.6WT14 | Combination |  | 0 | X | 0.0037441 | 1/267 | 83 | 298.0312 | 84.5833 | 153
13 | 0.6D+0.6WT14 | Combination |  | 0 | Y | 0.0027321 | 1/366 | 81 | 10.6354 | 59.5833 | 153
13 | 0.6D+0.6WT15 | Combination |  | 0 | X | 0.0023522 | 1/425 | 90 | 10.6354 | -4.0833 | 153
13 | 0.6D+0.6WT15 | Combination |  | 0 | Y | 0.0049025 | 1/204 | 83 | 298.0312 | 84.5833 | 153
13 | 0.6D+0.6WT16 | Combination |  | 0 | X | 0.0021927 | 1/456 | 83 | 298.0312 | 84.5833 | 153
13 | 0.6D+0.6WT16 | Combination |  | 0 | Y | 0.00491 | 1/204 | 83 | 298.0312 | 84.5833 | 153
13 | 0.6D+0.6WT17 | Combination |  | 0 | X | 0.0037719 | 1/265 | 83 | 298.0312 | 84.5833 | 153
13 | 0.6D+0.6WT17 | Combination |  | 0 | Y | 0.0042092 | 1/238 | 83 | 298.0312 | 84.5833 | 153
13 | 1.4D | Combination |  | 0 | Y | 0.00042062 | 2377-01-01 | 83 | 298.0312 | 84.5833 | 153
13 | 1.2D+1.6L | Combination |  | 0 | Y | 0.00036053 | 319224 | 83 | 298.0312 | 84.5833 | 153
13 | 1.2D+0.5WT01 | Combination |  | 0 | X | 0.0033799 | 1/296 | 83 | 298.0312 | 84.5833 | 153
13 | 1.2D+0.5WT01 | Combination |  | 0 | Y | 0.0028844 | 1/347 | 86 | 298.0312 | 20.9167 | 153
13 | 1.2D+0.5WT02 | Combination |  | 0 | X | 0.0038191 | 1/262 | 83 | 298.0312 | 84.5833 | 153
13 | 1.2D+0.5WT02 | Combination |  | 0 | Y | 0.0026102 | 1/383 | 83 | 298.0312 | 84.5833 | 153
13 | 1.2D+0.5WT03 | Combination |  | 0 | Y | 0.0057759 | 1/173 | 83 | 298.0312 | 84.5833 | 153
13 | 1.2D+0.5WT04 | Combination |  | 0 | X | 0.0010153 | 1/985 | 83 | 298.0312 | 84.5833 | 153
13 | 1.2D+0.5WT04 | Combination |  | 0 | Y | 0.0059058 | 1/169 | 83 | 298.0312 | 84.5833 | 153
13 | 1.2D+0.5WT05 | Combination |  | 0 | X | 0.0019436 | 1/515 | 83 | 298.0312 | 84.5833 | 153
13 | 1.2D+0.5WT05 | Combination |  | 0 | Y | 0.0056395 | 1/177 | 83 | 298.0312 | 84.5833 | 153
13 | 1.2D+0.5WT06 | Combination |  | 0 | X | 0.0010731 | 1/932 | 90 | 10.6354 | -4.0833 | 153
13 | 1.2D+0.5WT06 | Combination |  | 0 | Y | 0.0055543 | 1/180 | 83 | 298.0312 | 84.5833 | 153
13 | 1.2D+0.5WT07 | Combination |  | 0 | X | 0.00096855 | 1/1032 | 83 | 298.0312 | 84.5833 | 153
13 | 1.2D+0.5WT07 | Combination |  | 0 | Y | 0.0054838 | 1/182 | 83 | 298.0312 | 84.5833 | 153
13 | 1.2D+0.5WT08 | Combination |  | 0 | Y | 0.0056451 | 1/177 | 83 | 298.0312 | 84.5833 | 153
13 | 1.2D+0.5WT09 | Combination |  | 0 | X | 0.0019701 | 1/508 | 83 | 298.0312 | 84.5833 | 153
13 | 1.2D+0.5WT09 | Combination |  | 0 | Y | 0.0045288 | 1/221 | 83 | 298.0312 | 84.5833 | 153
13 | 1.2D+0.5WT10 | Combination |  | 0 | X | 0.0014738 | 1/679 | 90 | 10.6354 | -4.0833 | 153
13 | 1.2D+0.5WT10 | Combination |  | 0 | Y | 0.0056612 | 1/177 | 81 | 10.6354 | 59.5833 | 153
13 | 1.2D+0.5WT11 | Combination |  | 0 | X | 0.0023825 | 1/420 | 90 | 10.6354 | -4.0833 | 153
13 | 1.2D+0.5WT11 | Combination |  | 0 | Y | 0.0036977 | 1/270 | 83 | 298.0312 | 84.5833 | 153
13 | 1.2D+0.5WT12 | Combination |  | 0 | X | 0.0016134 | 1/620 | 90 | 10.6354 | -4.0833 | 153
13 | 1.2D+0.5WT12 | Combination |  | 0 | Y | 0.0050518 | 1/198 | 83 | 298.0312 | 84.5833 | 153
13 | 1.2D+0.5WT13 | Combination |  | 0 | X | 0.0030847 | 1/324 | 83 | 298.0312 | 84.5833 | 153
13 | 1.2D+0.5WT13 | Combination |  | 0 | Y | 0.0046503 | 1/215 | 83 | 298.0312 | 84.5833 | 153
13 | 1.2D+0.5WT14 | Combination |  | 0 | X | 0.003088 | 1/324 | 83 | 298.0312 | 84.5833 | 153
13 | 1.2D+0.5WT14 | Combination |  | 0 | Y | 0.0023618 | 1/423 | 81 | 10.6354 | 59.5833 | 153
13 | 1.2D+0.5WT15 | Combination |  | 0 | X | 0.0019667 | 1/508 | 90 | 10.6354 | -4.0833 | 153
13 | 1.2D+0.5WT15 | Combination |  | 0 | Y | 0.0042957 | 1/233 | 83 | 298.0312 | 84.5833 | 153
13 | 1.2D+0.5WT16 | Combination |  | 0 | X | 0.0018594 | 1/538 | 83 | 298.0312 | 84.5833 | 153
13 | 1.2D+0.5WT16 | Combination |  | 0 | Y | 0.004302 | 1/232 | 83 | 298.0312 | 84.5833 | 153
13 | 1.2D+0.5WT17 | Combination |  | 0 | X | 0.0031753 | 1/315 | 83 | 298.0312 | 84.5833 | 153
13 | 1.2D+0.5WT17 | Combination |  | 0 | Y | 0.003718 | 1/269 | 83 | 298.0312 | 84.5833 | 153
13 | 1.2D+1.0WT01+L | Combination |  | 0 | X | 0.0068088 | 1/147 | 83 | 298.0312 | 84.5833 | 153
13 | 1.2D+1.0WT01+L | Combination |  | 0 | Y | 0.0060869 | 1/164 | 86 | 298.0312 | 20.9167 | 153
13 | 1.2D+1.0WT02+L | Combination |  | 0 | X | 0.0075891 | 1/132 | 83 | 298.0312 | 84.5833 | 153
13 | 1.2D+1.0WT02+L | Combination |  | 0 | Y | 0.0049024 | 1/204 | 83 | 298.0312 | 84.5833 | 153
13 | 1.2D+1.0WT03+L | Combination |  | 0 | Y | 0.011234 | 1989-01-01 | 83 | 298.0312 | 84.5833 | 153
13 | 1.2D+1.0WT04+L | Combination |  | 0 | X | 0.0020797 | 1/481 | 83 | 298.0312 | 84.5833 | 153
13 | 1.2D+1.0WT04+L | Combination |  | 0 | Y | 0.01213 | 1982-01-01 | 83 | 298.0312 | 84.5833 | 153
13 | 1.2D+1.0WT05+L | Combination |  | 0 | X | 0.0039362 | 1/254 | 83 | 298.0312 | 84.5833 | 153
13 | 1.2D+1.0WT05+L | Combination |  | 0 | Y | 0.011597 | 1986-01-01 | 83 | 298.0312 | 84.5833 | 153
13 | 1.2D+1.0WT06+L | Combination |  | 0 | X | 0.0021349 | 1/468 | 90 | 10.6354 | -4.0833 | 153
13 | 1.2D+1.0WT06+L | Combination |  | 0 | Y | 0.010791 | 1993-01-01 | 83 | 298.0312 | 84.5833 | 153
13 | 1.2D+1.0WT07+L | Combination |  | 0 | X | 0.0018881 | 1/530 | 83 | 298.0312 | 84.5833 | 153
13 | 1.2D+1.0WT07+L | Combination |  | 0 | Y | 0.01065 | 1994-01-01 | 83 | 298.0312 | 84.5833 | 153
13 | 1.2D+1.0WT08+L | Combination |  | 0 | Y | 0.011608 | 1986-01-01 | 83 | 298.0312 | 84.5833 | 153
13 | 1.2D+1.0WT09+L | Combination |  | 0 | X | 0.0038912 | 1/257 | 83 | 298.0312 | 84.5833 | 153
13 | 1.2D+1.0WT09+L | Combination |  | 0 | Y | 0.0087395 | 1/114 | 83 | 298.0312 | 84.5833 | 153
13 | 1.2D+1.0WT10+L | Combination |  | 0 | X | 0.0029588 | 1/338 | 90 | 10.6354 | -4.0833 | 153
13 | 1.2D+1.0WT10+L | Combination |  | 0 | Y | 0.0112 | 1989-01-01 | 81 | 10.6354 | 59.5833 | 153
13 | 1.2D+1.0WT11+L | Combination |  | 0 | X | 0.0047762 | 1/209 | 90 | 10.6354 | -4.0833 | 153
13 | 1.2D+1.0WT11+L | Combination |  | 0 | Y | 0.0077133 | 1/130 | 83 | 298.0312 | 84.5833 | 153
13 | 1.2D+1.0WT12+L | Combination |  | 0 | X | 0.0032379 | 1/309 | 90 | 10.6354 | -4.0833 | 153
13 | 1.2D+1.0WT12+L | Combination |  | 0 | Y | 0.010422 | 1996-01-01 | 83 | 298.0312 | 84.5833 | 153
13 | 1.2D+1.0WT13+L | Combination |  | 0 | X | 0.0062183 | 1/161 | 83 | 298.0312 | 84.5833 | 153
13 | 1.2D+1.0WT13+L | Combination |  | 0 | Y | 0.0096187 | 1/104 | 83 | 298.0312 | 84.5833 | 153
13 | 1.2D+1.0WT14+L | Combination |  | 0 | X | 0.006225 | 1/161 | 83 | 298.0312 | 84.5833 | 153
13 | 1.2D+1.0WT14+L | Combination |  | 0 | Y | 0.0046009 | 1/217 | 81 | 10.6354 | 59.5833 | 153
13 | 1.2D+1.0WT15+L | Combination |  | 0 | X | 0.0039222 | 1/255 | 90 | 10.6354 | -4.0833 | 153
13 | 1.2D+1.0WT15+L | Combination |  | 0 | Y | 0.0082734 | 1/121 | 83 | 298.0312 | 84.5833 | 153
13 | 1.2D+1.0WT16+L | Combination |  | 0 | X | 0.0036698 | 1/272 | 83 | 298.0312 | 84.5833 | 153
13 | 1.2D+1.0WT16+L | Combination |  | 0 | Y | 0.008286 | 1/121 | 83 | 298.0312 | 84.5833 | 153
13 | 1.2D+1.0WT17+L | Combination |  | 0 | X | 0.0063016 | 1/159 | 83 | 298.0312 | 84.5833 | 153
13 | 1.2D+1.0WT17+L | Combination |  | 0 | Y | 0.007118 | 1/140 | 83 | 298.0312 | 84.5833 | 153
13 | 0.9D+1.0WT01 | Combination |  | 0 | X | 0.0068286 | 1/146 | 83 | 298.0312 | 84.5833 | 153
13 | 0.9D+1.0WT01 | Combination |  | 0 | Y | 0.0062195 | 1/161 | 86 | 298.0312 | 20.9167 | 153
13 | 0.9D+1.0WT02 | Combination |  | 0 | X | 0.0075693 | 1/132 | 83 | 298.0312 | 84.5833 | 153
13 | 0.9D+1.0WT02 | Combination |  | 0 | Y | 0.0047698 | 1/210 | 83 | 298.0312 | 84.5833 | 153
13 | 0.9D+1.0WT03 | Combination |  | 0 | Y | 0.011101 | 1990-01-01 | 83 | 298.0312 | 84.5833 | 153
13 | 0.9D+1.0WT04 | Combination |  | 0 | X | 0.0020995 | 1/476 | 83 | 298.0312 | 84.5833 | 153
13 | 0.9D+1.0WT04 | Combination |  | 0 | Y | 0.012262 | 1982-01-01 | 83 | 298.0312 | 84.5833 | 153
13 | 0.9D+1.0WT05 | Combination |  | 0 | X | 0.0039559 | 1/253 | 83 | 298.0312 | 84.5833 | 153
13 | 0.9D+1.0WT05 | Combination |  | 0 | Y | 0.01173 | 1985-01-01 | 83 | 298.0312 | 84.5833 | 153
13 | 0.9D+1.0WT06 | Combination |  | 0 | X | 0.0021321 | 1/469 | 90 | 10.6354 | -4.0833 | 153
13 | 0.9D+1.0WT06 | Combination |  | 0 | Y | 0.010658 | 1994-01-01 | 83 | 298.0312 | 84.5833 | 153
13 | 0.9D+1.0WT07 | Combination |  | 0 | X | 0.0018683 | 1/535 | 83 | 298.0312 | 84.5833 | 153
13 | 0.9D+1.0WT07 | Combination |  | 0 | Y | 0.010517 | 1995-01-01 | 83 | 298.0312 | 84.5833 | 153
13 | 0.9D+1.0WT08 | Combination |  | 0 | Y | 0.011741 | 1985-01-01 | 83 | 298.0312 | 84.5833 | 153
13 | 0.9D+1.0WT09 | Combination |  | 0 | X | 0.0038714 | 1/258 | 83 | 298.0312 | 84.5833 | 153
13 | 0.9D+1.0WT09 | Combination |  | 0 | Y | 0.0086069 | 1/116 | 83 | 298.0312 | 84.5833 | 153
13 | 0.9D+1.0WT10 | Combination |  | 0 | X | 0.0029616 | 1/338 | 90 | 10.6354 | -4.0833 | 153
13 | 0.9D+1.0WT10 | Combination |  | 0 | Y | 0.01114 | 1990-01-01 | 81 | 10.6354 | 59.5833 | 153
13 | 0.9D+1.0WT11 | Combination |  | 0 | X | 0.004779 | 1/209 | 90 | 10.6354 | -4.0833 | 153
13 | 0.9D+1.0WT11 | Combination |  | 0 | Y | 0.007846 | 1/127 | 83 | 298.0312 | 84.5833 | 153
13 | 0.9D+1.0WT12 | Combination |  | 0 | X | 0.0032407 | 1/309 | 90 | 10.6354 | -4.0833 | 153
13 | 0.9D+1.0WT12 | Combination |  | 0 | Y | 0.010554 | 1995-01-01 | 83 | 298.0312 | 84.5833 | 153
13 | 0.9D+1.0WT13 | Combination |  | 0 | X | 0.0062381 | 1/160 | 83 | 298.0312 | 84.5833 | 153
13 | 0.9D+1.0WT13 | Combination |  | 0 | Y | 0.0097513 | 1/103 | 83 | 298.0312 | 84.5833 | 153
13 | 0.9D+1.0WT14 | Combination |  | 0 | X | 0.0062448 | 1/160 | 83 | 298.0312 | 84.5833 | 153
13 | 0.9D+1.0WT14 | Combination |  | 0 | Y | 0.0045414 | 1/220 | 81 | 10.6354 | 59.5833 | 153
13 | 0.9D+1.0WT15 | Combination |  | 0 | X | 0.0039195 | 1/255 | 90 | 10.6354 | -4.0833 | 153
13 | 0.9D+1.0WT15 | Combination |  | 0 | Y | 0.0081408 | 1/123 | 83 | 298.0312 | 84.5833 | 153
13 | 0.9D+1.0WT16 | Combination |  | 0 | X | 0.00365 | 1/274 | 83 | 298.0312 | 84.5833 | 153
13 | 0.9D+1.0WT16 | Combination |  | 0 | Y | 0.0081533 | 1/123 | 83 | 298.0312 | 84.5833 | 153
13 | 0.9D+1.0WT17 | Combination |  | 0 | X | 0.0062819 | 1/159 | 83 | 298.0312 | 84.5833 | 153
13 | 0.9D+1.0WT17 | Combination |  | 0 | Y | 0.0069853 | 1/143 | 83 | 298.0312 | 84.5833 | 153
13 | ENV_ASCE W LOADS | Combination | Max | 0 | X | 0.0021461 | 1/466 | 83 | 298.0312 | 84.5833 | 153
13 | ENV_ASCE W LOADS | Combination | Max | 0 | Y | 0.0047735 | 1/209 | 83 | 298.0312 | 84.5833 | 153
13 | ENV_ASCE W LOADS | Combination | Min | 0 | X | 0.0021461 | 1/466 | 83 | 298.0312 | 84.5833 | 153
13 | ENV_ASCE W LOADS | Combination | Min | 0 | Y | 0.0047735 | 1/209 | 83 | 298.0312 | 84.5833 | 153
13 | ENV_0.6WT LOADS | Combination | Max | 0 | X | 0.0041219 | 1/243 | 83 | 298.0312 | 84.5833 | 153
13 | ENV_0.6WT LOADS | Combination | Max | 0 | Y | 0.0066185 | 1/151 | 81 | 10.6354 | 59.5833 | 153
13 | ENV_0.6WT LOADS | Combination | Min | 0 | X | 0.0045168 | 1/221 | 83 | 298.0312 | 84.5833 | 153
13 | ENV_0.6WT LOADS | Combination | Min | 0 | Y | 0.0075196 | 1/133 | 83 | 298.0312 | 84.5833 | 153
13 | ENV_ASD | Combination | Max | 0 | X | 0.0040944 | 1/244 | 83 | 298.0312 | 84.5833 | 153
13 | ENV_ASD | Combination | Max | 0 | Y | 0.0067989 | 1/147 | 83 | 298.0312 | 84.5833 | 153
13 | ENV_ASD | Combination | Min | 0 | X | 0.0045627 | 1/219 | 83 | 298.0312 | 84.5833 | 153
13 | ENV_ASD | Combination | Min | 0 | Y | 0.0073393 | 1/136 | 83 | 298.0312 | 84.5833 | 153
13 | ENV_WT LOADS | Combination | Max | 0 | X | 0.0068699 | 1/146 | 83 | 298.0312 | 84.5833 | 153
13 | ENV_WT LOADS | Combination | Max | 0 | Y | 0.011031 | 1991-01-01 | 81 | 10.6354 | 59.5833 | 153
13 | ENV_WT LOADS | Combination | Min | 0 | X | 0.0075281 | 1/133 | 83 | 298.0312 | 84.5833 | 153
13 | ENV_WT LOADS | Combination | Min | 0 | Y | 0.012533 | 1980-01-01 | 83 | 298.0312 | 84.5833 | 153
13 | ENV_LRFD | Combination | Max | 0 | X | 0.0068286 | 1/146 | 83 | 298.0312 | 84.5833 | 153
13 | ENV_LRFD | Combination | Max | 0 | Y | 0.011234 | 1989-01-01 | 83 | 298.0312 | 84.5833 | 153
13 | ENV_LRFD | Combination | Min | 0 | X | 0.0075891 | 1/132 | 83 | 298.0312 | 84.5833 | 153
13 | ENV_LRFD | Combination | Min | 0 | Y | 0.012262 | 1982-01-01 | 83 | 298.0312 | 84.5833 | 153
13 | ENV_LRFD WT LOADS | Combination | Max | 0 | X | 0.0068286 | 1/146 | 83 | 298.0312 | 84.5833 | 153
13 | ENV_LRFD WT LOADS | Combination | Max | 0 | Y | 0.011234 | 1989-01-01 | 83 | 298.0312 | 84.5833 | 153
13 | ENV_LRFD WT LOADS | Combination | Min | 0 | X | 0.0075891 | 1/132 | 83 | 298.0312 | 84.5833 | 153
13 | ENV_LRFD WT LOADS | Combination | Min | 0 | Y | 0.012262 | 1982-01-01 | 83 | 298.0312 | 84.5833 | 153
13 | ENV_LRFD GRAV LOADS | Combination | Max | 0 | Y | 0.00042062 | 2377-01-01 | 83 | 298.0312 | 84.5833 | 153
13 | ENV_LRFD GRAV LOADS | Combination | Min | 0 | X | 6.4215e-05 | 1/15573 | 83 | 298.0312 | 84.5833 | 153
13 | ENV_LRFD GRAV LOADS | Combination | Min | 0 | Y | 0.00036053 | 319224 | 83 | 298.0312 | 84.5833 | 153
12 | Modal | LinModEigen | Mode | 1 | X | 5.4983e-07 | 2000-01-01 | 83 | 298.0312 | 84.5833 | 143.34
12 | Modal | LinModEigen | Mode | 2 | Y | 7.9262e-07 | 2000-01-01 | 81 | 10.6354 | 59.5833 | 143.34
12 | Modal | LinModEigen | Mode | 3 | X | 3.396e-07 | 2000-01-01 | 90 | 10.6354 | -4.0833 | 143.34
12 | Modal | LinModEigen | Mode | 3 | Y | 1.1064e-06 | 1/903828 | 83 | 298.0312 | 84.5833 | 143.34
12 | Modal | LinModEigen | Mode | 4 | X | 8.2855e-07 | 2000-01-01 | 83 | 298.0312 | 84.5833 | 143.34
12 | Modal | LinModEigen | Mode | 5 | Y | 1.8583e-06 | 1/538134 | 83 | 298.0312 | 84.5833 | 143.34
12 | Modal | LinModEigen | Mode | 6 | Y | 1.2822e-06 | 1/779894 | 83 | 298.0312 | 84.5833 | 143.34
12 | Modal | LinModEigen | Mode | 7 | X | 2.2889e-06 | 1/436883 | 90 | 10.6354 | -4.0833 | 143.34
12 | Modal | LinModEigen | Mode | 7 | Y | 3.9034e-06 | 1/256188 | 81 | 10.6354 | 59.5833 | 143.34
12 | Modal | LinModEigen | Mode | 8 | X | 2.3101e-06 | 1/432874 | 83 | 298.0312 | 84.5833 | 143.34
12 | Modal | LinModEigen | Mode | 8 | Y | 2.4936e-06 | 1/401025 | 81 | 10.6354 | 59.5833 | 143.34
12 | Modal | LinModEigen | Mode | 9 | Y | 2.9712e-06 | 1/336566 | 81 | 10.6354 | 59.5833 | 143.34
12 | Modal | LinModEigen | Mode | 10 | X | 2.4736e-06 | 1/404264 | 90 | 10.6354 | -4.0833 | 143.34
12 | Modal | LinModEigen | Mode | 10 | Y | 6.0156e-06 | 1/166235 | 81 | 10.6354 | 59.5833 | 143.34
12 | Modal | LinModEigen | Mode | 11 | X | 3.5819e-06 | 1/279185 | 83 | 298.0312 | 84.5833 | 143.34
12 | Modal | LinModEigen | Mode | 11 | Y | 5.947e-06 | 1/168151 | 81 | 10.6354 | 59.5833 | 143.34
12 | Modal | LinModEigen | Mode | 12 | Y | 6.006e-06 | 1/166501 | 83 | 298.0312 | 84.5833 | 143.34
12 | DL | LinStatic |  | 0 | X | 6.3739e-05 | 1/15689 | 83 | 298.0312 | 84.5833 | 143.34
12 | DL | LinStatic |  | 0 | Y | 0.0002577 | 723182 | 83 | 298.0312 | 84.5833 | 143.34
12 | SDL | LinStatic |  | 0 | X | 5.9683e-06 | 1/167551 | 90 | 10.6354 | -4.0833 | 143.34
12 | SDL | LinStatic |  | 0 | Y | 3.0985e-05 | 1/32274 | 83 | 298.0312 | 84.5833 | 143.34
12 | LL | LinStatic |  | 0 | X | 8.1727e-06 | 1/122358 | 83 | 298.0312 | 84.5833 | 143.34
12 | LL | LinStatic |  | 0 | Y | 4.353e-05 | 1/22973 | 83 | 298.0312 | 84.5833 | 143.34
12 | CLADDING | LinStatic |  | 0 | X | 5.5491e-06 | 1/180209 | 90 | 10.6354 | -4.0833 | 143.34
12 | CLADDING | LinStatic |  | 0 | Y | 1.5575e-05 | 1/64207 | 83 | 298.0312 | 84.5833 | 143.34
12 | WX | LinStatic |  | 0 | X | 0.0020588 | 1/486 | 83 | 298.0312 | 84.5833 | 143.34
12 | WY | LinStatic |  | 0 | Y | 0.0035809 | 1/279 | 83 | 298.0312 | 84.5833 | 143.34
12 | WMX | LinStatic |  | 0 | Y | 0.00021934 | 971182 | 81 | 10.6354 | 59.5833 | 143.34
12 | WMY | LinStatic |  | 0 | Y | 0.0022801 | 1/439 | 81 | 10.6354 | 59.5833 | 143.34
12 | WMXY | LinStatic |  | 0 | Y | 0.0022801 | 1/439 | 81 | 10.6354 | 59.5833 | 143.34
12 | EQX | LinStatic |  | 0 | X | 0.0053581 | 1/187 | 83 | 298.0312 | 84.5833 | 143.34
12 | EQY | LinStatic |  | 0 | Y | 0.0032238 | 1/310 | 83 | 298.0312 | 84.5833 | 143.34
12 | WIND-AUTO | LinStatic | Step By Step | 1 | X | 7.4986e-07 | 2000-01-01 | 90 | 10.6354 | -4.0833 | 143.34
12 | WIND-AUTO | LinStatic | Step By Step | 2 | Y | 8.2091e-07 | 2000-01-01 | 81 | 10.6354 | 59.5833 | 143.34
12 | WIND-AUTO | LinStatic | Step By Step | 3 | X | 5.89e-07 | 2000-01-01 | 90 | 10.6354 | -4.0833 | 143.34
12 | WIND-AUTO | LinStatic | Step By Step | 4 | X | 5.3606e-07 | 2000-01-01 | 83 | 298.0312 | 84.5833 | 143.34
12 | WIND-AUTO | LinStatic | Step By Step | 5 | Y | 5.2893e-07 | 2000-01-01 | 83 | 298.0312 | 84.5833 | 143.34
12 | WIND-AUTO | LinStatic | Step By Step | 6 | X | 1.4416e-07 | 2000-01-01 | 90 | 10.6354 | -4.0833 | 143.34
12 | WIND-AUTO | LinStatic | Step By Step | 6 | Y | 7.8849e-07 | 2000-01-01 | 81 | 10.6354 | 59.5833 | 143.34
12 | WIND-AUTO | LinStatic | Step By Step | 7 | X | 6.0913e-07 | 2000-01-01 | 90 | 10.6354 | -4.0833 | 143.34
12 | WIND-AUTO | LinStatic | Step By Step | 7 | Y | 6.1645e-07 | 2000-01-01 | 81 | 10.6354 | 59.5833 | 143.34
12 | WIND-AUTO | LinStatic | Step By Step | 8 | X | 5.9678e-07 | 2000-01-01 | 83 | 298.0312 | 84.5833 | 143.34
12 | WIND-AUTO | LinStatic | Step By Step | 8 | Y | 5.8929e-07 | 2000-01-01 | 81 | 10.6354 | 59.5833 | 143.34
12 | WIND-AUTO | LinStatic | Step By Step | 9 | X | 5.4604e-07 | 2000-01-01 | 90 | 10.6354 | -4.0833 | 143.34
12 | WIND-AUTO | LinStatic | Step By Step | 9 | Y | 6.0854e-07 | 2000-01-01 | 81 | 10.6354 | 59.5833 | 143.34
12 | WIND-AUTO | LinStatic | Step By Step | 10 | X | 3.8781e-07 | 2000-01-01 | 83 | 298.0312 | 84.5833 | 143.34
12 | WIND-AUTO | LinStatic | Step By Step | 10 | Y | 3.7966e-07 | 2000-01-01 | 83 | 298.0312 | 84.5833 | 143.34
12 | WIND-AUTO | LinStatic | Step By Step | 11 | X | 4.9565e-07 | 2000-01-01 | 90 | 10.6354 | -4.0833 | 143.34
12 | WIND-AUTO | LinStatic | Step By Step | 11 | Y | 4.4739e-07 | 2000-01-01 | 83 | 298.0312 | 84.5833 | 143.34
12 | WIND-AUTO | LinStatic | Step By Step | 12 | X | 4.4872e-07 | 2000-01-01 | 83 | 298.0312 | 84.5833 | 143.34
12 | WIND-AUTO | LinStatic | Step By Step | 12 | Y | 5.9421e-07 | 2000-01-01 | 81 | 10.6354 | 59.5833 | 143.34
12 | DWX | LinStatic |  | 0 | X | 0.0022781 | 1/439 | 83 | 298.0312 | 84.5833 | 143.34
12 | DWY | LinStatic |  | 0 | Y | 0.0043097 | 1/232 | 81 | 10.6354 | 59.5833 | 143.34
12 | DWMX | LinStatic |  | 0 | Y | 0.00026081 | 706381 | 81 | 10.6354 | 59.5833 | 143.34
12 | DWMY | LinStatic |  | 0 | Y | 0.0025306 | 1/395 | 81 | 10.6354 | 59.5833 | 143.34
12 | DWMXY | LinStatic |  | 0 | Y | 0.0020952 | 1/477 | 81 | 10.6354 | 59.5833 | 143.34
12 | WT700YR-01 | LinStatic |  | 0 | X | 0.0065755 | 1/152 | 83 | 298.0312 | 84.5833 | 143.34
12 | WT700YR-01 | LinStatic |  | 0 | Y | 0.006256 | 1/160 | 83 | 298.0312 | 84.5833 | 143.34
12 | WT700YR-02 | LinStatic |  | 0 | X | 0.0072165 | 1/139 | 83 | 298.0312 | 84.5833 | 143.34
12 | WT700YR-02 | LinStatic |  | 0 | Y | 0.0043566 | 1/230 | 86 | 298.0312 | 20.9167 | 143.34
12 | WT700YR-03 | LinStatic |  | 0 | Y | 0.010339 | 1997-01-01 | 83 | 298.0312 | 84.5833 | 143.34
12 | WT700YR-04 | LinStatic |  | 0 | X | 0.0020258 | 1/494 | 83 | 298.0312 | 84.5833 | 143.34
12 | WT700YR-04 | LinStatic |  | 0 | Y | 0.012016 | 1983-01-01 | 83 | 298.0312 | 84.5833 | 143.34
12 | WT700YR-05 | LinStatic |  | 0 | X | 0.0038047 | 1/263 | 83 | 298.0312 | 84.5833 | 143.34
12 | WT700YR-05 | LinStatic |  | 0 | Y | 0.01151 | 1987-01-01 | 83 | 298.0312 | 84.5833 | 143.34
12 | WT700YR-06 | LinStatic |  | 0 | X | 0.0019781 | 1/506 | 90 | 10.6354 | -4.0833 | 143.34
12 | WT700YR-06 | LinStatic |  | 0 | Y | 0.0099152 | 1/101 | 83 | 298.0312 | 84.5833 | 143.34
12 | WT700YR-07 | LinStatic |  | 0 | X | 0.0017055 | 1/586 | 83 | 298.0312 | 84.5833 | 143.34
12 | WT700YR-07 | LinStatic |  | 0 | Y | 0.0097805 | 1/102 | 83 | 298.0312 | 84.5833 | 143.34
12 | WT700YR-08 | LinStatic |  | 0 | Y | 0.011515 | 1987-01-01 | 83 | 298.0312 | 84.5833 | 143.34
12 | WT700YR-09 | LinStatic |  | 0 | X | 0.0037113 | 1/269 | 83 | 298.0312 | 84.5833 | 143.34
12 | WT700YR-09 | LinStatic |  | 0 | Y | 0.0080946 | 1/124 | 83 | 298.0312 | 84.5833 | 143.34
12 | WT700YR-10 | LinStatic |  | 0 | X | 0.0029095 | 1/344 | 90 | 10.6354 | -4.0833 | 143.34
12 | WT700YR-10 | LinStatic |  | 0 | Y | 0.01087 | 1992-01-01 | 81 | 10.6354 | 59.5833 | 143.34
12 | WT700YR-11 | LinStatic |  | 0 | X | 0.0045607 | 1/219 | 90 | 10.6354 | -4.0833 | 143.34
12 | WT700YR-11 | LinStatic |  | 0 | Y | 0.0077962 | 1/128 | 83 | 298.0312 | 84.5833 | 143.34
12 | WT700YR-12 | LinStatic |  | 0 | X | 0.0030813 | 1/325 | 90 | 10.6354 | -4.0833 | 143.34
12 | WT700YR-12 | LinStatic |  | 0 | Y | 0.010391 | 1996-01-01 | 83 | 298.0312 | 84.5833 | 143.34
12 | WT700YR-13 | LinStatic |  | 0 | X | 0.0060013 | 1/167 | 83 | 298.0312 | 84.5833 | 143.34
12 | WT700YR-13 | LinStatic |  | 0 | Y | 0.0096354 | 1/104 | 83 | 298.0312 | 84.5833 | 143.34
12 | WT700YR-14 | LinStatic |  | 0 | X | 0.0060452 | 1/165 | 83 | 298.0312 | 84.5833 | 143.34
12 | WT700YR-14 | LinStatic |  | 0 | Y | 0.0044006 | 1/227 | 81 | 10.6354 | 59.5833 | 143.34
12 | WT700YR-15 | LinStatic |  | 0 | X | 0.0036972 | 1/270 | 90 | 10.6354 | -4.0833 | 143.34
12 | WT700YR-15 | LinStatic |  | 0 | Y | 0.0075072 | 1/133 | 83 | 298.0312 | 84.5833 | 143.34
12 | WT700YR-16 | LinStatic |  | 0 | X | 0.003416 | 1/293 | 83 | 298.0312 | 84.5833 | 143.34
12 | WT700YR-16 | LinStatic |  | 0 | Y | 0.0075198 | 1/133 | 83 | 298.0312 | 84.5833 | 143.34
12 | WT700YR-17 | LinStatic |  | 0 | X | 0.0059726 | 1/167 | 83 | 298.0312 | 84.5833 | 143.34
12 | WT700YR-17 | LinStatic |  | 0 | Y | 0.0064644 | 1/155 | 83 | 298.0312 | 84.5833 | 143.34
12 | ENV_EQ | Combination | Max | 0 | X | 0.0053581 | 1/187 | 83 | 298.0312 | 84.5833 | 143.34
12 | ENV_EQ | Combination | Max | 0 | Y | 0.0032238 | 1/310 | 83 | 298.0312 | 84.5833 | 143.34
12 | ENV_EQ | Combination | Min | 0 | X | 0.0053581 | 1/187 | 83 | 298.0312 | 84.5833 | 143.34
12 | ENV_EQ | Combination | Min | 0 | Y | 0.0032238 | 1/310 | 83 | 298.0312 | 84.5833 | 143.34
12 | W01 | Combination |  | 0 | X | 0.0020588 | 1/486 | 83 | 298.0312 | 84.5833 | 143.34
12 | W02 | Combination |  | 0 | X | 0.0020588 | 1/486 | 83 | 298.0312 | 84.5833 | 143.34
12 | W03 | Combination |  | 0 | Y | 0.0035809 | 1/279 | 83 | 298.0312 | 84.5833 | 143.34
12 | W04 | Combination |  | 0 | Y | 0.0035809 | 1/279 | 83 | 298.0312 | 84.5833 | 143.34
12 | W05 | Combination |  | 0 | X | 0.0015611 | 1/641 | 90 | 10.6354 | -4.0833 | 143.34
12 | W06 | Combination |  | 0 | X | 0.0016069 | 1/622 | 83 | 298.0312 | 84.5833 | 143.34
12 | W07 | Combination |  | 0 | X | 0.0016069 | 1/622 | 83 | 298.0312 | 84.5833 | 143.34
12 | W08 | Combination |  | 0 | X | 0.0015611 | 1/641 | 90 | 10.6354 | -4.0833 | 143.34
12 | W09 | Combination |  | 0 | Y | 0.0046253 | 1/216 | 83 | 298.0312 | 84.5833 | 143.34
12 | W10 | Combination |  | 0 | Y | 0.0046144 | 1/217 | 81 | 10.6354 | 59.5833 | 143.34
12 | W11 | Combination |  | 0 | Y | 0.0046144 | 1/217 | 81 | 10.6354 | 59.5833 | 143.34
12 | W12 | Combination |  | 0 | Y | 0.0046253 | 1/216 | 83 | 298.0312 | 84.5833 | 143.34
12 | W13 | Combination |  | 0 | X | 0.0015576 | 1/642 | 90 | 10.6354 | -4.0833 | 143.34
12 | W13 | Combination |  | 0 | Y | 0.002626 | 1/381 | 83 | 298.0312 | 84.5833 | 143.34
12 | W14 | Combination |  | 0 | X | 0.0015936 | 1/628 | 83 | 298.0312 | 84.5833 | 143.34
12 | W14 | Combination |  | 0 | Y | 0.0027454 | 1/364 | 83 | 298.0312 | 84.5833 | 143.34
12 | W15 | Combination |  | 0 | X | 0.0015936 | 1/628 | 83 | 298.0312 | 84.5833 | 143.34
12 | W15 | Combination |  | 0 | Y | 0.0027454 | 1/364 | 83 | 298.0312 | 84.5833 | 143.34
12 | W16 | Combination |  | 0 | X | 0.0015576 | 1/642 | 90 | 10.6354 | -4.0833 | 143.34
12 | W16 | Combination |  | 0 | Y | 0.002626 | 1/381 | 83 | 298.0312 | 84.5833 | 143.34
12 | W17 | Combination |  | 0 | X | 0.0018183 | 1/550 | 90 | 10.6354 | -4.0833 | 143.34
12 | W17 | Combination |  | 0 | Y | 0.0039108 | 1/256 | 83 | 298.0312 | 84.5833 | 143.34
12 | W18 | Combination |  | 0 | X | 0.0017747 | 1/563 | 83 | 298.0312 | 84.5833 | 143.34
12 | W18 | Combination |  | 0 | Y | 0.0040982 | 1/244 | 81 | 10.6354 | 59.5833 | 143.34
12 | W19 | Combination |  | 0 | X | 0.0017298 | 1/578 | 90 | 10.6354 | -4.0833 | 143.34
12 | W19 | Combination |  | 0 | Y | 0.0039666 | 1/252 | 81 | 10.6354 | 59.5833 | 143.34
12 | W20 | Combination |  | 0 | X | 0.001849 | 1/541 | 83 | 298.0312 | 84.5833 | 143.34
12 | W20 | Combination |  | 0 | Y | 0.0040004 | 1/250 | 83 | 298.0312 | 84.5833 | 143.34
12 | W21 | Combination |  | 0 | X | 0.001849 | 1/541 | 83 | 298.0312 | 84.5833 | 143.34
12 | W21 | Combination |  | 0 | Y | 0.0040004 | 1/250 | 83 | 298.0312 | 84.5833 | 143.34
12 | W22 | Combination |  | 0 | X | 0.0017298 | 1/578 | 90 | 10.6354 | -4.0833 | 143.34
12 | W22 | Combination |  | 0 | Y | 0.0039666 | 1/252 | 81 | 10.6354 | 59.5833 | 143.34
12 | W23 | Combination |  | 0 | X | 0.0017747 | 1/563 | 83 | 298.0312 | 84.5833 | 143.34
12 | W23 | Combination |  | 0 | Y | 0.0040982 | 1/244 | 81 | 10.6354 | 59.5833 | 143.34
12 | W24 | Combination |  | 0 | X | 0.0018183 | 1/550 | 90 | 10.6354 | -4.0833 | 143.34
12 | W24 | Combination |  | 0 | Y | 0.0039108 | 1/256 | 83 | 298.0312 | 84.5833 | 143.34
12 | EQ1 | Combination |  | 0 | X | 0.0053581 | 1/187 | 83 | 298.0312 | 84.5833 | 143.34
12 | EQ2 | Combination |  | 0 | X | 0.0053581 | 1/187 | 83 | 298.0312 | 84.5833 | 143.34
12 | EQ3 | Combination |  | 0 | Y | 0.0032238 | 1/310 | 83 | 298.0312 | 84.5833 | 143.34
12 | EQ4 | Combination |  | 0 | Y | 0.0032238 | 1/310 | 83 | 298.0312 | 84.5833 | 143.34
12 | D+0.6WT01 | Combination |  | 0 | X | 0.0038863 | 1/257 | 83 | 298.0312 | 84.5833 | 143.34
12 | D+0.6WT01 | Combination |  | 0 | Y | 0.0034494 | 1/290 | 83 | 298.0312 | 84.5833 | 143.34
12 | D+0.6WT02 | Combination |  | 0 | X | 0.0043889 | 1/228 | 83 | 298.0312 | 84.5833 | 143.34
12 | D+0.6WT02 | Combination |  | 0 | Y | 0.0029182 | 1/343 | 86 | 298.0312 | 20.9167 | 143.34
12 | D+0.6WT03 | Combination |  | 0 | Y | 0.0065077 | 1/154 | 83 | 298.0312 | 84.5833 | 143.34
12 | D+0.6WT04 | Combination |  | 0 | X | 0.0011565 | 1/865 | 83 | 298.0312 | 84.5833 | 143.34
12 | D+0.6WT04 | Combination |  | 0 | Y | 0.0069056 | 1/145 | 83 | 298.0312 | 84.5833 | 143.34
12 | D+0.6WT05 | Combination |  | 0 | X | 0.0022239 | 1/450 | 83 | 298.0312 | 84.5833 | 143.34
12 | D+0.6WT05 | Combination |  | 0 | Y | 0.0066017 | 1/151 | 83 | 298.0312 | 84.5833 | 143.34
12 | D+0.6WT06 | Combination |  | 0 | X | 0.0011918 | 1/839 | 90 | 10.6354 | -4.0833 | 143.34
12 | D+0.6WT06 | Combination |  | 0 | Y | 0.0062534 | 1/160 | 83 | 298.0312 | 84.5833 | 143.34
12 | D+0.6WT07 | Combination |  | 0 | X | 0.0010823 | 1/924 | 83 | 298.0312 | 84.5833 | 143.34
12 | D+0.6WT07 | Combination |  | 0 | Y | 0.0061726 | 1/162 | 83 | 298.0312 | 84.5833 | 143.34
12 | D+0.6WT08 | Combination |  | 0 | Y | 0.0066048 | 1/151 | 83 | 298.0312 | 84.5833 | 143.34
12 | D+0.6WT09 | Combination |  | 0 | X | 0.0022857 | 1/437 | 83 | 298.0312 | 84.5833 | 143.34
12 | D+0.6WT09 | Combination |  | 0 | Y | 0.005161 | 1/194 | 83 | 298.0312 | 84.5833 | 143.34
12 | D+0.6WT10 | Combination |  | 0 | X | 0.0017407 | 1/574 | 90 | 10.6354 | -4.0833 | 143.34
12 | D+0.6WT10 | Combination |  | 0 | Y | 0.0066188 | 1/151 | 81 | 10.6354 | 59.5833 | 143.34
12 | D+0.6WT11 | Combination |  | 0 | X | 0.0027314 | 1/366 | 90 | 10.6354 | -4.0833 | 143.34
12 | D+0.6WT11 | Combination |  | 0 | Y | 0.0043735 | 1/229 | 83 | 298.0312 | 84.5833 | 143.34
12 | D+0.6WT12 | Combination |  | 0 | X | 0.0018439 | 1/542 | 90 | 10.6354 | -4.0833 | 143.34
12 | D+0.6WT12 | Combination |  | 0 | Y | 0.0059305 | 1/169 | 83 | 298.0312 | 84.5833 | 143.34
12 | D+0.6WT13 | Combination |  | 0 | X | 0.0035418 | 1/282 | 83 | 298.0312 | 84.5833 | 143.34
12 | D+0.6WT13 | Combination |  | 0 | Y | 0.005477 | 1/183 | 83 | 298.0312 | 84.5833 | 143.34
12 | D+0.6WT14 | Combination |  | 0 | X | 0.0035681 | 1/280 | 83 | 298.0312 | 84.5833 | 143.34
12 | D+0.6WT14 | Combination |  | 0 | Y | 0.0027375 | 1/365 | 81 | 10.6354 | 59.5833 | 143.34
12 | D+0.6WT15 | Combination |  | 0 | X | 0.0022233 | 1/450 | 90 | 10.6354 | -4.0833 | 143.34
12 | D+0.6WT15 | Combination |  | 0 | Y | 0.0048086 | 1/208 | 83 | 298.0312 | 84.5833 | 143.34
12 | D+0.6WT16 | Combination |  | 0 | X | 0.0021085 | 1/474 | 83 | 298.0312 | 84.5833 | 143.34
12 | D+0.6WT16 | Combination |  | 0 | Y | 0.0048161 | 1/208 | 83 | 298.0312 | 84.5833 | 143.34
12 | D+0.6WT17 | Combination |  | 0 | X | 0.0036425 | 1/275 | 83 | 298.0312 | 84.5833 | 143.34
12 | D+0.6WT17 | Combination |  | 0 | Y | 0.0041829 | 1/239 | 83 | 298.0312 | 84.5833 | 143.34
12 | 0.6D+0.6WT01 | Combination |  | 0 | X | 0.0039099 | 1/256 | 83 | 298.0312 | 84.5833 | 143.34
12 | 0.6D+0.6WT01 | Combination |  | 0 | Y | 0.0035711 | 1/280 | 83 | 298.0312 | 84.5833 | 143.34
12 | 0.6D+0.6WT02 | Combination |  | 0 | X | 0.0043653 | 1/229 | 83 | 298.0312 | 84.5833 | 143.34
12 | 0.6D+0.6WT02 | Combination |  | 0 | Y | 0.0027965 | 1/358 | 86 | 298.0312 | 20.9167 | 143.34
12 | 0.6D+0.6WT03 | Combination |  | 0 | Y | 0.006386 | 1/157 | 83 | 298.0312 | 84.5833 | 143.34
12 | 0.6D+0.6WT04 | Combination |  | 0 | X | 0.0011801 | 1/847 | 83 | 298.0312 | 84.5833 | 143.34
12 | 0.6D+0.6WT04 | Combination |  | 0 | Y | 0.0070273 | 1/142 | 83 | 298.0312 | 84.5833 | 143.34
12 | 0.6D+0.6WT05 | Combination |  | 0 | X | 0.0022475 | 1/445 | 83 | 298.0312 | 84.5833 | 143.34
12 | 0.6D+0.6WT05 | Combination |  | 0 | Y | 0.0067234 | 1/149 | 83 | 298.0312 | 84.5833 | 143.34
12 | 0.6D+0.6WT06 | Combination |  | 0 | X | 0.0011898 | 1/840 | 90 | 10.6354 | -4.0833 | 143.34
12 | 0.6D+0.6WT06 | Combination |  | 0 | Y | 0.0061317 | 1/163 | 83 | 298.0312 | 84.5833 | 143.34
12 | 0.6D+0.6WT07 | Combination |  | 0 | X | 0.0010587 | 1/945 | 83 | 298.0312 | 84.5833 | 143.34
12 | 0.6D+0.6WT07 | Combination |  | 0 | Y | 0.0060509 | 1/165 | 83 | 298.0312 | 84.5833 | 143.34
12 | 0.6D+0.6WT08 | Combination |  | 0 | Y | 0.0067265 | 1/149 | 83 | 298.0312 | 84.5833 | 143.34
12 | 0.6D+0.6WT09 | Combination |  | 0 | X | 0.0022621 | 1/442 | 83 | 298.0312 | 84.5833 | 143.34
12 | 0.6D+0.6WT09 | Combination |  | 0 | Y | 0.0050393 | 1/198 | 83 | 298.0312 | 84.5833 | 143.34
12 | 0.6D+0.6WT10 | Combination |  | 0 | X | 0.0017427 | 1/574 | 90 | 10.6354 | -4.0833 | 143.34
12 | 0.6D+0.6WT10 | Combination |  | 0 | Y | 0.00658 | 1/152 | 81 | 10.6354 | 59.5833 | 143.34
12 | 0.6D+0.6WT11 | Combination |  | 0 | X | 0.0027334 | 1/366 | 90 | 10.6354 | -4.0833 | 143.34
12 | 0.6D+0.6WT11 | Combination |  | 0 | Y | 0.0044952 | 1/222 | 83 | 298.0312 | 84.5833 | 143.34
12 | 0.6D+0.6WT12 | Combination |  | 0 | X | 0.0018458 | 1/542 | 90 | 10.6354 | -4.0833 | 143.34
12 | 0.6D+0.6WT12 | Combination |  | 0 | Y | 0.0060522 | 1/165 | 83 | 298.0312 | 84.5833 | 143.34
12 | 0.6D+0.6WT13 | Combination |  | 0 | X | 0.0035654 | 1/280 | 83 | 298.0312 | 84.5833 | 143.34
12 | 0.6D+0.6WT13 | Combination |  | 0 | Y | 0.0055987 | 1/179 | 83 | 298.0312 | 84.5833 | 143.34
12 | 0.6D+0.6WT14 | Combination |  | 0 | X | 0.0035917 | 1/278 | 83 | 298.0312 | 84.5833 | 143.34
12 | 0.6D+0.6WT14 | Combination |  | 0 | Y | 0.0026986 | 1/371 | 81 | 10.6354 | 59.5833 | 143.34
12 | 0.6D+0.6WT15 | Combination |  | 0 | X | 0.0022213 | 1/450 | 90 | 10.6354 | -4.0833 | 143.34
12 | 0.6D+0.6WT15 | Combination |  | 0 | Y | 0.0046868 | 1/213 | 83 | 298.0312 | 84.5833 | 143.34
12 | 0.6D+0.6WT16 | Combination |  | 0 | X | 0.002085 | 1/480 | 83 | 298.0312 | 84.5833 | 143.34
12 | 0.6D+0.6WT16 | Combination |  | 0 | Y | 0.0046944 | 1/213 | 83 | 298.0312 | 84.5833 | 143.34
12 | 0.6D+0.6WT17 | Combination |  | 0 | X | 0.003619 | 1/276 | 83 | 298.0312 | 84.5833 | 143.34
12 | 0.6D+0.6WT17 | Combination |  | 0 | Y | 0.0040612 | 1/246 | 83 | 298.0312 | 84.5833 | 143.34
12 | 1.4D | Combination |  | 0 | X | 8.2539e-05 | 1/12115 | 83 | 298.0312 | 84.5833 | 143.34
12 | 1.4D | Combination |  | 0 | Y | 0.00042596 | 2348-01-01 | 83 | 298.0312 | 84.5833 | 143.34
12 | 1.2D+1.6L | Combination |  | 0 | X | 7.0748e-05 | 1/14135 | 83 | 298.0312 | 84.5833 | 143.34
12 | 1.2D+1.6L | Combination |  | 0 | Y | 0.00036511 | 306440 | 83 | 298.0312 | 84.5833 | 143.34
12 | 1.2D+0.5WT01 | Combination |  | 0 | X | 0.003217 | 1/311 | 83 | 298.0312 | 84.5833 | 143.34
12 | 1.2D+0.5WT01 | Combination |  | 0 | Y | 0.0027629 | 1/362 | 83 | 298.0312 | 84.5833 | 143.34
12 | 1.2D+0.5WT02 | Combination |  | 0 | X | 0.003679 | 1/272 | 83 | 298.0312 | 84.5833 | 143.34
12 | 1.2D+0.5WT02 | Combination |  | 0 | Y | 0.0025434 | 1/393 | 86 | 298.0312 | 20.9167 | 143.34
12 | 1.2D+0.5WT03 | Combination |  | 0 | Y | 0.0055346 | 1/181 | 83 | 298.0312 | 84.5833 | 143.34
12 | 1.2D+0.5WT04 | Combination |  | 0 | X | 0.00094217 | 1/1061 | 83 | 298.0312 | 84.5833 | 143.34
12 | 1.2D+0.5WT04 | Combination |  | 0 | Y | 0.0056431 | 1/177 | 83 | 298.0312 | 84.5833 | 143.34
12 | 1.2D+0.5WT05 | Combination |  | 0 | X | 0.0018316 | 1/546 | 83 | 298.0312 | 84.5833 | 143.34
12 | 1.2D+0.5WT05 | Combination |  | 0 | Y | 0.0053899 | 1/186 | 83 | 298.0312 | 84.5833 | 143.34
12 | 1.2D+0.5WT06 | Combination |  | 0 | X | 0.00099499 | 1/1005 | 90 | 10.6354 | -4.0833 | 143.34
12 | 1.2D+0.5WT06 | Combination |  | 0 | Y | 0.0053227 | 1/188 | 83 | 298.0312 | 84.5833 | 143.34
12 | 1.2D+0.5WT07 | Combination |  | 0 | X | 0.00092349 | 1/1083 | 83 | 298.0312 | 84.5833 | 143.34
12 | 1.2D+0.5WT07 | Combination |  | 0 | Y | 0.0052554 | 1/190 | 83 | 298.0312 | 84.5833 | 143.34
12 | 1.2D+0.5WT08 | Combination |  | 0 | Y | 0.0053924 | 1/185 | 83 | 298.0312 | 84.5833 | 143.34
12 | 1.2D+0.5WT09 | Combination |  | 0 | X | 0.0019264 | 1/519 | 83 | 298.0312 | 84.5833 | 143.34
12 | 1.2D+0.5WT09 | Combination |  | 0 | Y | 0.0044124 | 1/227 | 83 | 298.0312 | 84.5833 | 143.34
12 | 1.2D+0.5WT10 | Combination |  | 0 | X | 0.0014488 | 1/690 | 90 | 10.6354 | -4.0833 | 143.34
12 | 1.2D+0.5WT10 | Combination |  | 0 | Y | 0.0055513 | 1/180 | 81 | 10.6354 | 59.5833 | 143.34
12 | 1.2D+0.5WT11 | Combination |  | 0 | X | 0.0022744 | 1/440 | 90 | 10.6354 | -4.0833 | 143.34
12 | 1.2D+0.5WT11 | Combination |  | 0 | Y | 0.003533 | 1/283 | 83 | 298.0312 | 84.5833 | 143.34
12 | 1.2D+0.5WT12 | Combination |  | 0 | X | 0.0015347 | 1/652 | 90 | 10.6354 | -4.0833 | 143.34
12 | 1.2D+0.5WT12 | Combination |  | 0 | Y | 0.0048305 | 1/207 | 83 | 298.0312 | 84.5833 | 143.34
12 | 1.2D+0.5WT13 | Combination |  | 0 | X | 0.0029299 | 1/341 | 83 | 298.0312 | 84.5833 | 143.34
12 | 1.2D+0.5WT13 | Combination |  | 0 | Y | 0.0044526 | 1/225 | 83 | 298.0312 | 84.5833 | 143.34
12 | 1.2D+0.5WT14 | Combination |  | 0 | X | 0.0029518 | 1/339 | 83 | 298.0312 | 84.5833 | 143.34
12 | 1.2D+0.5WT14 | Combination |  | 0 | Y | 0.0023168 | 1/432 | 81 | 10.6354 | 59.5833 | 143.34
12 | 1.2D+0.5WT15 | Combination |  | 0 | X | 0.0018545 | 1/539 | 90 | 10.6354 | -4.0833 | 143.34
12 | 1.2D+0.5WT15 | Combination |  | 0 | Y | 0.0041187 | 1/243 | 83 | 298.0312 | 84.5833 | 143.34
12 | 1.2D+0.5WT16 | Combination |  | 0 | X | 0.0017787 | 1/562 | 83 | 298.0312 | 84.5833 | 143.34
12 | 1.2D+0.5WT16 | Combination |  | 0 | Y | 0.004125 | 1/242 | 83 | 298.0312 | 84.5833 | 143.34
12 | 1.2D+0.5WT17 | Combination |  | 0 | X | 0.0030571 | 1/327 | 83 | 298.0312 | 84.5833 | 143.34
12 | 1.2D+0.5WT17 | Combination |  | 0 | Y | 0.0035973 | 1/278 | 83 | 298.0312 | 84.5833 | 143.34
12 | 1.2D+1.0WT01+L | Combination |  | 0 | X | 0.0064966 | 1/154 | 83 | 298.0312 | 84.5833 | 143.34
12 | 1.2D+1.0WT01+L | Combination |  | 0 | Y | 0.0058474 | 1/171 | 83 | 298.0312 | 84.5833 | 143.34
12 | 1.2D+1.0WT02+L | Combination |  | 0 | X | 0.0072955 | 1/137 | 83 | 298.0312 | 84.5833 | 143.34
12 | 1.2D+1.0WT02+L | Combination |  | 0 | Y | 0.0047652 | 1/210 | 86 | 298.0312 | 20.9167 | 143.34
12 | 1.2D+1.0WT03+L | Combination |  | 0 | Y | 0.010748 | 1993-01-01 | 83 | 298.0312 | 84.5833 | 143.34
12 | 1.2D+1.0WT04+L | Combination |  | 0 | X | 0.0019469 | 1/514 | 83 | 298.0312 | 84.5833 | 143.34
12 | 1.2D+1.0WT04+L | Combination |  | 0 | Y | 0.011608 | 1986-01-01 | 83 | 298.0312 | 84.5833 | 143.34
12 | 1.2D+1.0WT05+L | Combination |  | 0 | X | 0.0037258 | 1/268 | 83 | 298.0312 | 84.5833 | 143.34
12 | 1.2D+1.0WT05+L | Combination |  | 0 | Y | 0.011101 | 1990-01-01 | 83 | 298.0312 | 84.5833 | 143.34
12 | 1.2D+1.0WT06+L | Combination |  | 0 | X | 0.0019833 | 1/504 | 90 | 10.6354 | -4.0833 | 143.34
12 | 1.2D+1.0WT06+L | Combination |  | 0 | Y | 0.010324 | 1997-01-01 | 83 | 298.0312 | 84.5833 | 143.34
12 | 1.2D+1.0WT07+L | Combination |  | 0 | X | 0.0017844 | 1/560 | 83 | 298.0312 | 84.5833 | 143.34
12 | 1.2D+1.0WT07+L | Combination |  | 0 | Y | 0.010189 | 1998-01-01 | 83 | 298.0312 | 84.5833 | 143.34
12 | 1.2D+1.0WT08+L | Combination |  | 0 | Y | 0.011106 | 1990-01-01 | 83 | 298.0312 | 84.5833 | 143.34
12 | 1.2D+1.0WT09+L | Combination |  | 0 | X | 0.0037902 | 1/264 | 83 | 298.0312 | 84.5833 | 143.34
12 | 1.2D+1.0WT09+L | Combination |  | 0 | Y | 0.0085033 | 1/118 | 83 | 298.0312 | 84.5833 | 143.34
12 | 1.2D+1.0WT10+L | Combination |  | 0 | X | 0.0029042 | 1/344 | 90 | 10.6354 | -4.0833 | 143.34
12 | 1.2D+1.0WT10+L | Combination |  | 0 | Y | 0.011005 | 1991-01-01 | 81 | 10.6354 | 59.5833 | 143.34
12 | 1.2D+1.0WT11+L | Combination |  | 0 | X | 0.0045554 | 1/220 | 90 | 10.6354 | -4.0833 | 143.34
12 | 1.2D+1.0WT11+L | Combination |  | 0 | Y | 0.0073875 | 1/135 | 83 | 298.0312 | 84.5833 | 143.34
12 | 1.2D+1.0WT12+L | Combination |  | 0 | X | 0.0030761 | 1/325 | 90 | 10.6354 | -4.0833 | 143.34
12 | 1.2D+1.0WT12+L | Combination |  | 0 | Y | 0.0099826 | 1/100 | 83 | 298.0312 | 84.5833 | 143.34
12 | 1.2D+1.0WT13+L | Combination |  | 0 | X | 0.0059224 | 1/169 | 83 | 298.0312 | 84.5833 | 143.34
12 | 1.2D+1.0WT13+L | Combination |  | 0 | Y | 0.0092268 | 1/108 | 83 | 298.0312 | 84.5833 | 143.34
12 | 1.2D+1.0WT14+L | Combination |  | 0 | X | 0.0059663 | 1/168 | 83 | 298.0312 | 84.5833 | 143.34
12 | 1.2D+1.0WT14+L | Combination |  | 0 | Y | 0.0045365 | 1/220 | 81 | 10.6354 | 59.5833 | 143.34
12 | 1.2D+1.0WT15+L | Combination |  | 0 | X | 0.0037024 | 1/270 | 90 | 10.6354 | -4.0833 | 143.34
12 | 1.2D+1.0WT15+L | Combination |  | 0 | Y | 0.0079158 | 1/126 | 83 | 298.0312 | 84.5833 | 143.34
12 | 1.2D+1.0WT16+L | Combination |  | 0 | X | 0.0034949 | 1/286 | 83 | 298.0312 | 84.5833 | 143.34
12 | 1.2D+1.0WT16+L | Combination |  | 0 | Y | 0.0079284 | 1/126 | 83 | 298.0312 | 84.5833 | 143.34
12 | 1.2D+1.0WT17+L | Combination |  | 0 | X | 0.0060516 | 1/165 | 83 | 298.0312 | 84.5833 | 143.34
12 | 1.2D+1.0WT17+L | Combination |  | 0 | Y | 0.0068731 | 1/145 | 83 | 298.0312 | 84.5833 | 143.34
12 | 0.9D+1.0WT01 | Combination |  | 0 | X | 0.0065224 | 1/153 | 83 | 298.0312 | 84.5833 | 143.34
12 | 0.9D+1.0WT01 | Combination |  | 0 | Y | 0.0059822 | 1/167 | 83 | 298.0312 | 84.5833 | 143.34
12 | 0.9D+1.0WT02 | Combination |  | 0 | X | 0.0072696 | 1/138 | 83 | 298.0312 | 84.5833 | 143.34
12 | 0.9D+1.0WT02 | Combination |  | 0 | Y | 0.0046304 | 1/216 | 86 | 298.0312 | 20.9167 | 143.34
12 | 0.9D+1.0WT03 | Combination |  | 0 | Y | 0.010613 | 1994-01-01 | 83 | 298.0312 | 84.5833 | 143.34
12 | 0.9D+1.0WT04 | Combination |  | 0 | X | 0.0019728 | 1/507 | 83 | 298.0312 | 84.5833 | 143.34
12 | 0.9D+1.0WT04 | Combination |  | 0 | Y | 0.011743 | 1985-01-01 | 83 | 298.0312 | 84.5833 | 143.34
12 | 0.9D+1.0WT05 | Combination |  | 0 | X | 0.0037517 | 1/267 | 83 | 298.0312 | 84.5833 | 143.34
12 | 0.9D+1.0WT05 | Combination |  | 0 | Y | 0.011236 | 1989-01-01 | 83 | 298.0312 | 84.5833 | 143.34
12 | 0.9D+1.0WT06 | Combination |  | 0 | X | 0.0019825 | 1/504 | 90 | 10.6354 | -4.0833 | 143.34
12 | 0.9D+1.0WT06 | Combination |  | 0 | Y | 0.010189 | 1998-01-01 | 83 | 298.0312 | 84.5833 | 143.34
12 | 0.9D+1.0WT07 | Combination |  | 0 | X | 0.0017586 | 1/569 | 83 | 298.0312 | 84.5833 | 143.34
12 | 0.9D+1.0WT07 | Combination |  | 0 | Y | 0.010054 | 1999-01-01 | 83 | 298.0312 | 84.5833 | 143.34
12 | 0.9D+1.0WT08 | Combination |  | 0 | Y | 0.011241 | 1989-01-01 | 83 | 298.0312 | 84.5833 | 143.34
12 | 0.9D+1.0WT09 | Combination |  | 0 | X | 0.0037643 | 1/266 | 83 | 298.0312 | 84.5833 | 143.34
12 | 0.9D+1.0WT09 | Combination |  | 0 | Y | 0.0083685 | 1/119 | 83 | 298.0312 | 84.5833 | 143.34
12 | 0.9D+1.0WT10 | Combination |  | 0 | X | 0.002905 | 1/344 | 90 | 10.6354 | -4.0833 | 143.34
12 | 0.9D+1.0WT10 | Combination |  | 0 | Y | 0.010957 | 1991-01-01 | 81 | 10.6354 | 59.5833 | 143.34
12 | 0.9D+1.0WT11 | Combination |  | 0 | X | 0.0045562 | 1/219 | 90 | 10.6354 | -4.0833 | 143.34
12 | 0.9D+1.0WT11 | Combination |  | 0 | Y | 0.0075224 | 1/133 | 83 | 298.0312 | 84.5833 | 143.34
12 | 0.9D+1.0WT12 | Combination |  | 0 | X | 0.0030769 | 1/325 | 90 | 10.6354 | -4.0833 | 143.34
12 | 0.9D+1.0WT12 | Combination |  | 0 | Y | 0.010117 | 1999-01-01 | 83 | 298.0312 | 84.5833 | 143.34
12 | 0.9D+1.0WT13 | Combination |  | 0 | X | 0.0059482 | 1/168 | 83 | 298.0312 | 84.5833 | 143.34
12 | 0.9D+1.0WT13 | Combination |  | 0 | Y | 0.0093616 | 1/107 | 83 | 298.0312 | 84.5833 | 143.34
12 | 0.9D+1.0WT14 | Combination |  | 0 | X | 0.0059921 | 1/167 | 83 | 298.0312 | 84.5833 | 143.34
12 | 0.9D+1.0WT14 | Combination |  | 0 | Y | 0.004488 | 1/223 | 81 | 10.6354 | 59.5833 | 143.34
12 | 0.9D+1.0WT15 | Combination |  | 0 | X | 0.0037017 | 1/270 | 90 | 10.6354 | -4.0833 | 143.34
12 | 0.9D+1.0WT15 | Combination |  | 0 | Y | 0.007781 | 1/129 | 83 | 298.0312 | 84.5833 | 143.34
12 | 0.9D+1.0WT16 | Combination |  | 0 | X | 0.003469 | 1/288 | 83 | 298.0312 | 84.5833 | 143.34
12 | 0.9D+1.0WT16 | Combination |  | 0 | Y | 0.0077936 | 1/128 | 83 | 298.0312 | 84.5833 | 143.34
12 | 0.9D+1.0WT17 | Combination |  | 0 | X | 0.0060257 | 1/166 | 83 | 298.0312 | 84.5833 | 143.34
12 | 0.9D+1.0WT17 | Combination |  | 0 | Y | 0.0067383 | 1/148 | 83 | 298.0312 | 84.5833 | 143.34
12 | ENV_ASCE W LOADS | Combination | Max | 0 | X | 0.0020588 | 1/486 | 83 | 298.0312 | 84.5833 | 143.34
12 | ENV_ASCE W LOADS | Combination | Max | 0 | Y | 0.0046253 | 1/216 | 83 | 298.0312 | 84.5833 | 143.34
12 | ENV_ASCE W LOADS | Combination | Min | 0 | X | 0.0020588 | 1/486 | 83 | 298.0312 | 84.5833 | 143.34
12 | ENV_ASCE W LOADS | Combination | Min | 0 | Y | 0.0046253 | 1/216 | 83 | 298.0312 | 84.5833 | 143.34
12 | ENV_0.6WT LOADS | Combination | Max | 0 | X | 0.0039453 | 1/253 | 83 | 298.0312 | 84.5833 | 143.34
12 | ENV_0.6WT LOADS | Combination | Max | 0 | Y | 0.0065217 | 1/153 | 81 | 10.6354 | 59.5833 | 143.34
12 | ENV_0.6WT LOADS | Combination | Min | 0 | X | 0.0043299 | 1/231 | 83 | 298.0312 | 84.5833 | 143.34
12 | ENV_0.6WT LOADS | Combination | Min | 0 | Y | 0.0072098 | 1/139 | 83 | 298.0312 | 84.5833 | 143.34
12 | ENV_ASD | Combination | Max | 0 | X | 0.0039099 | 1/256 | 83 | 298.0312 | 84.5833 | 143.34
12 | ENV_ASD | Combination | Max | 0 | Y | 0.0066188 | 1/151 | 81 | 10.6354 | 59.5833 | 143.34
12 | ENV_ASD | Combination | Min | 0 | X | 0.0043889 | 1/228 | 83 | 298.0312 | 84.5833 | 143.34
12 | ENV_ASD | Combination | Min | 0 | Y | 0.0070273 | 1/142 | 83 | 298.0312 | 84.5833 | 143.34
12 | ENV_WT LOADS | Combination | Max | 0 | X | 0.0065755 | 1/152 | 83 | 298.0312 | 84.5833 | 143.34
12 | ENV_WT LOADS | Combination | Max | 0 | Y | 0.01087 | 1992-01-01 | 81 | 10.6354 | 59.5833 | 143.34
12 | ENV_WT LOADS | Combination | Min | 0 | X | 0.0072165 | 1/139 | 83 | 298.0312 | 84.5833 | 143.34
12 | ENV_WT LOADS | Combination | Min | 0 | Y | 0.012016 | 1983-01-01 | 83 | 298.0312 | 84.5833 | 143.34
12 | ENV_LRFD | Combination | Max | 0 | X | 0.0065224 | 1/153 | 83 | 298.0312 | 84.5833 | 143.34
12 | ENV_LRFD | Combination | Max | 0 | Y | 0.011005 | 1991-01-01 | 81 | 10.6354 | 59.5833 | 143.34
12 | ENV_LRFD | Combination | Min | 0 | X | 0.0072955 | 1/137 | 83 | 298.0312 | 84.5833 | 143.34
12 | ENV_LRFD | Combination | Min | 0 | Y | 0.011743 | 1985-01-01 | 83 | 298.0312 | 84.5833 | 143.34
12 | ENV_LRFD WT LOADS | Combination | Max | 0 | X | 0.0065224 | 1/153 | 83 | 298.0312 | 84.5833 | 143.34
12 | ENV_LRFD WT LOADS | Combination | Max | 0 | Y | 0.011005 | 1991-01-01 | 81 | 10.6354 | 59.5833 | 143.34
12 | ENV_LRFD WT LOADS | Combination | Min | 0 | X | 0.0072955 | 1/137 | 83 | 298.0312 | 84.5833 | 143.34
12 | ENV_LRFD WT LOADS | Combination | Min | 0 | Y | 0.011743 | 1985-01-01 | 83 | 298.0312 | 84.5833 | 143.34
12 | ENV_LRFD GRAV LOADS | Combination | Max | 0 | X | 7.0748e-05 | 1/14135 | 83 | 298.0312 | 84.5833 | 143.34
12 | ENV_LRFD GRAV LOADS | Combination | Max | 0 | Y | 0.00042596 | 2348-01-01 | 83 | 298.0312 | 84.5833 | 143.34
12 | ENV_LRFD GRAV LOADS | Combination | Min | 0 | X | 8.2539e-05 | 1/12115 | 83 | 298.0312 | 84.5833 | 143.34
12 | ENV_LRFD GRAV LOADS | Combination | Min | 0 | Y | 0.00036511 | 306440 | 83 | 298.0312 | 84.5833 | 143.34
11 | Modal | LinModEigen | Mode | 1 | X | 5.2395e-07 | 2000-01-01 | 83 | 298.0312 | 84.5833 | 133.67
11 | Modal | LinModEigen | Mode | 2 | Y | 7.7357e-07 | 2000-01-01 | 81 | 10.6354 | 59.5833 | 133.67
11 | Modal | LinModEigen | Mode | 3 | X | 3.2641e-07 | 2000-01-01 | 90 | 10.6354 | -4.0833 | 133.67
11 | Modal | LinModEigen | Mode | 3 | Y | 1.0533e-06 | 1/949358 | 83 | 298.0312 | 84.5833 | 133.67
11 | Modal | LinModEigen | Mode | 4 | X | 1.0187e-06 | 1/981684 | 83 | 298.0312 | 84.5833 | 133.67
11 | Modal | LinModEigen | Mode | 5 | X | 7.1456e-07 | 2000-01-01 | 90 | 10.6354 | -4.0833 | 133.67
11 | Modal | LinModEigen | Mode | 5 | Y | 2.292e-06 | 1/436297 | 81 | 10.6354 | 59.5833 | 133.67
11 | Modal | LinModEigen | Mode | 6 | Y | 1.3699e-06 | 1/729989 | 83 | 298.0312 | 84.5833 | 133.67
11 | Modal | LinModEigen | Mode | 7 | X | 1.837e-06 | 1/544375 | 90 | 10.6354 | -4.0833 | 133.67
11 | Modal | LinModEigen | Mode | 7 | Y | 3.0052e-06 | 1/332754 | 81 | 10.6354 | 59.5833 | 133.67
11 | Modal | LinModEigen | Mode | 8 | X | 1.7588e-06 | 1/568579 | 83 | 298.0312 | 84.5833 | 133.67
11 | Modal | LinModEigen | Mode | 8 | Y | 1.7231e-06 | 1/580365 | 81 | 10.6354 | 59.5833 | 133.67
11 | Modal | LinModEigen | Mode | 9 | Y | 2.8423e-06 | 1/351828 | 81 | 10.6354 | 59.5833 | 133.67
11 | Modal | LinModEigen | Mode | 10 | X | 3.1544e-06 | 1/317014 | 90 | 10.6354 | -4.0833 | 133.67
11 | Modal | LinModEigen | Mode | 10 | Y | 7.3651e-06 | 1/135775 | 90 | 10.6354 | -4.0833 | 133.67
11 | Modal | LinModEigen | Mode | 11 | X | 4.1107e-06 | 1/243270 | 83 | 298.0312 | 84.5833 | 133.67
11 | Modal | LinModEigen | Mode | 11 | Y | 6.4747e-06 | 1/154449 | 81 | 10.6354 | 59.5833 | 133.67
11 | Modal | LinModEigen | Mode | 12 | Y | 5.5762e-06 | 1/179335 | 83 | 298.0312 | 84.5833 | 133.67
11 | DL | LinStatic |  | 0 | X | 6.4017e-05 | 1/15621 | 83 | 298.0312 | 84.5833 | 133.67
11 | DL | LinStatic |  | 0 | Y | 0.00026013 | 710033 | 83 | 298.0312 | 84.5833 | 133.67
11 | SDL | LinStatic |  | 0 | X | 6.323e-06 | 1/158154 | 90 | 10.6354 | -4.0833 | 133.67
11 | SDL | LinStatic |  | 0 | Y | 3.1126e-05 | 1/32127 | 83 | 298.0312 | 84.5833 | 133.67
11 | LL | LinStatic |  | 0 | X | 8.9403e-06 | 1/111854 | 83 | 298.0312 | 84.5833 | 133.67
11 | LL | LinStatic |  | 0 | Y | 4.4421e-05 | 1/22512 | 83 | 298.0312 | 84.5833 | 133.67
11 | CLADDING | LinStatic |  | 0 | X | 5.6068e-06 | 1/178355 | 90 | 10.6354 | -4.0833 | 133.67
11 | CLADDING | LinStatic |  | 0 | Y | 1.5584e-05 | 1/64170 | 83 | 298.0312 | 84.5833 | 133.67
11 | WX | LinStatic |  | 0 | X | 0.0019667 | 1/508 | 83 | 298.0312 | 84.5833 | 133.67
11 | WY | LinStatic |  | 0 | Y | 0.0033923 | 1/295 | 83 | 298.0312 | 84.5833 | 133.67
11 | WMX | LinStatic |  | 0 | Y | 0.00021439 | 1009532 | 81 | 10.6354 | 59.5833 | 133.67
11 | WMY | LinStatic |  | 0 | Y | 0.002234 | 1/448 | 81 | 10.6354 | 59.5833 | 133.67
11 | WMXY | LinStatic |  | 0 | Y | 0.002234 | 1/448 | 81 | 10.6354 | 59.5833 | 133.67
11 | EQX | LinStatic |  | 0 | X | 0.0051002 | 1/196 | 83 | 298.0312 | 84.5833 | 133.67
11 | EQY | LinStatic |  | 0 | Y | 0.0030365 | 1/329 | 83 | 298.0312 | 84.5833 | 133.67
11 | WIND-AUTO | LinStatic | Step By Step | 1 | X | 7.4936e-07 | 2000-01-01 | 90 | 10.6354 | -4.0833 | 133.67
11 | WIND-AUTO | LinStatic | Step By Step | 2 | Y | 8.2864e-07 | 2000-01-01 | 81 | 10.6354 | 59.5833 | 133.67
11 | WIND-AUTO | LinStatic | Step By Step | 3 | X | 5.8897e-07 | 2000-01-01 | 90 | 10.6354 | -4.0833 | 133.67
11 | WIND-AUTO | LinStatic | Step By Step | 4 | X | 5.3549e-07 | 2000-01-01 | 83 | 298.0312 | 84.5833 | 133.67
11 | WIND-AUTO | LinStatic | Step By Step | 5 | Y | 5.3036e-07 | 2000-01-01 | 83 | 298.0312 | 84.5833 | 133.67
11 | WIND-AUTO | LinStatic | Step By Step | 6 | X | 1.4772e-07 | 2000-01-01 | 90 | 10.6354 | -4.0833 | 133.67
11 | WIND-AUTO | LinStatic | Step By Step | 6 | Y | 8.0295e-07 | 2000-01-01 | 81 | 10.6354 | 59.5833 | 133.67
11 | WIND-AUTO | LinStatic | Step By Step | 7 | X | 6.1014e-07 | 2000-01-01 | 90 | 10.6354 | -4.0833 | 133.67
11 | WIND-AUTO | LinStatic | Step By Step | 7 | Y | 6.2318e-07 | 2000-01-01 | 81 | 10.6354 | 59.5833 | 133.67
11 | WIND-AUTO | LinStatic | Step By Step | 8 | X | 5.9751e-07 | 2000-01-01 | 83 | 298.0312 | 84.5833 | 133.67
11 | WIND-AUTO | LinStatic | Step By Step | 8 | Y | 5.9387e-07 | 2000-01-01 | 81 | 10.6354 | 59.5833 | 133.67
11 | WIND-AUTO | LinStatic | Step By Step | 9 | X | 5.4858e-07 | 2000-01-01 | 90 | 10.6354 | -4.0833 | 133.67
11 | WIND-AUTO | LinStatic | Step By Step | 9 | Y | 6.2094e-07 | 2000-01-01 | 81 | 10.6354 | 59.5833 | 133.67
11 | WIND-AUTO | LinStatic | Step By Step | 10 | X | 3.8784e-07 | 2000-01-01 | 83 | 298.0312 | 84.5833 | 133.67
11 | WIND-AUTO | LinStatic | Step By Step | 10 | Y | 3.8079e-07 | 2000-01-01 | 83 | 298.0312 | 84.5833 | 133.67
11 | WIND-AUTO | LinStatic | Step By Step | 11 | X | 4.9614e-07 | 2000-01-01 | 90 | 10.6354 | -4.0833 | 133.67
11 | WIND-AUTO | LinStatic | Step By Step | 11 | Y | 4.499e-07 | 2000-01-01 | 83 | 298.0312 | 84.5833 | 133.67
11 | WIND-AUTO | LinStatic | Step By Step | 12 | X | 4.514e-07 | 2000-01-01 | 83 | 298.0312 | 84.5833 | 133.67
11 | WIND-AUTO | LinStatic | Step By Step | 12 | Y | 6.053e-07 | 2000-01-01 | 81 | 10.6354 | 59.5833 | 133.67
11 | DWX | LinStatic |  | 0 | X | 0.0021775 | 1/459 | 83 | 298.0312 | 84.5833 | 133.67
11 | DWY | LinStatic |  | 0 | Y | 0.004221 | 1/237 | 81 | 10.6354 | 59.5833 | 133.67
11 | DWMX | LinStatic |  | 0 | Y | 0.00025503 | 738157 | 81 | 10.6354 | 59.5833 | 133.67
11 | DWMY | LinStatic |  | 0 | Y | 0.0024752 | 1/404 | 81 | 10.6354 | 59.5833 | 133.67
11 | DWMXY | LinStatic |  | 0 | Y | 0.0020492 | 1/488 | 81 | 10.6354 | 59.5833 | 133.67
11 | WT700YR-01 | LinStatic |  | 0 | X | 0.0062541 | 1/160 | 83 | 298.0312 | 84.5833 | 133.67
11 | WT700YR-01 | LinStatic |  | 0 | Y | 0.0059338 | 1/169 | 83 | 298.0312 | 84.5833 | 133.67
11 | WT700YR-02 | LinStatic |  | 0 | X | 0.0068792 | 1/145 | 83 | 298.0312 | 84.5833 | 133.67
11 | WT700YR-02 | LinStatic |  | 0 | Y | 0.0041475 | 1/241 | 83 | 298.0312 | 84.5833 | 133.67
11 | WT700YR-03 | LinStatic |  | 0 | Y | 0.0097258 | 1/103 | 83 | 298.0312 | 84.5833 | 133.67
11 | WT700YR-04 | LinStatic |  | 0 | X | 0.0018859 | 1/530 | 83 | 298.0312 | 84.5833 | 133.67
11 | WT700YR-04 | LinStatic |  | 0 | Y | 0.011348 | 1988-01-01 | 83 | 298.0312 | 84.5833 | 133.67
11 | WT700YR-05 | LinStatic |  | 0 | X | 0.0035841 | 1/279 | 83 | 298.0312 | 84.5833 | 133.67
11 | WT700YR-05 | LinStatic |  | 0 | Y | 0.010872 | 1992-01-01 | 83 | 298.0312 | 84.5833 | 133.67
11 | WT700YR-06 | LinStatic |  | 0 | X | 0.0018266 | 1/547 | 90 | 10.6354 | -4.0833 | 133.67
11 | WT700YR-06 | LinStatic |  | 0 | Y | 0.0093271 | 1/107 | 83 | 298.0312 | 84.5833 | 133.67
11 | WT700YR-07 | LinStatic |  | 0 | X | 0.0015672 | 1/638 | 83 | 298.0312 | 84.5833 | 133.67
11 | WT700YR-07 | LinStatic |  | 0 | Y | 0.0091993 | 1/109 | 83 | 298.0312 | 84.5833 | 133.67
11 | WT700YR-08 | LinStatic |  | 0 | Y | 0.010874 | 1992-01-01 | 83 | 298.0312 | 84.5833 | 133.67
11 | WT700YR-09 | LinStatic |  | 0 | X | 0.0035595 | 1/281 | 83 | 298.0312 | 84.5833 | 133.67
11 | WT700YR-09 | LinStatic |  | 0 | Y | 0.007725 | 1/129 | 83 | 298.0312 | 84.5833 | 133.67
11 | WT700YR-10 | LinStatic |  | 0 | X | 0.0028214 | 1/354 | 90 | 10.6354 | -4.0833 | 133.67
11 | WT700YR-10 | LinStatic |  | 0 | Y | 0.010623 | 1994-01-01 | 81 | 10.6354 | 59.5833 | 133.67
11 | WT700YR-11 | LinStatic |  | 0 | X | 0.0043194 | 1/232 | 90 | 10.6354 | -4.0833 | 133.67
11 | WT700YR-11 | LinStatic |  | 0 | Y | 0.0073764 | 1/136 | 83 | 298.0312 | 84.5833 | 133.67
11 | WT700YR-12 | LinStatic |  | 0 | X | 0.0028993 | 1/345 | 90 | 10.6354 | -4.0833 | 133.67
11 | WT700YR-12 | LinStatic |  | 0 | Y | 0.0098251 | 1/102 | 83 | 298.0312 | 84.5833 | 133.67
11 | WT700YR-13 | LinStatic |  | 0 | X | 0.005692 | 1/176 | 83 | 298.0312 | 84.5833 | 133.67
11 | WT700YR-13 | LinStatic |  | 0 | Y | 0.0091198 | 1/110 | 83 | 298.0312 | 84.5833 | 133.67
11 | WT700YR-14 | LinStatic |  | 0 | X | 0.0057889 | 1/173 | 83 | 298.0312 | 84.5833 | 133.67
11 | WT700YR-14 | LinStatic |  | 0 | Y | 0.0043291 | 1/231 | 81 | 10.6354 | 59.5833 | 133.67
11 | WT700YR-15 | LinStatic |  | 0 | X | 0.0034761 | 1/288 | 90 | 10.6354 | -4.0833 | 133.67
11 | WT700YR-15 | LinStatic |  | 0 | Y | 0.007058 | 1/142 | 83 | 298.0312 | 84.5833 | 133.67
11 | WT700YR-16 | LinStatic |  | 0 | X | 0.0032067 | 1/312 | 83 | 298.0312 | 84.5833 | 133.67
11 | WT700YR-16 | LinStatic |  | 0 | Y | 0.0070681 | 1/141 | 83 | 298.0312 | 84.5833 | 133.67
11 | WT700YR-17 | LinStatic |  | 0 | X | 0.0056793 | 1/176 | 83 | 298.0312 | 84.5833 | 133.67
11 | WT700YR-17 | LinStatic |  | 0 | Y | 0.0061251 | 1/163 | 83 | 298.0312 | 84.5833 | 133.67
11 | ENV_EQ | Combination | Max | 0 | X | 0.0051002 | 1/196 | 83 | 298.0312 | 84.5833 | 133.67
11 | ENV_EQ | Combination | Max | 0 | Y | 0.0030365 | 1/329 | 83 | 298.0312 | 84.5833 | 133.67
11 | ENV_EQ | Combination | Min | 0 | X | 0.0051002 | 1/196 | 83 | 298.0312 | 84.5833 | 133.67
11 | ENV_EQ | Combination | Min | 0 | Y | 0.0030365 | 1/329 | 83 | 298.0312 | 84.5833 | 133.67
11 | W01 | Combination |  | 0 | X | 0.0019667 | 1/508 | 83 | 298.0312 | 84.5833 | 133.67
11 | W02 | Combination |  | 0 | X | 0.0019667 | 1/508 | 83 | 298.0312 | 84.5833 | 133.67
11 | W03 | Combination |  | 0 | Y | 0.0033923 | 1/295 | 83 | 298.0312 | 84.5833 | 133.67
11 | W04 | Combination |  | 0 | Y | 0.0033923 | 1/295 | 83 | 298.0312 | 84.5833 | 133.67
11 | W05 | Combination |  | 0 | X | 0.001491 | 1/671 | 90 | 10.6354 | -4.0833 | 133.67
11 | W06 | Combination |  | 0 | X | 0.0015359 | 1/651 | 83 | 298.0312 | 84.5833 | 133.67
11 | W07 | Combination |  | 0 | X | 0.0015359 | 1/651 | 83 | 298.0312 | 84.5833 | 133.67
11 | W08 | Combination |  | 0 | X | 0.001491 | 1/671 | 90 | 10.6354 | -4.0833 | 133.67
11 | W09 | Combination |  | 0 | Y | 0.0044101 | 1/227 | 83 | 298.0312 | 84.5833 | 133.67
11 | W10 | Combination |  | 0 | Y | 0.0045244 | 1/221 | 81 | 10.6354 | 59.5833 | 133.67
11 | W11 | Combination |  | 0 | Y | 0.0045244 | 1/221 | 81 | 10.6354 | 59.5833 | 133.67
11 | W12 | Combination |  | 0 | Y | 0.0044101 | 1/227 | 83 | 298.0312 | 84.5833 | 133.67
11 | W13 | Combination |  | 0 | X | 0.0014741 | 1/678 | 90 | 10.6354 | -4.0833 | 133.67
11 | W13 | Combination |  | 0 | Y | 0.0024861 | 1/402 | 83 | 298.0312 | 84.5833 | 133.67
11 | W14 | Combination |  | 0 | X | 0.0015097 | 1/662 | 83 | 298.0312 | 84.5833 | 133.67
11 | W14 | Combination |  | 0 | Y | 0.0026024 | 1/384 | 83 | 298.0312 | 84.5833 | 133.67
11 | W15 | Combination |  | 0 | X | 0.0015097 | 1/662 | 83 | 298.0312 | 84.5833 | 133.67
11 | W15 | Combination |  | 0 | Y | 0.0026024 | 1/384 | 83 | 298.0312 | 84.5833 | 133.67
11 | W16 | Combination |  | 0 | X | 0.0014741 | 1/678 | 90 | 10.6354 | -4.0833 | 133.67
11 | W16 | Combination |  | 0 | Y | 0.0024861 | 1/402 | 83 | 298.0312 | 84.5833 | 133.67
11 | W17 | Combination |  | 0 | X | 0.001737 | 1/576 | 90 | 10.6354 | -4.0833 | 133.67
11 | W17 | Combination |  | 0 | Y | 0.0037321 | 1/268 | 83 | 298.0312 | 84.5833 | 133.67
11 | W18 | Combination |  | 0 | X | 0.0017157 | 1/583 | 83 | 298.0312 | 84.5833 | 133.67
11 | W18 | Combination |  | 0 | Y | 0.0040181 | 1/249 | 81 | 10.6354 | 59.5833 | 133.67
11 | W19 | Combination |  | 0 | X | 0.0016714 | 1/598 | 90 | 10.6354 | -4.0833 | 133.67
11 | W19 | Combination |  | 0 | Y | 0.0038885 | 1/257 | 81 | 10.6354 | 59.5833 | 133.67
11 | W20 | Combination |  | 0 | X | 0.0017678 | 1/566 | 83 | 298.0312 | 84.5833 | 133.67
11 | W20 | Combination |  | 0 | Y | 0.0038194 | 1/262 | 83 | 298.0312 | 84.5833 | 133.67
11 | W21 | Combination |  | 0 | X | 0.0017678 | 1/566 | 83 | 298.0312 | 84.5833 | 133.67
11 | W21 | Combination |  | 0 | Y | 0.0038194 | 1/262 | 83 | 298.0312 | 84.5833 | 133.67
11 | W22 | Combination |  | 0 | X | 0.0016714 | 1/598 | 90 | 10.6354 | -4.0833 | 133.67
11 | W22 | Combination |  | 0 | Y | 0.0038885 | 1/257 | 81 | 10.6354 | 59.5833 | 133.67
11 | W23 | Combination |  | 0 | X | 0.0017157 | 1/583 | 83 | 298.0312 | 84.5833 | 133.67
11 | W23 | Combination |  | 0 | Y | 0.0040181 | 1/249 | 81 | 10.6354 | 59.5833 | 133.67
11 | W24 | Combination |  | 0 | X | 0.001737 | 1/576 | 90 | 10.6354 | -4.0833 | 133.67
11 | W24 | Combination |  | 0 | Y | 0.0037321 | 1/268 | 83 | 298.0312 | 84.5833 | 133.67
11 | EQ1 | Combination |  | 0 | X | 0.0051002 | 1/196 | 83 | 298.0312 | 84.5833 | 133.67
11 | EQ2 | Combination |  | 0 | X | 0.0051002 | 1/196 | 83 | 298.0312 | 84.5833 | 133.67
11 | EQ3 | Combination |  | 0 | Y | 0.0030365 | 1/329 | 83 | 298.0312 | 84.5833 | 133.67
11 | EQ4 | Combination |  | 0 | Y | 0.0030365 | 1/329 | 83 | 298.0312 | 84.5833 | 133.67
11 | D+0.6WT01 | Combination |  | 0 | X | 0.0036924 | 1/271 | 83 | 298.0312 | 84.5833 | 133.67
11 | D+0.6WT01 | Combination |  | 0 | Y | 0.0032535 | 1/307 | 83 | 298.0312 | 84.5833 | 133.67
11 | D+0.6WT02 | Combination |  | 0 | X | 0.0041875 | 1/239 | 83 | 298.0312 | 84.5833 | 133.67
11 | D+0.6WT02 | Combination |  | 0 | Y | 0.0027953 | 1/358 | 83 | 298.0312 | 84.5833 | 133.67
11 | D+0.6WT03 | Combination |  | 0 | Y | 0.0061423 | 1/163 | 83 | 298.0312 | 84.5833 | 133.67
11 | D+0.6WT04 | Combination |  | 0 | X | 0.0010715 | 1/933 | 83 | 298.0312 | 84.5833 | 133.67
11 | D+0.6WT04 | Combination |  | 0 | Y | 0.0065019 | 1/154 | 83 | 298.0312 | 84.5833 | 133.67
11 | D+0.6WT05 | Combination |  | 0 | X | 0.0020904 | 1/478 | 83 | 298.0312 | 84.5833 | 133.67
11 | D+0.6WT05 | Combination |  | 0 | Y | 0.0062166 | 1/161 | 83 | 298.0312 | 84.5833 | 133.67
11 | D+0.6WT06 | Combination |  | 0 | X | 0.0011084 | 1/902 | 90 | 10.6354 | -4.0833 | 133.67
11 | D+0.6WT06 | Combination |  | 0 | Y | 0.0059031 | 1/169 | 83 | 298.0312 | 84.5833 | 133.67
11 | D+0.6WT07 | Combination |  | 0 | X | 0.0010004 | 1/1000 | 83 | 298.0312 | 84.5833 | 133.67
11 | D+0.6WT07 | Combination |  | 0 | Y | 0.0058264 | 1/172 | 83 | 298.0312 | 84.5833 | 133.67
11 | D+0.6WT08 | Combination |  | 0 | Y | 0.0062175 | 1/161 | 83 | 298.0312 | 84.5833 | 133.67
11 | D+0.6WT09 | Combination |  | 0 | X | 0.0021958 | 1/455 | 83 | 298.0312 | 84.5833 | 133.67
11 | D+0.6WT09 | Combination |  | 0 | Y | 0.0049419 | 1/202 | 83 | 298.0312 | 84.5833 | 133.67
11 | D+0.6WT10 | Combination |  | 0 | X | 0.0016804 | 1/595 | 90 | 10.6354 | -4.0833 | 133.67
11 | D+0.6WT10 | Combination |  | 0 | Y | 0.0064459 | 1/155 | 81 | 10.6354 | 59.5833 | 133.67
11 | D+0.6WT11 | Combination |  | 0 | X | 0.0025792 | 1/388 | 90 | 10.6354 | -4.0833 | 133.67
11 | D+0.6WT11 | Combination |  | 0 | Y | 0.004119 | 1/243 | 83 | 298.0312 | 84.5833 | 133.67
11 | D+0.6WT12 | Combination |  | 0 | X | 0.0017272 | 1/579 | 90 | 10.6354 | -4.0833 | 133.67
11 | D+0.6WT12 | Combination |  | 0 | Y | 0.0055882 | 1/179 | 83 | 298.0312 | 84.5833 | 133.67
11 | D+0.6WT13 | Combination |  | 0 | X | 0.0033551 | 1/298 | 83 | 298.0312 | 84.5833 | 133.67
11 | D+0.6WT13 | Combination |  | 0 | Y | 0.005165 | 1/194 | 83 | 298.0312 | 84.5833 | 133.67
11 | D+0.6WT14 | Combination |  | 0 | X | 0.0034133 | 1/293 | 83 | 298.0312 | 84.5833 | 133.67
11 | D+0.6WT14 | Combination |  | 0 | Y | 0.0026696 | 1/375 | 81 | 10.6354 | 59.5833 | 133.67
11 | D+0.6WT15 | Combination |  | 0 | X | 0.002098 | 1/477 | 90 | 10.6354 | -4.0833 | 133.67
11 | D+0.6WT15 | Combination |  | 0 | Y | 0.0045417 | 1/220 | 83 | 298.0312 | 84.5833 | 133.67
11 | D+0.6WT16 | Combination |  | 0 | X | 0.001984 | 1/504 | 83 | 298.0312 | 84.5833 | 133.67
11 | D+0.6WT16 | Combination |  | 0 | Y | 0.0045477 | 1/220 | 83 | 298.0312 | 84.5833 | 133.67
11 | D+0.6WT17 | Combination |  | 0 | X | 0.0034676 | 1/288 | 83 | 298.0312 | 84.5833 | 133.67
11 | D+0.6WT17 | Combination |  | 0 | Y | 0.0039819 | 1/251 | 83 | 298.0312 | 84.5833 | 133.67
11 | 0.6D+0.6WT01 | Combination |  | 0 | X | 0.0037165 | 1/269 | 83 | 298.0312 | 84.5833 | 133.67
11 | 0.6D+0.6WT01 | Combination |  | 0 | Y | 0.0033762 | 1/296 | 83 | 298.0312 | 84.5833 | 133.67
11 | 0.6D+0.6WT02 | Combination |  | 0 | X | 0.0041635 | 1/240 | 83 | 298.0312 | 84.5833 | 133.67
11 | 0.6D+0.6WT02 | Combination |  | 0 | Y | 0.0026726 | 1/374 | 83 | 298.0312 | 84.5833 | 133.67
11 | 0.6D+0.6WT03 | Combination |  | 0 | Y | 0.0060196 | 1/166 | 83 | 298.0312 | 84.5833 | 133.67
11 | 0.6D+0.6WT04 | Combination |  | 0 | X | 0.0010955 | 1/913 | 83 | 298.0312 | 84.5833 | 133.67
11 | 0.6D+0.6WT04 | Combination |  | 0 | Y | 0.0066247 | 1/151 | 83 | 298.0312 | 84.5833 | 133.67
11 | 0.6D+0.6WT05 | Combination |  | 0 | X | 0.0021144 | 1/473 | 83 | 298.0312 | 84.5833 | 133.67
11 | 0.6D+0.6WT05 | Combination |  | 0 | Y | 0.0063394 | 1/158 | 83 | 298.0312 | 84.5833 | 133.67
11 | 0.6D+0.6WT06 | Combination |  | 0 | X | 0.0011034 | 1/906 | 90 | 10.6354 | -4.0833 | 133.67
11 | 0.6D+0.6WT06 | Combination |  | 0 | Y | 0.0057803 | 1/173 | 83 | 298.0312 | 84.5833 | 133.67
11 | 0.6D+0.6WT07 | Combination |  | 0 | X | 0.00097636 | 1/1024 | 83 | 298.0312 | 84.5833 | 133.67
11 | 0.6D+0.6WT07 | Combination |  | 0 | Y | 0.0057037 | 1/175 | 83 | 298.0312 | 84.5833 | 133.67
11 | 0.6D+0.6WT08 | Combination |  | 0 | Y | 0.0063403 | 1/158 | 83 | 298.0312 | 84.5833 | 133.67
11 | 0.6D+0.6WT09 | Combination |  | 0 | X | 0.0021717 | 1/460 | 83 | 298.0312 | 84.5833 | 133.67
11 | 0.6D+0.6WT09 | Combination |  | 0 | Y | 0.0048191 | 1/208 | 83 | 298.0312 | 84.5833 | 133.67
11 | 0.6D+0.6WT10 | Combination |  | 0 | X | 0.0016854 | 1/593 | 90 | 10.6354 | -4.0833 | 133.67
11 | 0.6D+0.6WT10 | Combination |  | 0 | Y | 0.006417 | 1/156 | 81 | 10.6354 | 59.5833 | 133.67
11 | 0.6D+0.6WT11 | Combination |  | 0 | X | 0.0025842 | 1/387 | 90 | 10.6354 | -4.0833 | 133.67
11 | 0.6D+0.6WT11 | Combination |  | 0 | Y | 0.0042417 | 1/236 | 83 | 298.0312 | 84.5833 | 133.67
11 | 0.6D+0.6WT12 | Combination |  | 0 | X | 0.0017321 | 1/577 | 90 | 10.6354 | -4.0833 | 133.67
11 | 0.6D+0.6WT12 | Combination |  | 0 | Y | 0.0057109 | 1/175 | 83 | 298.0312 | 84.5833 | 133.67
11 | 0.6D+0.6WT13 | Combination |  | 0 | X | 0.0033792 | 1/296 | 83 | 298.0312 | 84.5833 | 133.67
11 | 0.6D+0.6WT13 | Combination |  | 0 | Y | 0.0052878 | 1/189 | 83 | 298.0312 | 84.5833 | 133.67
11 | 0.6D+0.6WT14 | Combination |  | 0 | X | 0.0034373 | 1/291 | 83 | 298.0312 | 84.5833 | 133.67
11 | 0.6D+0.6WT14 | Combination |  | 0 | Y | 0.0026407 | 1/379 | 81 | 10.6354 | 59.5833 | 133.67
11 | 0.6D+0.6WT15 | Combination |  | 0 | X | 0.0020931 | 1/478 | 90 | 10.6354 | -4.0833 | 133.67
11 | 0.6D+0.6WT15 | Combination |  | 0 | Y | 0.0044189 | 1/226 | 83 | 298.0312 | 84.5833 | 133.67
11 | 0.6D+0.6WT16 | Combination |  | 0 | X | 0.00196 | 1/510 | 83 | 298.0312 | 84.5833 | 133.67
11 | 0.6D+0.6WT16 | Combination |  | 0 | Y | 0.0044249 | 1/226 | 83 | 298.0312 | 84.5833 | 133.67
11 | 0.6D+0.6WT17 | Combination |  | 0 | X | 0.0034436 | 1/290 | 83 | 298.0312 | 84.5833 | 133.67
11 | 0.6D+0.6WT17 | Combination |  | 0 | Y | 0.0038592 | 1/259 | 83 | 298.0312 | 84.5833 | 133.67
11 | 1.4D | Combination |  | 0 | X | 8.4041e-05 | 1/11899 | 83 | 298.0312 | 84.5833 | 133.67
11 | 1.4D | Combination |  | 0 | Y | 0.00042958 | 2328-01-01 | 83 | 298.0312 | 84.5833 | 133.67
11 | 1.2D+1.6L | Combination |  | 0 | X | 7.2035e-05 | 1/13882 | 83 | 298.0312 | 84.5833 | 133.67
11 | 1.2D+1.6L | Combination |  | 0 | Y | 0.00036821 | 298039 | 83 | 298.0312 | 84.5833 | 133.67
11 | 1.2D+0.5WT01 | Combination |  | 0 | X | 0.003055 | 1/327 | 83 | 298.0312 | 84.5833 | 133.67
11 | 1.2D+0.5WT01 | Combination |  | 0 | Y | 0.0025987 | 1/385 | 83 | 298.0312 | 84.5833 | 133.67
11 | 1.2D+0.5WT02 | Combination |  | 0 | X | 0.0035116 | 1/285 | 83 | 298.0312 | 84.5833 | 133.67
11 | 1.2D+0.5WT02 | Combination |  | 0 | Y | 0.002442 | 1/410 | 83 | 298.0312 | 84.5833 | 133.67
11 | 1.2D+0.5WT03 | Combination |  | 0 | Y | 0.0052311 | 1/191 | 83 | 298.0312 | 84.5833 | 133.67
11 | 1.2D+0.5WT04 | Combination |  | 0 | X | 0.0008709 | 1/1148 | 83 | 298.0312 | 84.5833 | 133.67
11 | 1.2D+0.5WT04 | Combination |  | 0 | Y | 0.0053058 | 1/188 | 83 | 298.0312 | 84.5833 | 133.67
11 | 1.2D+0.5WT05 | Combination |  | 0 | X | 0.00172 | 1/581 | 83 | 298.0312 | 84.5833 | 133.67
11 | 1.2D+0.5WT05 | Combination |  | 0 | Y | 0.005068 | 1/197 | 83 | 298.0312 | 84.5833 | 133.67
11 | 1.2D+0.5WT06 | Combination |  | 0 | X | 0.00092817 | 1/1077 | 90 | 10.6354 | -4.0833 | 133.67
11 | 1.2D+0.5WT06 | Combination |  | 0 | Y | 0.0050317 | 1/199 | 83 | 298.0312 | 84.5833 | 133.67
11 | 1.2D+0.5WT07 | Combination |  | 0 | X | 0.00085565 | 1/1169 | 83 | 298.0312 | 84.5833 | 133.67
11 | 1.2D+0.5WT07 | Combination |  | 0 | Y | 0.0049679 | 1/201 | 83 | 298.0312 | 84.5833 | 133.67
11 | 1.2D+0.5WT08 | Combination |  | 0 | Y | 0.0050688 | 1/197 | 83 | 298.0312 | 84.5833 | 133.67
11 | 1.2D+0.5WT09 | Combination |  | 0 | X | 0.0018518 | 1/540 | 83 | 298.0312 | 84.5833 | 133.67
11 | 1.2D+0.5WT09 | Combination |  | 0 | Y | 0.0042307 | 1/236 | 83 | 298.0312 | 84.5833 | 133.67
11 | 1.2D+0.5WT10 | Combination |  | 0 | X | 0.0013958 | 1/716 | 90 | 10.6354 | -4.0833 | 133.67
11 | 1.2D+0.5WT10 | Combination |  | 0 | Y | 0.005398 | 1/185 | 81 | 10.6354 | 59.5833 | 133.67
11 | 1.2D+0.5WT11 | Combination |  | 0 | X | 0.0021448 | 1/466 | 90 | 10.6354 | -4.0833 | 133.67
11 | 1.2D+0.5WT11 | Combination |  | 0 | Y | 0.00332 | 1/301 | 83 | 298.0312 | 84.5833 | 133.67
11 | 1.2D+0.5WT12 | Combination |  | 0 | X | 0.0014348 | 1/697 | 90 | 10.6354 | -4.0833 | 133.67
11 | 1.2D+0.5WT12 | Combination |  | 0 | Y | 0.0045443 | 1/220 | 83 | 298.0312 | 84.5833 | 133.67
11 | 1.2D+0.5WT13 | Combination |  | 0 | X | 0.0027739 | 1/360 | 83 | 298.0312 | 84.5833 | 133.67
11 | 1.2D+0.5WT13 | Combination |  | 0 | Y | 0.0041917 | 1/239 | 83 | 298.0312 | 84.5833 | 133.67
11 | 1.2D+0.5WT14 | Combination |  | 0 | X | 0.0028224 | 1/354 | 83 | 298.0312 | 84.5833 | 133.67
11 | 1.2D+0.5WT14 | Combination |  | 0 | Y | 0.0022511 | 1/444 | 81 | 10.6354 | 59.5833 | 133.67
11 | 1.2D+0.5WT15 | Combination |  | 0 | X | 0.0017529 | 1/570 | 90 | 10.6354 | -4.0833 | 133.67
11 | 1.2D+0.5WT15 | Combination |  | 0 | Y | 0.0038972 | 1/257 | 83 | 298.0312 | 84.5833 | 133.67
11 | 1.2D+0.5WT16 | Combination |  | 0 | X | 0.0016754 | 1/597 | 83 | 298.0312 | 84.5833 | 133.67
11 | 1.2D+0.5WT16 | Combination |  | 0 | Y | 0.0039022 | 1/256 | 83 | 298.0312 | 84.5833 | 133.67
11 | 1.2D+0.5WT17 | Combination |  | 0 | X | 0.0029117 | 1/343 | 83 | 298.0312 | 84.5833 | 133.67
11 | 1.2D+0.5WT17 | Combination |  | 0 | Y | 0.0034308 | 1/291 | 83 | 298.0312 | 84.5833 | 133.67
11 | 1.2D+1.0WT01+L | Combination |  | 0 | X | 0.0061731 | 1/162 | 83 | 298.0312 | 84.5833 | 133.67
11 | 1.2D+1.0WT01+L | Combination |  | 0 | Y | 0.0055212 | 1/181 | 83 | 298.0312 | 84.5833 | 133.67
11 | 1.2D+1.0WT02+L | Combination |  | 0 | X | 0.0069602 | 1/144 | 83 | 298.0312 | 84.5833 | 133.67
11 | 1.2D+1.0WT02+L | Combination |  | 0 | Y | 0.0045601 | 1/219 | 83 | 298.0312 | 84.5833 | 133.67
11 | 1.2D+1.0WT03+L | Combination |  | 0 | Y | 0.010138 | 1999-01-01 | 83 | 298.0312 | 84.5833 | 133.67
11 | 1.2D+1.0WT04+L | Combination |  | 0 | X | 0.0018049 | 1/554 | 83 | 298.0312 | 84.5833 | 133.67
11 | 1.2D+1.0WT04+L | Combination |  | 0 | Y | 0.010935 | 1991-01-01 | 83 | 298.0312 | 84.5833 | 133.67
11 | 1.2D+1.0WT05+L | Combination |  | 0 | X | 0.0035031 | 1/285 | 83 | 298.0312 | 84.5833 | 133.67
11 | 1.2D+1.0WT05+L | Combination |  | 0 | Y | 0.01046 | 1996-01-01 | 83 | 298.0312 | 84.5833 | 133.67
11 | 1.2D+1.0WT06+L | Combination |  | 0 | X | 0.0018415 | 1/543 | 90 | 10.6354 | -4.0833 | 133.67
11 | 1.2D+1.0WT06+L | Combination |  | 0 | Y | 0.0097397 | 1/103 | 83 | 298.0312 | 84.5833 | 133.67
11 | 1.2D+1.0WT07+L | Combination |  | 0 | X | 0.0016482 | 1/607 | 83 | 298.0312 | 84.5833 | 133.67
11 | 1.2D+1.0WT07+L | Combination |  | 0 | Y | 0.0096119 | 1/104 | 83 | 298.0312 | 84.5833 | 133.67
11 | 1.2D+1.0WT08+L | Combination |  | 0 | Y | 0.010461 | 1996-01-01 | 83 | 298.0312 | 84.5833 | 133.67
11 | 1.2D+1.0WT09+L | Combination |  | 0 | X | 0.0036405 | 1/275 | 83 | 298.0312 | 84.5833 | 133.67
11 | 1.2D+1.0WT09+L | Combination |  | 0 | Y | 0.0081377 | 1/123 | 83 | 298.0312 | 84.5833 | 133.67
11 | 1.2D+1.0WT10+L | Combination |  | 0 | X | 0.0028065 | 1/356 | 90 | 10.6354 | -4.0833 | 133.67
11 | 1.2D+1.0WT10+L | Combination |  | 0 | Y | 0.010725 | 1993-01-01 | 81 | 10.6354 | 59.5833 | 133.67
11 | 1.2D+1.0WT11+L | Combination |  | 0 | X | 0.0043045 | 1/232 | 90 | 10.6354 | -4.0833 | 133.67
11 | 1.2D+1.0WT11+L | Combination |  | 0 | Y | 0.0069637 | 1/144 | 83 | 298.0312 | 84.5833 | 133.67
11 | 1.2D+1.0WT12+L | Combination |  | 0 | X | 0.0028844 | 1/347 | 90 | 10.6354 | -4.0833 | 133.67
11 | 1.2D+1.0WT12+L | Combination |  | 0 | Y | 0.0094124 | 1/106 | 83 | 298.0312 | 84.5833 | 133.67
11 | 1.2D+1.0WT13+L | Combination |  | 0 | X | 0.005611 | 1/178 | 83 | 298.0312 | 84.5833 | 133.67
11 | 1.2D+1.0WT13+L | Combination |  | 0 | Y | 0.0087071 | 1/115 | 83 | 298.0312 | 84.5833 | 133.67
11 | 1.2D+1.0WT14+L | Combination |  | 0 | X | 0.0057079 | 1/175 | 83 | 298.0312 | 84.5833 | 133.67
11 | 1.2D+1.0WT14+L | Combination |  | 0 | Y | 0.004431 | 1/226 | 81 | 10.6354 | 59.5833 | 133.67
11 | 1.2D+1.0WT15+L | Combination |  | 0 | X | 0.003491 | 1/286 | 90 | 10.6354 | -4.0833 | 133.67
11 | 1.2D+1.0WT15+L | Combination |  | 0 | Y | 0.0074707 | 1/134 | 83 | 298.0312 | 84.5833 | 133.67
11 | 1.2D+1.0WT16+L | Combination |  | 0 | X | 0.0032877 | 1/304 | 83 | 298.0312 | 84.5833 | 133.67
11 | 1.2D+1.0WT16+L | Combination |  | 0 | Y | 0.0074807 | 1/134 | 83 | 298.0312 | 84.5833 | 133.67
11 | 1.2D+1.0WT17+L | Combination |  | 0 | X | 0.0057603 | 1/174 | 83 | 298.0312 | 84.5833 | 133.67
11 | 1.2D+1.0WT17+L | Combination |  | 0 | Y | 0.0065378 | 1/153 | 83 | 298.0312 | 84.5833 | 133.67
11 | 0.9D+1.0WT01 | Combination |  | 0 | X | 0.0062001 | 1/161 | 83 | 298.0312 | 84.5833 | 133.67
11 | 0.9D+1.0WT01 | Combination |  | 0 | Y | 0.0056577 | 1/177 | 83 | 298.0312 | 84.5833 | 133.67
11 | 0.9D+1.0WT02 | Combination |  | 0 | X | 0.0069332 | 1/144 | 83 | 298.0312 | 84.5833 | 133.67
11 | 0.9D+1.0WT02 | Combination |  | 0 | Y | 0.0044236 | 1/226 | 83 | 298.0312 | 84.5833 | 133.67
11 | 0.9D+1.0WT03 | Combination |  | 0 | Y | 0.010002 | 1/100 | 83 | 298.0312 | 84.5833 | 133.67
11 | 0.9D+1.0WT04 | Combination |  | 0 | X | 0.0018319 | 1/546 | 83 | 298.0312 | 84.5833 | 133.67
11 | 0.9D+1.0WT04 | Combination |  | 0 | Y | 0.011072 | 1990-01-01 | 83 | 298.0312 | 84.5833 | 133.67
11 | 0.9D+1.0WT05 | Combination |  | 0 | X | 0.0035301 | 1/283 | 83 | 298.0312 | 84.5833 | 133.67
11 | 0.9D+1.0WT05 | Combination |  | 0 | Y | 0.010596 | 1994-01-01 | 83 | 298.0312 | 84.5833 | 133.67
11 | 0.9D+1.0WT06 | Combination |  | 0 | X | 0.0018378 | 1/544 | 90 | 10.6354 | -4.0833 | 133.67
11 | 0.9D+1.0WT06 | Combination |  | 0 | Y | 0.0096032 | 1/104 | 83 | 298.0312 | 84.5833 | 133.67
11 | 0.9D+1.0WT07 | Combination |  | 0 | X | 0.0016213 | 1/617 | 83 | 298.0312 | 84.5833 | 133.67
11 | 0.9D+1.0WT07 | Combination |  | 0 | Y | 0.0094755 | 1/106 | 83 | 298.0312 | 84.5833 | 133.67
11 | 0.9D+1.0WT08 | Combination |  | 0 | Y | 0.010598 | 1994-01-01 | 83 | 298.0312 | 84.5833 | 133.67
11 | 0.9D+1.0WT09 | Combination |  | 0 | X | 0.0036136 | 1/277 | 83 | 298.0312 | 84.5833 | 133.67
11 | 0.9D+1.0WT09 | Combination |  | 0 | Y | 0.0080012 | 1/125 | 83 | 298.0312 | 84.5833 | 133.67
11 | 0.9D+1.0WT10 | Combination |  | 0 | X | 0.0028102 | 1/356 | 90 | 10.6354 | -4.0833 | 133.67
11 | 0.9D+1.0WT10 | Combination |  | 0 | Y | 0.010688 | 1994-01-01 | 81 | 10.6354 | 59.5833 | 133.67
11 | 0.9D+1.0WT11 | Combination |  | 0 | X | 0.0043082 | 1/232 | 90 | 10.6354 | -4.0833 | 133.67
11 | 0.9D+1.0WT11 | Combination |  | 0 | Y | 0.0071002 | 1/141 | 83 | 298.0312 | 84.5833 | 133.67
11 | 0.9D+1.0WT12 | Combination |  | 0 | X | 0.0028881 | 1/346 | 90 | 10.6354 | -4.0833 | 133.67
11 | 0.9D+1.0WT12 | Combination |  | 0 | Y | 0.0095489 | 1/105 | 83 | 298.0312 | 84.5833 | 133.67
11 | 0.9D+1.0WT13 | Combination |  | 0 | X | 0.0056379 | 1/177 | 83 | 298.0312 | 84.5833 | 133.67
11 | 0.9D+1.0WT13 | Combination |  | 0 | Y | 0.0088436 | 1/113 | 83 | 298.0312 | 84.5833 | 133.67
11 | 0.9D+1.0WT14 | Combination |  | 0 | X | 0.0057349 | 1/174 | 83 | 298.0312 | 84.5833 | 133.67
11 | 0.9D+1.0WT14 | Combination |  | 0 | Y | 0.004394 | 1/228 | 81 | 10.6354 | 59.5833 | 133.67
11 | 0.9D+1.0WT15 | Combination |  | 0 | X | 0.0034872 | 1/287 | 90 | 10.6354 | -4.0833 | 133.67
11 | 0.9D+1.0WT15 | Combination |  | 0 | Y | 0.0073342 | 1/136 | 83 | 298.0312 | 84.5833 | 133.67
11 | 0.9D+1.0WT16 | Combination |  | 0 | X | 0.0032607 | 1/307 | 83 | 298.0312 | 84.5833 | 133.67
11 | 0.9D+1.0WT16 | Combination |  | 0 | Y | 0.0073442 | 1/136 | 83 | 298.0312 | 84.5833 | 133.67
11 | 0.9D+1.0WT17 | Combination |  | 0 | X | 0.0057333 | 1/174 | 83 | 298.0312 | 84.5833 | 133.67
11 | 0.9D+1.0WT17 | Combination |  | 0 | Y | 0.0064013 | 1/156 | 83 | 298.0312 | 84.5833 | 133.67
11 | ENV_ASCE W LOADS | Combination | Max | 0 | X | 0.0019667 | 1/508 | 83 | 298.0312 | 84.5833 | 133.67
11 | ENV_ASCE W LOADS | Combination | Max | 0 | Y | 0.0045244 | 1/221 | 81 | 10.6354 | 59.5833 | 133.67
11 | ENV_ASCE W LOADS | Combination | Min | 0 | X | 0.0019667 | 1/508 | 83 | 298.0312 | 84.5833 | 133.67
11 | ENV_ASCE W LOADS | Combination | Min | 0 | Y | 0.0045244 | 1/221 | 81 | 10.6354 | 59.5833 | 133.67
11 | ENV_0.6WT LOADS | Combination | Max | 0 | X | 0.0037525 | 1/266 | 83 | 298.0312 | 84.5833 | 133.67
11 | ENV_0.6WT LOADS | Combination | Max | 0 | Y | 0.0063738 | 1/157 | 81 | 10.6354 | 59.5833 | 133.67
11 | ENV_0.6WT LOADS | Combination | Min | 0 | X | 0.0041275 | 1/242 | 83 | 298.0312 | 84.5833 | 133.67
11 | ENV_0.6WT LOADS | Combination | Min | 0 | Y | 0.0068088 | 1/147 | 83 | 298.0312 | 84.5833 | 133.67
11 | ENV_ASD | Combination | Max | 0 | X | 0.0037165 | 1/269 | 83 | 298.0312 | 84.5833 | 133.67
11 | ENV_ASD | Combination | Max | 0 | Y | 0.0064459 | 1/155 | 81 | 10.6354 | 59.5833 | 133.67
11 | ENV_ASD | Combination | Min | 0 | X | 0.0041875 | 1/239 | 83 | 298.0312 | 84.5833 | 133.67
11 | ENV_ASD | Combination | Min | 0 | Y | 0.0066247 | 1/151 | 83 | 298.0312 | 84.5833 | 133.67
11 | ENV_WT LOADS | Combination | Max | 0 | X | 0.0062541 | 1/160 | 83 | 298.0312 | 84.5833 | 133.67
11 | ENV_WT LOADS | Combination | Max | 0 | Y | 0.010623 | 1994-01-01 | 81 | 10.6354 | 59.5833 | 133.67
11 | ENV_WT LOADS | Combination | Min | 0 | X | 0.0068792 | 1/145 | 83 | 298.0312 | 84.5833 | 133.67
11 | ENV_WT LOADS | Combination | Min | 0 | Y | 0.011348 | 1988-01-01 | 83 | 298.0312 | 84.5833 | 133.67
11 | ENV_LRFD | Combination | Max | 0 | X | 0.0062001 | 1/161 | 83 | 298.0312 | 84.5833 | 133.67
11 | ENV_LRFD | Combination | Max | 0 | Y | 0.010725 | 1993-01-01 | 81 | 10.6354 | 59.5833 | 133.67
11 | ENV_LRFD | Combination | Min | 0 | X | 0.0069602 | 1/144 | 83 | 298.0312 | 84.5833 | 133.67
11 | ENV_LRFD | Combination | Min | 0 | Y | 0.011072 | 1990-01-01 | 83 | 298.0312 | 84.5833 | 133.67
11 | ENV_LRFD WT LOADS | Combination | Max | 0 | X | 0.0062001 | 1/161 | 83 | 298.0312 | 84.5833 | 133.67
11 | ENV_LRFD WT LOADS | Combination | Max | 0 | Y | 0.010725 | 1993-01-01 | 81 | 10.6354 | 59.5833 | 133.67
11 | ENV_LRFD WT LOADS | Combination | Min | 0 | X | 0.0069602 | 1/144 | 83 | 298.0312 | 84.5833 | 133.67
11 | ENV_LRFD WT LOADS | Combination | Min | 0 | Y | 0.011072 | 1990-01-01 | 83 | 298.0312 | 84.5833 | 133.67
11 | ENV_LRFD GRAV LOADS | Combination | Max | 0 | X | 7.2035e-05 | 1/13882 | 83 | 298.0312 | 84.5833 | 133.67
11 | ENV_LRFD GRAV LOADS | Combination | Max | 0 | Y | 0.00042958 | 2328-01-01 | 83 | 298.0312 | 84.5833 | 133.67
11 | ENV_LRFD GRAV LOADS | Combination | Min | 0 | X | 8.4041e-05 | 1/11899 | 83 | 298.0312 | 84.5833 | 133.67
11 | ENV_LRFD GRAV LOADS | Combination | Min | 0 | Y | 0.00036821 | 298039 | 83 | 298.0312 | 84.5833 | 133.67
10 | Modal | LinModEigen | Mode | 1 | X | 4.9924e-07 | 2000-01-01 | 83 | 298.0312 | 84.5833 | 124
10 | Modal | LinModEigen | Mode | 2 | Y | 7.4154e-07 | 2000-01-01 | 81 | 10.6354 | 59.5833 | 124
10 | Modal | LinModEigen | Mode | 3 | X | 3.1179e-07 | 2000-01-01 | 90 | 10.6354 | -4.0833 | 124
10 | Modal | LinModEigen | Mode | 3 | Y | 1.0076e-06 | 1/992437 | 83 | 298.0312 | 84.5833 | 124
10 | Modal | LinModEigen | Mode | 4 | X | 1.1671e-06 | 1/856847 | 83 | 298.0312 | 84.5833 | 124
10 | Modal | LinModEigen | Mode | 5 | X | 8.4573e-07 | 2000-01-01 | 90 | 10.6354 | -4.0833 | 124
10 | Modal | LinModEigen | Mode | 5 | Y | 2.7472e-06 | 1/364013 | 81 | 10.6354 | 59.5833 | 124
10 | Modal | LinModEigen | Mode | 6 | Y | 1.4712e-06 | 1/679716 | 83 | 298.0312 | 84.5833 | 124
10 | Modal | LinModEigen | Mode | 7 | X | 1.3257e-06 | 1/754329 | 90 | 10.6354 | -4.0833 | 124
10 | Modal | LinModEigen | Mode | 7 | Y | 1.849e-06 | 1/540834 | 81 | 10.6354 | 59.5833 | 124
10 | Modal | LinModEigen | Mode | 8 | X | 1.1674e-06 | 1/856591 | 83 | 298.0312 | 84.5833 | 124
10 | Modal | LinModEigen | Mode | 8 | Y | 7.8671e-07 | 2000-01-01 | 81 | 10.6354 | 59.5833 | 124
10 | Modal | LinModEigen | Mode | 9 | Y | 2.402e-06 | 1/416323 | 81 | 10.6354 | 59.5833 | 124
10 | Modal | LinModEigen | Mode | 10 | X | 3.571e-06 | 1/280037 | 90 | 10.6354 | -4.0833 | 124
10 | Modal | LinModEigen | Mode | 10 | Y | 7.9771e-06 | 1/125359 | 81 | 10.6354 | 59.5833 | 124
10 | Modal | LinModEigen | Mode | 11 | X | 4.3158e-06 | 1/231705 | 83 | 298.0312 | 84.5833 | 124
10 | Modal | LinModEigen | Mode | 11 | Y | 6.3104e-06 | 1/158468 | 90 | 10.6354 | -4.0833 | 124
10 | Modal | LinModEigen | Mode | 12 | Y | 4.9375e-06 | 1/202533 | 83 | 298.0312 | 84.5833 | 124
10 | DL | LinStatic |  | 0 | X | 5.5794e-05 | 1/17923 | 83 | 298.0312 | 84.5833 | 124
10 | DL | LinStatic |  | 0 | Y | 0.00026217 | 699076 | 83 | 298.0312 | 84.5833 | 124
10 | SDL | LinStatic |  | 0 | X | 7.2877e-06 | 1/137218 | 90 | 10.6354 | -4.0833 | 124
10 | SDL | LinStatic |  | 0 | Y | 3.1189e-05 | 1/32063 | 83 | 298.0312 | 84.5833 | 124
10 | LL | LinStatic |  | 0 | X | 8.5486e-06 | 1/116979 | 83 | 298.0312 | 84.5833 | 124
10 | LL | LinStatic |  | 0 | Y | 4.5207e-05 | 1/22121 | 83 | 298.0312 | 84.5833 | 124
10 | CLADDING | LinStatic |  | 0 | X | 5.9577e-06 | 1/167851 | 90 | 10.6354 | -4.0833 | 124
10 | CLADDING | LinStatic |  | 0 | Y | 1.5582e-05 | 1/64176 | 83 | 298.0312 | 84.5833 | 124
10 | WX | LinStatic |  | 0 | X | 0.0018782 | 1/532 | 83 | 298.0312 | 84.5833 | 124
10 | WY | LinStatic |  | 0 | Y | 0.003226 | 1/310 | 83 | 298.0312 | 84.5833 | 124
10 | WMX | LinStatic |  | 0 | Y | 0.00020573 | 1081486 | 81 | 10.6354 | 59.5833 | 124
10 | WMY | LinStatic |  | 0 | Y | 0.0021489 | 1/465 | 81 | 10.6354 | 59.5833 | 124
10 | WMXY | LinStatic |  | 0 | Y | 0.0021489 | 1/465 | 81 | 10.6354 | 59.5833 | 124
10 | EQX | LinStatic |  | 0 | X | 0.0048543 | 1/206 | 83 | 298.0312 | 84.5833 | 124
10 | EQY | LinStatic |  | 0 | Y | 0.0028704 | 1/348 | 83 | 298.0312 | 84.5833 | 124
10 | WIND-AUTO | LinStatic | Step By Step | 1 | X | 7.487e-07 | 2000-01-01 | 90 | 10.6354 | -4.0833 | 124
10 | WIND-AUTO | LinStatic | Step By Step | 2 | Y | 8.3483e-07 | 2000-01-01 | 81 | 10.6354 | 59.5833 | 124
10 | WIND-AUTO | LinStatic | Step By Step | 3 | X | 5.8886e-07 | 2000-01-01 | 90 | 10.6354 | -4.0833 | 124
10 | WIND-AUTO | LinStatic | Step By Step | 4 | X | 5.3475e-07 | 2000-01-01 | 83 | 298.0312 | 84.5833 | 124
10 | WIND-AUTO | LinStatic | Step By Step | 5 | Y | 5.3292e-07 | 2000-01-01 | 83 | 298.0312 | 84.5833 | 124
10 | WIND-AUTO | LinStatic | Step By Step | 6 | X | 1.5165e-07 | 2000-01-01 | 90 | 10.6354 | -4.0833 | 124
10 | WIND-AUTO | LinStatic | Step By Step | 6 | Y | 8.1606e-07 | 2000-01-01 | 81 | 10.6354 | 59.5833 | 124
10 | WIND-AUTO | LinStatic | Step By Step | 7 | X | 6.1105e-07 | 2000-01-01 | 90 | 10.6354 | -4.0833 | 124
10 | WIND-AUTO | LinStatic | Step By Step | 7 | Y | 6.2868e-07 | 2000-01-01 | 81 | 10.6354 | 59.5833 | 124
10 | WIND-AUTO | LinStatic | Step By Step | 8 | X | 5.9804e-07 | 2000-01-01 | 83 | 298.0312 | 84.5833 | 124
10 | WIND-AUTO | LinStatic | Step By Step | 8 | Y | 5.9743e-07 | 2000-01-01 | 81 | 10.6354 | 59.5833 | 124
10 | WIND-AUTO | LinStatic | Step By Step | 9 | X | 5.5133e-07 | 2000-01-01 | 90 | 10.6354 | -4.0833 | 124
10 | WIND-AUTO | LinStatic | Step By Step | 9 | Y | 6.3224e-07 | 2000-01-01 | 81 | 10.6354 | 59.5833 | 124
10 | WIND-AUTO | LinStatic | Step By Step | 10 | X | 3.8799e-07 | 2000-01-01 | 83 | 298.0312 | 84.5833 | 124
10 | WIND-AUTO | LinStatic | Step By Step | 10 | Y | 3.827e-07 | 2000-01-01 | 83 | 298.0312 | 84.5833 | 124
10 | WIND-AUTO | LinStatic | Step By Step | 11 | X | 4.968e-07 | 2000-01-01 | 90 | 10.6354 | -4.0833 | 124
10 | WIND-AUTO | LinStatic | Step By Step | 11 | Y | 4.54e-07 | 2000-01-01 | 83 | 298.0312 | 84.5833 | 124
10 | WIND-AUTO | LinStatic | Step By Step | 12 | X | 4.5428e-07 | 2000-01-01 | 83 | 298.0312 | 84.5833 | 124
10 | WIND-AUTO | LinStatic | Step By Step | 12 | Y | 6.1544e-07 | 2000-01-01 | 81 | 10.6354 | 59.5833 | 124
10 | DWX | LinStatic |  | 0 | X | 0.0020806 | 1/481 | 83 | 298.0312 | 84.5833 | 124
10 | DWY | LinStatic |  | 0 | Y | 0.0040627 | 1/246 | 81 | 10.6354 | 59.5833 | 124
10 | DWMX | LinStatic |  | 0 | Y | 0.0002448 | 798058 | 81 | 10.6354 | 59.5833 | 124
10 | DWMY | LinStatic |  | 0 | Y | 0.0023766 | 1/421 | 81 | 10.6354 | 59.5833 | 124
10 | DWMXY | LinStatic |  | 0 | Y | 0.0019675 | 1/508 | 81 | 10.6354 | 59.5833 | 124
10 | WT700YR-01 | LinStatic |  | 0 | X | 0.0059501 | 1/168 | 83 | 298.0312 | 84.5833 | 124
10 | WT700YR-01 | LinStatic |  | 0 | Y | 0.0056361 | 1/177 | 83 | 298.0312 | 84.5833 | 124
10 | WT700YR-02 | LinStatic |  | 0 | X | 0.0065556 | 1/153 | 83 | 298.0312 | 84.5833 | 124
10 | WT700YR-02 | LinStatic |  | 0 | Y | 0.0039483 | 1/253 | 83 | 298.0312 | 84.5833 | 124
10 | WT700YR-03 | LinStatic |  | 0 | Y | 0.0091826 | 1/109 | 83 | 298.0312 | 84.5833 | 124
10 | WT700YR-04 | LinStatic |  | 0 | X | 0.0017657 | 1/566 | 83 | 298.0312 | 84.5833 | 124
10 | WT700YR-04 | LinStatic |  | 0 | Y | 0.010756 | 1993-01-01 | 83 | 298.0312 | 84.5833 | 124
10 | WT700YR-05 | LinStatic |  | 0 | X | 0.0033859 | 1/295 | 83 | 298.0312 | 84.5833 | 124
10 | WT700YR-05 | LinStatic |  | 0 | Y | 0.010303 | 1997-01-01 | 83 | 298.0312 | 84.5833 | 124
10 | WT700YR-06 | LinStatic |  | 0 | X | 0.0017206 | 1/581 | 90 | 10.6354 | -4.0833 | 124
10 | WT700YR-06 | LinStatic |  | 0 | Y | 0.0088106 | 1/113 | 83 | 298.0312 | 84.5833 | 124
10 | WT700YR-07 | LinStatic |  | 0 | X | 0.0014543 | 1/688 | 83 | 298.0312 | 84.5833 | 124
10 | WT700YR-07 | LinStatic |  | 0 | Y | 0.0086799 | 1/115 | 83 | 298.0312 | 84.5833 | 124
10 | WT700YR-08 | LinStatic |  | 0 | Y | 0.010311 | 1997-01-01 | 83 | 298.0312 | 84.5833 | 124
10 | WT700YR-09 | LinStatic |  | 0 | X | 0.0034009 | 1/294 | 83 | 298.0312 | 84.5833 | 124
10 | WT700YR-09 | LinStatic |  | 0 | Y | 0.007404 | 1/135 | 83 | 298.0312 | 84.5833 | 124
10 | WT700YR-10 | LinStatic |  | 0 | X | 0.0027097 | 1/369 | 90 | 10.6354 | -4.0833 | 124
10 | WT700YR-10 | LinStatic |  | 0 | Y | 0.010193 | 1998-01-01 | 81 | 10.6354 | 59.5833 | 124
10 | WT700YR-11 | LinStatic |  | 0 | X | 0.0041122 | 1/243 | 90 | 10.6354 | -4.0833 | 124
10 | WT700YR-11 | LinStatic |  | 0 | Y | 0.0070188 | 1/142 | 83 | 298.0312 | 84.5833 | 124
10 | WT700YR-12 | LinStatic |  | 0 | X | 0.0027536 | 1/363 | 90 | 10.6354 | -4.0833 | 124
10 | WT700YR-12 | LinStatic |  | 0 | Y | 0.0093336 | 1/107 | 83 | 298.0312 | 84.5833 | 124
10 | WT700YR-13 | LinStatic |  | 0 | X | 0.0054039 | 1/185 | 83 | 298.0312 | 84.5833 | 124
10 | WT700YR-13 | LinStatic |  | 0 | Y | 0.0086535 | 1/116 | 83 | 298.0312 | 84.5833 | 124
10 | WT700YR-14 | LinStatic |  | 0 | X | 0.0055343 | 1/181 | 83 | 298.0312 | 84.5833 | 124
10 | WT700YR-14 | LinStatic |  | 0 | Y | 0.0041769 | 1/239 | 90 | 10.6354 | -4.0833 | 124
10 | WT700YR-15 | LinStatic |  | 0 | X | 0.0032982 | 1/303 | 90 | 10.6354 | -4.0833 | 124
10 | WT700YR-15 | LinStatic |  | 0 | Y | 0.0066697 | 1/150 | 83 | 298.0312 | 84.5833 | 124
10 | WT700YR-16 | LinStatic |  | 0 | X | 0.0030231 | 1/331 | 83 | 298.0312 | 84.5833 | 124
10 | WT700YR-16 | LinStatic |  | 0 | Y | 0.0066578 | 1/150 | 83 | 298.0312 | 84.5833 | 124
10 | WT700YR-17 | LinStatic |  | 0 | X | 0.0054028 | 1/185 | 83 | 298.0312 | 84.5833 | 124
10 | WT700YR-17 | LinStatic |  | 0 | Y | 0.0058135 | 1/172 | 83 | 298.0312 | 84.5833 | 124
10 | ENV_EQ | Combination | Max | 0 | X | 0.0048543 | 1/206 | 83 | 298.0312 | 84.5833 | 124
10 | ENV_EQ | Combination | Max | 0 | Y | 0.0028704 | 1/348 | 83 | 298.0312 | 84.5833 | 124
10 | ENV_EQ | Combination | Min | 0 | X | 0.0048543 | 1/206 | 83 | 298.0312 | 84.5833 | 124
10 | ENV_EQ | Combination | Min | 0 | Y | 0.0028704 | 1/348 | 83 | 298.0312 | 84.5833 | 124
10 | W01 | Combination |  | 0 | X | 0.0018782 | 1/532 | 83 | 298.0312 | 84.5833 | 124
10 | W02 | Combination |  | 0 | X | 0.0018782 | 1/532 | 83 | 298.0312 | 84.5833 | 124
10 | W03 | Combination |  | 0 | Y | 0.003226 | 1/310 | 83 | 298.0312 | 84.5833 | 124
10 | W04 | Combination |  | 0 | Y | 0.003226 | 1/310 | 83 | 298.0312 | 84.5833 | 124
10 | W05 | Combination |  | 0 | X | 0.0014254 | 1/702 | 90 | 10.6354 | -4.0833 | 124
10 | W06 | Combination |  | 0 | X | 0.0014672 | 1/682 | 83 | 298.0312 | 84.5833 | 124
10 | W07 | Combination |  | 0 | X | 0.0014672 | 1/682 | 83 | 298.0312 | 84.5833 | 124
10 | W08 | Combination |  | 0 | X | 0.0014254 | 1/702 | 90 | 10.6354 | -4.0833 | 124
10 | W09 | Combination |  | 0 | Y | 0.0042241 | 1/237 | 83 | 298.0312 | 84.5833 | 124
10 | W10 | Combination |  | 0 | Y | 0.0043582 | 1/229 | 81 | 10.6354 | 59.5833 | 124
10 | W11 | Combination |  | 0 | Y | 0.0043582 | 1/229 | 81 | 10.6354 | 59.5833 | 124
10 | W12 | Combination |  | 0 | Y | 0.0042241 | 1/237 | 83 | 298.0312 | 84.5833 | 124
10 | W13 | Combination |  | 0 | X | 0.0014063 | 1/711 | 90 | 10.6354 | -4.0833 | 124
10 | W13 | Combination |  | 0 | Y | 0.0023668 | 1/423 | 83 | 298.0312 | 84.5833 | 124
10 | W14 | Combination |  | 0 | X | 0.0014344 | 1/697 | 83 | 298.0312 | 84.5833 | 124
10 | W14 | Combination |  | 0 | Y | 0.0024722 | 1/405 | 83 | 298.0312 | 84.5833 | 124
10 | W15 | Combination |  | 0 | X | 0.0014344 | 1/697 | 83 | 298.0312 | 84.5833 | 124
10 | W15 | Combination |  | 0 | Y | 0.0024722 | 1/405 | 83 | 298.0312 | 84.5833 | 124
10 | W16 | Combination |  | 0 | X | 0.0014063 | 1/711 | 90 | 10.6354 | -4.0833 | 124
10 | W16 | Combination |  | 0 | Y | 0.0023668 | 1/423 | 83 | 298.0312 | 84.5833 | 124
10 | W17 | Combination |  | 0 | X | 0.0016635 | 1/601 | 90 | 10.6354 | -4.0833 | 124
10 | W17 | Combination |  | 0 | Y | 0.0035813 | 1/279 | 83 | 298.0312 | 84.5833 | 124
10 | W18 | Combination |  | 0 | X | 0.00165 | 1/606 | 83 | 298.0312 | 84.5833 | 124
10 | W18 | Combination |  | 0 | Y | 0.0038688 | 1/258 | 81 | 10.6354 | 59.5833 | 124
10 | W19 | Combination |  | 0 | X | 0.0016048 | 1/623 | 90 | 10.6354 | -4.0833 | 124
10 | W19 | Combination |  | 0 | Y | 0.0037459 | 1/267 | 90 | 10.6354 | -4.0833 | 124
10 | W20 | Combination |  | 0 | X | 0.0016887 | 1/592 | 83 | 298.0312 | 84.5833 | 124
10 | W20 | Combination |  | 0 | Y | 0.0036603 | 1/273 | 83 | 298.0312 | 84.5833 | 124
10 | W21 | Combination |  | 0 | X | 0.0016887 | 1/592 | 83 | 298.0312 | 84.5833 | 124
10 | W21 | Combination |  | 0 | Y | 0.0036603 | 1/273 | 83 | 298.0312 | 84.5833 | 124
10 | W22 | Combination |  | 0 | X | 0.0016048 | 1/623 | 90 | 10.6354 | -4.0833 | 124
10 | W22 | Combination |  | 0 | Y | 0.0037459 | 1/267 | 90 | 10.6354 | -4.0833 | 124
10 | W23 | Combination |  | 0 | X | 0.00165 | 1/606 | 83 | 298.0312 | 84.5833 | 124
10 | W23 | Combination |  | 0 | Y | 0.0038688 | 1/258 | 81 | 10.6354 | 59.5833 | 124
10 | W24 | Combination |  | 0 | X | 0.0016635 | 1/601 | 90 | 10.6354 | -4.0833 | 124
10 | W24 | Combination |  | 0 | Y | 0.0035813 | 1/279 | 83 | 298.0312 | 84.5833 | 124
10 | EQ1 | Combination |  | 0 | X | 0.0048543 | 1/206 | 83 | 298.0312 | 84.5833 | 124
10 | EQ2 | Combination |  | 0 | X | 0.0048543 | 1/206 | 83 | 298.0312 | 84.5833 | 124
10 | EQ3 | Combination |  | 0 | Y | 0.0028704 | 1/348 | 83 | 298.0312 | 84.5833 | 124
10 | EQ4 | Combination |  | 0 | Y | 0.0028704 | 1/348 | 83 | 298.0312 | 84.5833 | 124
10 | D+0.6WT01 | Combination |  | 0 | X | 0.0035187 | 1/284 | 83 | 298.0312 | 84.5833 | 124
10 | D+0.6WT01 | Combination |  | 0 | Y | 0.0030727 | 1/325 | 83 | 298.0312 | 84.5833 | 124
10 | D+0.6WT02 | Combination |  | 0 | X | 0.0039847 | 1/251 | 83 | 298.0312 | 84.5833 | 124
10 | D+0.6WT02 | Combination |  | 0 | Y | 0.0026779 | 1/373 | 83 | 298.0312 | 84.5833 | 124
10 | D+0.6WT03 | Combination |  | 0 | Y | 0.0058185 | 1/172 | 83 | 298.0312 | 84.5833 | 124
10 | D+0.6WT04 | Combination |  | 0 | X | 0.0010081 | 1/992 | 83 | 298.0312 | 84.5833 | 124
10 | D+0.6WT04 | Combination |  | 0 | Y | 0.0061448 | 1/163 | 83 | 298.0312 | 84.5833 | 124
10 | D+0.6WT05 | Combination |  | 0 | X | 0.0019802 | 1/505 | 83 | 298.0312 | 84.5833 | 124
10 | D+0.6WT05 | Combination |  | 0 | Y | 0.005873 | 1/170 | 83 | 298.0312 | 84.5833 | 124
10 | D+0.6WT06 | Combination |  | 0 | X | 0.0010591 | 1/944 | 90 | 10.6354 | -4.0833 | 124
10 | D+0.6WT06 | Combination |  | 0 | Y | 0.0055953 | 1/179 | 83 | 298.0312 | 84.5833 | 124
10 | D+0.6WT07 | Combination |  | 0 | X | 0.00092393 | 1/1082 | 83 | 298.0312 | 84.5833 | 124
10 | D+0.6WT07 | Combination |  | 0 | Y | 0.0055169 | 1/181 | 83 | 298.0312 | 84.5833 | 124
10 | D+0.6WT08 | Combination |  | 0 | Y | 0.0058776 | 1/170 | 83 | 298.0312 | 84.5833 | 124
10 | D+0.6WT09 | Combination |  | 0 | X | 0.0020919 | 1/478 | 83 | 298.0312 | 84.5833 | 124
10 | D+0.6WT09 | Combination |  | 0 | Y | 0.0047513 | 1/210 | 83 | 298.0312 | 84.5833 | 124
10 | D+0.6WT10 | Combination |  | 0 | X | 0.0015991 | 1/625 | 90 | 10.6354 | -4.0833 | 124
10 | D+0.6WT10 | Combination |  | 0 | Y | 0.0061714 | 1/162 | 81 | 10.6354 | 59.5833 | 124
10 | D+0.6WT11 | Combination |  | 0 | X | 0.0024406 | 1/410 | 90 | 10.6354 | -4.0833 | 124
10 | D+0.6WT11 | Combination |  | 0 | Y | 0.0039023 | 1/256 | 83 | 298.0312 | 84.5833 | 124
10 | D+0.6WT12 | Combination |  | 0 | X | 0.0016254 | 1/615 | 90 | 10.6354 | -4.0833 | 124
10 | D+0.6WT12 | Combination |  | 0 | Y | 0.0052912 | 1/189 | 83 | 298.0312 | 84.5833 | 124
10 | D+0.6WT13 | Combination |  | 0 | X | 0.003191 | 1/313 | 83 | 298.0312 | 84.5833 | 124
10 | D+0.6WT13 | Combination |  | 0 | Y | 0.0048832 | 1/205 | 83 | 298.0312 | 84.5833 | 124
10 | D+0.6WT14 | Combination |  | 0 | X | 0.0032692 | 1/306 | 83 | 298.0312 | 84.5833 | 124
10 | D+0.6WT14 | Combination |  | 0 | Y | 0.0025618 | 1/390 | 90 | 10.6354 | -4.0833 | 124
10 | D+0.6WT15 | Combination |  | 0 | X | 0.0020057 | 1/499 | 90 | 10.6354 | -4.0833 | 124
10 | D+0.6WT15 | Combination |  | 0 | Y | 0.0043108 | 1/232 | 83 | 298.0312 | 84.5833 | 124
10 | D+0.6WT16 | Combination |  | 0 | X | 0.0018653 | 1/536 | 83 | 298.0312 | 84.5833 | 124
10 | D+0.6WT16 | Combination |  | 0 | Y | 0.0043036 | 1/232 | 83 | 298.0312 | 84.5833 | 124
10 | D+0.6WT17 | Combination |  | 0 | X | 0.003293 | 1/304 | 83 | 298.0312 | 84.5833 | 124
10 | D+0.6WT17 | Combination |  | 0 | Y | 0.003797 | 1/263 | 83 | 298.0312 | 84.5833 | 124
10 | 0.6D+0.6WT01 | Combination |  | 0 | X | 0.0035392 | 1/283 | 83 | 298.0312 | 84.5833 | 124
10 | 0.6D+0.6WT01 | Combination |  | 0 | Y | 0.0031963 | 1/313 | 83 | 298.0312 | 84.5833 | 124
10 | 0.6D+0.6WT02 | Combination |  | 0 | X | 0.0039642 | 1/252 | 83 | 298.0312 | 84.5833 | 124
10 | 0.6D+0.6WT02 | Combination |  | 0 | Y | 0.0025543 | 1/391 | 83 | 298.0312 | 84.5833 | 124
10 | 0.6D+0.6WT03 | Combination |  | 0 | Y | 0.0056949 | 1/176 | 83 | 298.0312 | 84.5833 | 124
10 | 0.6D+0.6WT04 | Combination |  | 0 | X | 0.0010286 | 1/972 | 83 | 298.0312 | 84.5833 | 124
10 | 0.6D+0.6WT04 | Combination |  | 0 | Y | 0.0062684 | 1/160 | 83 | 298.0312 | 84.5833 | 124
10 | 0.6D+0.6WT05 | Combination |  | 0 | X | 0.0020007 | 1/500 | 83 | 298.0312 | 84.5833 | 124
10 | 0.6D+0.6WT05 | Combination |  | 0 | Y | 0.0059966 | 1/167 | 83 | 298.0312 | 84.5833 | 124
10 | 0.6D+0.6WT06 | Combination |  | 0 | X | 0.0010484 | 1/954 | 90 | 10.6354 | -4.0833 | 124
10 | 0.6D+0.6WT06 | Combination |  | 0 | Y | 0.0054717 | 1/183 | 83 | 298.0312 | 84.5833 | 124
10 | 0.6D+0.6WT07 | Combination |  | 0 | X | 0.00090338 | 1/1107 | 83 | 298.0312 | 84.5833 | 124
10 | 0.6D+0.6WT07 | Combination |  | 0 | Y | 0.0053933 | 1/185 | 83 | 298.0312 | 84.5833 | 124
10 | 0.6D+0.6WT08 | Combination |  | 0 | Y | 0.0060011 | 1/167 | 83 | 298.0312 | 84.5833 | 124
10 | 0.6D+0.6WT09 | Combination |  | 0 | X | 0.0020714 | 1/483 | 83 | 298.0312 | 84.5833 | 124
10 | 0.6D+0.6WT09 | Combination |  | 0 | Y | 0.0046278 | 1/216 | 83 | 298.0312 | 84.5833 | 124
10 | 0.6D+0.6WT10 | Combination |  | 0 | X | 0.0016098 | 1/621 | 90 | 10.6354 | -4.0833 | 124
10 | 0.6D+0.6WT10 | Combination |  | 0 | Y | 0.0061491 | 1/163 | 90 | 10.6354 | -4.0833 | 124
10 | 0.6D+0.6WT11 | Combination |  | 0 | X | 0.0024513 | 1/408 | 90 | 10.6354 | -4.0833 | 124
10 | 0.6D+0.6WT11 | Combination |  | 0 | Y | 0.0040259 | 1/248 | 83 | 298.0312 | 84.5833 | 124
10 | 0.6D+0.6WT12 | Combination |  | 0 | X | 0.0016361 | 1/611 | 90 | 10.6354 | -4.0833 | 124
10 | 0.6D+0.6WT12 | Combination |  | 0 | Y | 0.0054148 | 1/185 | 83 | 298.0312 | 84.5833 | 124
10 | 0.6D+0.6WT13 | Combination |  | 0 | X | 0.0032115 | 1/311 | 83 | 298.0312 | 84.5833 | 124
10 | 0.6D+0.6WT13 | Combination |  | 0 | Y | 0.0050067 | 1/200 | 83 | 298.0312 | 84.5833 | 124
10 | 0.6D+0.6WT14 | Combination |  | 0 | X | 0.0032898 | 1/304 | 83 | 298.0312 | 84.5833 | 124
10 | 0.6D+0.6WT14 | Combination |  | 0 | Y | 0.0025395 | 1/394 | 90 | 10.6354 | -4.0833 | 124
10 | 0.6D+0.6WT15 | Combination |  | 0 | X | 0.001995 | 1/501 | 90 | 10.6354 | -4.0833 | 124
10 | 0.6D+0.6WT15 | Combination |  | 0 | Y | 0.0041872 | 1/239 | 83 | 298.0312 | 84.5833 | 124
10 | 0.6D+0.6WT16 | Combination |  | 0 | X | 0.0018447 | 1/542 | 83 | 298.0312 | 84.5833 | 124
10 | 0.6D+0.6WT16 | Combination |  | 0 | Y | 0.00418 | 1/239 | 83 | 298.0312 | 84.5833 | 124
10 | 0.6D+0.6WT17 | Combination |  | 0 | X | 0.0032725 | 1/306 | 83 | 298.0312 | 84.5833 | 124
10 | 0.6D+0.6WT17 | Combination |  | 0 | Y | 0.0036735 | 1/272 | 83 | 298.0312 | 84.5833 | 124
10 | 1.4D | Combination |  | 0 | Y | 0.00043252 | 2312-01-01 | 83 | 298.0312 | 84.5833 | 124
10 | 1.2D+1.6L | Combination |  | 0 | Y | 0.00037073 | 291101 | 83 | 298.0312 | 84.5833 | 124
10 | 1.2D+0.5WT01 | Combination |  | 0 | X | 0.0029134 | 1/343 | 83 | 298.0312 | 84.5833 | 124
10 | 1.2D+0.5WT01 | Combination |  | 0 | Y | 0.0024473 | 1/409 | 83 | 298.0312 | 84.5833 | 124
10 | 1.2D+0.5WT02 | Combination |  | 0 | X | 0.0033394 | 1/299 | 83 | 298.0312 | 84.5833 | 124
10 | 1.2D+0.5WT02 | Combination |  | 0 | Y | 0.0023449 | 1/426 | 83 | 298.0312 | 84.5833 | 124
10 | 1.2D+0.5WT03 | Combination |  | 0 | Y | 0.004962 | 1/202 | 83 | 298.0312 | 84.5833 | 124
10 | 1.2D+0.5WT04 | Combination |  | 0 | X | 0.00082122 | 1/1218 | 83 | 298.0312 | 84.5833 | 124
10 | 1.2D+0.5WT04 | Combination |  | 0 | Y | 0.0050074 | 1/200 | 83 | 298.0312 | 84.5833 | 124
10 | 1.2D+0.5WT05 | Combination |  | 0 | X | 0.0016313 | 1/613 | 83 | 298.0312 | 84.5833 | 124
10 | 1.2D+0.5WT05 | Combination |  | 0 | Y | 0.0047809 | 1/209 | 83 | 298.0312 | 84.5833 | 124
10 | 1.2D+0.5WT06 | Combination |  | 0 | X | 0.00089244 | 1/1121 | 90 | 10.6354 | -4.0833 | 124
10 | 1.2D+0.5WT06 | Combination |  | 0 | Y | 0.004776 | 1/209 | 83 | 298.0312 | 84.5833 | 124
10 | 1.2D+0.5WT07 | Combination |  | 0 | X | 0.00078878 | 1/1268 | 83 | 298.0312 | 84.5833 | 124
10 | 1.2D+0.5WT07 | Combination |  | 0 | Y | 0.0047107 | 1/212 | 83 | 298.0312 | 84.5833 | 124
10 | 1.2D+0.5WT08 | Combination |  | 0 | Y | 0.0047847 | 1/209 | 83 | 298.0312 | 84.5833 | 124
10 | 1.2D+0.5WT09 | Combination |  | 0 | X | 0.0017621 | 1/568 | 83 | 298.0312 | 84.5833 | 124
10 | 1.2D+0.5WT09 | Combination |  | 0 | Y | 0.0040727 | 1/246 | 83 | 298.0312 | 84.5833 | 124
10 | 1.2D+0.5WT10 | Combination |  | 0 | X | 0.0013227 | 1/756 | 90 | 10.6354 | -4.0833 | 124
10 | 1.2D+0.5WT10 | Combination |  | 0 | Y | 0.0051632 | 1/194 | 81 | 10.6354 | 59.5833 | 124
10 | 1.2D+0.5WT11 | Combination |  | 0 | X | 0.002024 | 1/494 | 90 | 10.6354 | -4.0833 | 124
10 | 1.2D+0.5WT11 | Combination |  | 0 | Y | 0.0031387 | 1/319 | 83 | 298.0312 | 84.5833 | 124
10 | 1.2D+0.5WT12 | Combination |  | 0 | X | 0.0013446 | 1/744 | 90 | 10.6354 | -4.0833 | 124
10 | 1.2D+0.5WT12 | Combination |  | 0 | Y | 0.0042961 | 1/233 | 83 | 298.0312 | 84.5833 | 124
10 | 1.2D+0.5WT13 | Combination |  | 0 | X | 0.0026403 | 1/379 | 83 | 298.0312 | 84.5833 | 124
10 | 1.2D+0.5WT13 | Combination |  | 0 | Y | 0.003956 | 1/253 | 83 | 298.0312 | 84.5833 | 124
10 | 1.2D+0.5WT14 | Combination |  | 0 | X | 0.0027055 | 1/370 | 83 | 298.0312 | 84.5833 | 124
10 | 1.2D+0.5WT14 | Combination |  | 0 | Y | 0.0021552 | 1/464 | 90 | 10.6354 | -4.0833 | 124
10 | 1.2D+0.5WT15 | Combination |  | 0 | X | 0.0016812 | 1/595 | 90 | 10.6354 | -4.0833 | 124
10 | 1.2D+0.5WT15 | Combination |  | 0 | Y | 0.0037056 | 1/270 | 83 | 298.0312 | 84.5833 | 124
10 | 1.2D+0.5WT16 | Combination |  | 0 | X | 0.0015732 | 1/636 | 83 | 298.0312 | 84.5833 | 124
10 | 1.2D+0.5WT16 | Combination |  | 0 | Y | 0.0036996 | 1/270 | 83 | 298.0312 | 84.5833 | 124
10 | 1.2D+0.5WT17 | Combination |  | 0 | X | 0.002763 | 1/362 | 83 | 298.0312 | 84.5833 | 124
10 | 1.2D+0.5WT17 | Combination |  | 0 | Y | 0.0032775 | 1/305 | 83 | 298.0312 | 84.5833 | 124
10 | 1.2D+1.0WT01+L | Combination |  | 0 | X | 0.0058799 | 1/170 | 83 | 298.0312 | 84.5833 | 124
10 | 1.2D+1.0WT01+L | Combination |  | 0 | Y | 0.0052202 | 1/192 | 83 | 298.0312 | 84.5833 | 124
10 | 1.2D+1.0WT02+L | Combination |  | 0 | X | 0.0066258 | 1/151 | 83 | 298.0312 | 84.5833 | 124
10 | 1.2D+1.0WT02+L | Combination |  | 0 | Y | 0.0043642 | 1/229 | 83 | 298.0312 | 84.5833 | 124
10 | 1.2D+1.0WT03+L | Combination |  | 0 | Y | 0.0095985 | 1/104 | 83 | 298.0312 | 84.5833 | 124
10 | 1.2D+1.0WT04+L | Combination |  | 0 | X | 0.0016955 | 1/590 | 83 | 298.0312 | 84.5833 | 124
10 | 1.2D+1.0WT04+L | Combination |  | 0 | Y | 0.01034 | 1997-01-01 | 83 | 298.0312 | 84.5833 | 124
10 | 1.2D+1.0WT05+L | Combination |  | 0 | X | 0.0033157 | 1/302 | 83 | 298.0312 | 84.5833 | 124
10 | 1.2D+1.0WT05+L | Combination |  | 0 | Y | 0.0098873 | 1/101 | 83 | 298.0312 | 84.5833 | 124
10 | 1.2D+1.0WT06+L | Combination |  | 0 | X | 0.0017543 | 1/570 | 90 | 10.6354 | -4.0833 | 124
10 | 1.2D+1.0WT06+L | Combination |  | 0 | Y | 0.0092266 | 1/108 | 83 | 298.0312 | 84.5833 | 124
10 | 1.2D+1.0WT07+L | Combination |  | 0 | X | 0.0015245 | 1/656 | 83 | 298.0312 | 84.5833 | 124
10 | 1.2D+1.0WT07+L | Combination |  | 0 | Y | 0.0090958 | 1/110 | 83 | 298.0312 | 84.5833 | 124
10 | 1.2D+1.0WT08+L | Combination |  | 0 | Y | 0.0098949 | 1/101 | 83 | 298.0312 | 84.5833 | 124
10 | 1.2D+1.0WT09+L | Combination |  | 0 | X | 0.0034711 | 1/288 | 83 | 298.0312 | 84.5833 | 124
10 | 1.2D+1.0WT09+L | Combination |  | 0 | Y | 0.0078199 | 1/128 | 83 | 298.0312 | 84.5833 | 124
10 | 1.2D+1.0WT10+L | Combination |  | 0 | X | 0.002676 | 1/374 | 90 | 10.6354 | -4.0833 | 124
10 | 1.2D+1.0WT10+L | Combination |  | 0 | Y | 0.010272 | 1997-01-01 | 81 | 10.6354 | 59.5833 | 124
10 | 1.2D+1.0WT11+L | Combination |  | 0 | X | 0.0040785 | 1/245 | 90 | 10.6354 | -4.0833 | 124
10 | 1.2D+1.0WT11+L | Combination |  | 0 | Y | 0.0066028 | 1/151 | 83 | 298.0312 | 84.5833 | 124
10 | 1.2D+1.0WT12+L | Combination |  | 0 | X | 0.0027199 | 1/368 | 90 | 10.6354 | -4.0833 | 124
10 | 1.2D+1.0WT12+L | Combination |  | 0 | Y | 0.0089177 | 1/112 | 83 | 298.0312 | 84.5833 | 124
10 | 1.2D+1.0WT13+L | Combination |  | 0 | X | 0.0053337 | 1/187 | 83 | 298.0312 | 84.5833 | 124
10 | 1.2D+1.0WT13+L | Combination |  | 0 | Y | 0.0082376 | 1/121 | 83 | 298.0312 | 84.5833 | 124
10 | 1.2D+1.0WT14+L | Combination |  | 0 | X | 0.0054641 | 1/183 | 83 | 298.0312 | 84.5833 | 124
10 | 1.2D+1.0WT14+L | Combination |  | 0 | Y | 0.0042561 | 1/235 | 90 | 10.6354 | -4.0833 | 124
10 | 1.2D+1.0WT15+L | Combination |  | 0 | X | 0.0033319 | 1/300 | 90 | 10.6354 | -4.0833 | 124
10 | 1.2D+1.0WT15+L | Combination |  | 0 | Y | 0.0070857 | 1/141 | 83 | 298.0312 | 84.5833 | 124
10 | 1.2D+1.0WT16+L | Combination |  | 0 | X | 0.0030933 | 1/323 | 83 | 298.0312 | 84.5833 | 124
10 | 1.2D+1.0WT16+L | Combination |  | 0 | Y | 0.0070737 | 1/141 | 83 | 298.0312 | 84.5833 | 124
10 | 1.2D+1.0WT17+L | Combination |  | 0 | X | 0.005473 | 1/183 | 83 | 298.0312 | 84.5833 | 124
10 | 1.2D+1.0WT17+L | Combination |  | 0 | Y | 0.0062294 | 1/161 | 83 | 298.0312 | 84.5833 | 124
10 | 0.9D+1.0WT01 | Combination |  | 0 | X | 0.0059039 | 1/169 | 83 | 298.0312 | 84.5833 | 124
10 | 0.9D+1.0WT01 | Combination |  | 0 | Y | 0.0053581 | 1/187 | 83 | 298.0312 | 84.5833 | 124
10 | 0.9D+1.0WT02 | Combination |  | 0 | X | 0.0066018 | 1/151 | 83 | 298.0312 | 84.5833 | 124
10 | 0.9D+1.0WT02 | Combination |  | 0 | Y | 0.0042263 | 1/237 | 83 | 298.0312 | 84.5833 | 124
10 | 0.9D+1.0WT03 | Combination |  | 0 | Y | 0.0094607 | 1/106 | 83 | 298.0312 | 84.5833 | 124
10 | 0.9D+1.0WT04 | Combination |  | 0 | X | 0.0017195 | 1/582 | 83 | 298.0312 | 84.5833 | 124
10 | 0.9D+1.0WT04 | Combination |  | 0 | Y | 0.010478 | 1995-01-01 | 83 | 298.0312 | 84.5833 | 124
10 | 0.9D+1.0WT05 | Combination |  | 0 | X | 0.0033397 | 1/299 | 83 | 298.0312 | 84.5833 | 124
10 | 0.9D+1.0WT05 | Combination |  | 0 | Y | 0.010025 | 1/100 | 83 | 298.0312 | 84.5833 | 124
10 | 0.9D+1.0WT06 | Combination |  | 0 | X | 0.0017447 | 1/573 | 90 | 10.6354 | -4.0833 | 124
10 | 0.9D+1.0WT06 | Combination |  | 0 | Y | 0.0090887 | 1/110 | 83 | 298.0312 | 84.5833 | 124
10 | 0.9D+1.0WT07 | Combination |  | 0 | X | 0.0015005 | 1/666 | 83 | 298.0312 | 84.5833 | 124
10 | 0.9D+1.0WT07 | Combination |  | 0 | Y | 0.0089579 | 1/112 | 83 | 298.0312 | 84.5833 | 124
10 | 0.9D+1.0WT08 | Combination |  | 0 | Y | 0.010033 | 1/100 | 83 | 298.0312 | 84.5833 | 124
10 | 0.9D+1.0WT09 | Combination |  | 0 | X | 0.0034471 | 1/290 | 83 | 298.0312 | 84.5833 | 124
10 | 0.9D+1.0WT09 | Combination |  | 0 | Y | 0.007682 | 1/130 | 83 | 298.0312 | 84.5833 | 124
10 | 0.9D+1.0WT10 | Combination |  | 0 | X | 0.0026856 | 1/372 | 90 | 10.6354 | -4.0833 | 124
10 | 0.9D+1.0WT10 | Combination |  | 0 | Y | 0.010243 | 1998-01-01 | 81 | 10.6354 | 59.5833 | 124
10 | 0.9D+1.0WT11 | Combination |  | 0 | X | 0.0040881 | 1/245 | 90 | 10.6354 | -4.0833 | 124
10 | 0.9D+1.0WT11 | Combination |  | 0 | Y | 0.0067407 | 1/148 | 83 | 298.0312 | 84.5833 | 124
10 | 0.9D+1.0WT12 | Combination |  | 0 | X | 0.0027295 | 1/366 | 90 | 10.6354 | -4.0833 | 124
10 | 0.9D+1.0WT12 | Combination |  | 0 | Y | 0.0090556 | 1/110 | 83 | 298.0312 | 84.5833 | 124
10 | 0.9D+1.0WT13 | Combination |  | 0 | X | 0.0053577 | 1/187 | 83 | 298.0312 | 84.5833 | 124
10 | 0.9D+1.0WT13 | Combination |  | 0 | Y | 0.0083754 | 1/119 | 83 | 298.0312 | 84.5833 | 124
10 | 0.9D+1.0WT14 | Combination |  | 0 | X | 0.0054881 | 1/182 | 83 | 298.0312 | 84.5833 | 124
10 | 0.9D+1.0WT14 | Combination |  | 0 | Y | 0.004227 | 1/237 | 90 | 10.6354 | -4.0833 | 124
10 | 0.9D+1.0WT15 | Combination |  | 0 | X | 0.0033223 | 1/301 | 90 | 10.6354 | -4.0833 | 124
10 | 0.9D+1.0WT15 | Combination |  | 0 | Y | 0.0069478 | 1/144 | 83 | 298.0312 | 84.5833 | 124
10 | 0.9D+1.0WT16 | Combination |  | 0 | X | 0.0030694 | 1/326 | 83 | 298.0312 | 84.5833 | 124
10 | 0.9D+1.0WT16 | Combination |  | 0 | Y | 0.0069358 | 1/144 | 83 | 298.0312 | 84.5833 | 124
10 | 0.9D+1.0WT17 | Combination |  | 0 | X | 0.005449 | 1/184 | 83 | 298.0312 | 84.5833 | 124
10 | 0.9D+1.0WT17 | Combination |  | 0 | Y | 0.0060915 | 1/164 | 83 | 298.0312 | 84.5833 | 124
10 | ENV_ASCE W LOADS | Combination | Max | 0 | X | 0.0018782 | 1/532 | 83 | 298.0312 | 84.5833 | 124
10 | ENV_ASCE W LOADS | Combination | Max | 0 | Y | 0.0043582 | 1/229 | 81 | 10.6354 | 59.5833 | 124
10 | ENV_ASCE W LOADS | Combination | Min | 0 | X | 0.0018782 | 1/532 | 83 | 298.0312 | 84.5833 | 124
10 | ENV_ASCE W LOADS | Combination | Min | 0 | Y | 0.0043582 | 1/229 | 81 | 10.6354 | 59.5833 | 124
10 | ENV_0.6WT LOADS | Combination | Max | 0 | X | 0.0035701 | 1/280 | 83 | 298.0312 | 84.5833 | 124
10 | ENV_0.6WT LOADS | Combination | Max | 0 | Y | 0.0061158 | 1/164 | 81 | 10.6354 | 59.5833 | 124
10 | ENV_0.6WT LOADS | Combination | Min | 0 | X | 0.0039333 | 1/254 | 83 | 298.0312 | 84.5833 | 124
10 | ENV_0.6WT LOADS | Combination | Min | 0 | Y | 0.0064538 | 1/155 | 83 | 298.0312 | 84.5833 | 124
10 | ENV_ASD | Combination | Max | 0 | X | 0.0035392 | 1/283 | 83 | 298.0312 | 84.5833 | 124
10 | ENV_ASD | Combination | Max | 0 | Y | 0.0061714 | 1/162 | 81 | 10.6354 | 59.5833 | 124
10 | ENV_ASD | Combination | Min | 0 | X | 0.0039847 | 1/251 | 83 | 298.0312 | 84.5833 | 124
10 | ENV_ASD | Combination | Min | 0 | Y | 0.0062684 | 1/160 | 83 | 298.0312 | 84.5833 | 124
10 | ENV_WT LOADS | Combination | Max | 0 | X | 0.0059501 | 1/168 | 83 | 298.0312 | 84.5833 | 124
10 | ENV_WT LOADS | Combination | Max | 0 | Y | 0.010193 | 1998-01-01 | 81 | 10.6354 | 59.5833 | 124
10 | ENV_WT LOADS | Combination | Min | 0 | X | 0.0065556 | 1/153 | 83 | 298.0312 | 84.5833 | 124
10 | ENV_WT LOADS | Combination | Min | 0 | Y | 0.010756 | 1993-01-01 | 83 | 298.0312 | 84.5833 | 124
10 | ENV_LRFD | Combination | Max | 0 | X | 0.0059039 | 1/169 | 83 | 298.0312 | 84.5833 | 124
10 | ENV_LRFD | Combination | Max | 0 | Y | 0.010272 | 1997-01-01 | 81 | 10.6354 | 59.5833 | 124
10 | ENV_LRFD | Combination | Min | 0 | X | 0.0066258 | 1/151 | 83 | 298.0312 | 84.5833 | 124
10 | ENV_LRFD | Combination | Min | 0 | Y | 0.010478 | 1995-01-01 | 83 | 298.0312 | 84.5833 | 124
10 | ENV_LRFD WT LOADS | Combination | Max | 0 | X | 0.0059039 | 1/169 | 83 | 298.0312 | 84.5833 | 124
10 | ENV_LRFD WT LOADS | Combination | Max | 0 | Y | 0.010272 | 1997-01-01 | 81 | 10.6354 | 59.5833 | 124
10 | ENV_LRFD WT LOADS | Combination | Min | 0 | X | 0.0066258 | 1/151 | 83 | 298.0312 | 84.5833 | 124
10 | ENV_LRFD WT LOADS | Combination | Min | 0 | Y | 0.010478 | 1995-01-01 | 83 | 298.0312 | 84.5833 | 124
10 | ENV_LRFD GRAV LOADS | Combination | Max | 0 | Y | 0.00043252 | 2312-01-01 | 83 | 298.0312 | 84.5833 | 124
10 | ENV_LRFD GRAV LOADS | Combination | Min | 0 | Y | 0.00037073 | 291101 | 83 | 298.0312 | 84.5833 | 124
9 | Modal | LinModEigen | Mode | 1 | X | 4.731e-07 | 2000-01-01 | 83 | 298.0312 | 84.5833 | 114.34
9 | Modal | LinModEigen | Mode | 2 | Y | 7.0523e-07 | 2000-01-01 | 81 | 10.6354 | 59.5833 | 114.34
9 | Modal | LinModEigen | Mode | 3 | X | 2.9594e-07 | 2000-01-01 | 90 | 10.6354 | -4.0833 | 114.34
9 | Modal | LinModEigen | Mode | 3 | Y | 9.5181e-07 | 2000-01-01 | 83 | 298.0312 | 84.5833 | 114.34
9 | Modal | LinModEigen | Mode | 4 | X | 1.286e-06 | 1/777611 | 83 | 298.0312 | 84.5833 | 114.34
9 | Modal | LinModEigen | Mode | 5 | X | 9.506e-07 | 2000-01-01 | 90 | 10.6354 | -4.0833 | 114.34
9 | Modal | LinModEigen | Mode | 5 | Y | 3.1061e-06 | 1/321945 | 81 | 10.6354 | 59.5833 | 114.34
9 | Modal | LinModEigen | Mode | 6 | Y | 1.5697e-06 | 1/637053 | 81 | 10.6354 | 59.5833 | 114.34
9 | Modal | LinModEigen | Mode | 7 | X | 7.7999e-07 | 2000-01-01 | 90 | 10.6354 | -4.0833 | 114.34
9 | Modal | LinModEigen | Mode | 7 | Y | 6.5082e-07 | 2000-01-01 | 81 | 10.6354 | 59.5833 | 114.34
9 | Modal | LinModEigen | Mode | 8 | X | 7.8432e-07 | 2000-01-01 | 90 | 10.6354 | -4.0833 | 114.34
9 | Modal | LinModEigen | Mode | 8 | Y | 5.5529e-07 | 2000-01-01 | 83 | 298.0312 | 84.5833 | 114.34
9 | Modal | LinModEigen | Mode | 9 | Y | 1.8346e-06 | 1/545081 | 81 | 10.6354 | 59.5833 | 114.34
9 | Modal | LinModEigen | Mode | 10 | X | 3.7328e-06 | 1/267892 | 90 | 10.6354 | -4.0833 | 114.34
9 | Modal | LinModEigen | Mode | 10 | Y | 7.8999e-06 | 1/126584 | 81 | 10.6354 | 59.5833 | 114.34
9 | Modal | LinModEigen | Mode | 11 | X | 4.2147e-06 | 1/237264 | 83 | 298.0312 | 84.5833 | 114.34
9 | Modal | LinModEigen | Mode | 11 | Y | 5.5342e-06 | 1/180695 | 81 | 10.6354 | 59.5833 | 114.34
9 | Modal | LinModEigen | Mode | 12 | Y | 4.895e-06 | 1/204291 | 81 | 10.6354 | 59.5833 | 114.34
9 | DL | LinStatic |  | 0 | X | 4.8676e-05 | 1/20544 | 83 | 298.0312 | 84.5833 | 114.34
9 | DL | LinStatic |  | 0 | Y | 0.00025687 | 727931 | 83 | 298.0312 | 84.5833 | 114.34
9 | SDL | LinStatic |  | 0 | X | 7.34e-06 | 1/136240 | 90 | 10.6354 | -4.0833 | 114.34
9 | SDL | LinStatic |  | 0 | Y | 3.042e-05 | 1/32874 | 83 | 298.0312 | 84.5833 | 114.34
9 | LL | LinStatic |  | 0 | X | 8.2818e-06 | 1/120747 | 83 | 298.0312 | 84.5833 | 114.34
9 | LL | LinStatic |  | 0 | Y | 4.4754e-05 | 1/22344 | 83 | 298.0312 | 84.5833 | 114.34
9 | CLADDING | LinStatic |  | 0 | X | 5.9083e-06 | 1/169254 | 90 | 10.6354 | -4.0833 | 114.34
9 | CLADDING | LinStatic |  | 0 | Y | 1.5218e-05 | 1/65712 | 83 | 298.0312 | 84.5833 | 114.34
9 | WX | LinStatic |  | 0 | X | 0.001784 | 1/561 | 83 | 298.0312 | 84.5833 | 114.34
9 | WY | LinStatic |  | 0 | Y | 0.003052 | 1/328 | 83 | 298.0312 | 84.5833 | 114.34
9 | WMX | LinStatic |  | 0 | Y | 0.00019621 | 1167683 | 81 | 10.6354 | 59.5833 | 114.34
9 | WMY | LinStatic |  | 0 | Y | 0.002054 | 1/487 | 81 | 10.6354 | 59.5833 | 114.34
9 | WMXY | LinStatic |  | 0 | Y | 0.002054 | 1/487 | 81 | 10.6354 | 59.5833 | 114.34
9 | EQX | LinStatic |  | 0 | X | 0.0045948 | 1/218 | 83 | 298.0312 | 84.5833 | 114.34
9 | EQY | LinStatic |  | 0 | Y | 0.0026963 | 1/371 | 83 | 298.0312 | 84.5833 | 114.34
9 | WIND-AUTO | LinStatic | Step By Step | 1 | X | 7.4783e-07 | 2000-01-01 | 90 | 10.6354 | -4.0833 | 114.34
9 | WIND-AUTO | LinStatic | Step By Step | 2 | Y | 8.4196e-07 | 2000-01-01 | 81 | 10.6354 | 59.5833 | 114.34
9 | WIND-AUTO | LinStatic | Step By Step | 3 | X | 5.8866e-07 | 2000-01-01 | 90 | 10.6354 | -4.0833 | 114.34
9 | WIND-AUTO | LinStatic | Step By Step | 4 | X | 5.3374e-07 | 2000-01-01 | 83 | 298.0312 | 84.5833 | 114.34
9 | WIND-AUTO | LinStatic | Step By Step | 5 | Y | 5.3561e-07 | 2000-01-01 | 83 | 298.0312 | 84.5833 | 114.34
9 | WIND-AUTO | LinStatic | Step By Step | 6 | X | 1.5625e-07 | 2000-01-01 | 90 | 10.6354 | -4.0833 | 114.34
9 | WIND-AUTO | LinStatic | Step By Step | 6 | Y | 8.3138e-07 | 2000-01-01 | 81 | 10.6354 | 59.5833 | 114.34
9 | WIND-AUTO | LinStatic | Step By Step | 7 | X | 6.1208e-07 | 2000-01-01 | 90 | 10.6354 | -4.0833 | 114.34
9 | WIND-AUTO | LinStatic | Step By Step | 7 | Y | 6.3533e-07 | 2000-01-01 | 81 | 10.6354 | 59.5833 | 114.34
9 | WIND-AUTO | LinStatic | Step By Step | 8 | X | 5.983e-07 | 2000-01-01 | 83 | 298.0312 | 84.5833 | 114.34
9 | WIND-AUTO | LinStatic | Step By Step | 8 | Y | 6.0119e-07 | 2000-01-01 | 81 | 10.6354 | 59.5833 | 114.34
9 | WIND-AUTO | LinStatic | Step By Step | 9 | X | 5.545e-07 | 2000-01-01 | 90 | 10.6354 | -4.0833 | 114.34
9 | WIND-AUTO | LinStatic | Step By Step | 9 | Y | 6.4568e-07 | 2000-01-01 | 81 | 10.6354 | 59.5833 | 114.34
9 | WIND-AUTO | LinStatic | Step By Step | 10 | X | 3.8806e-07 | 2000-01-01 | 83 | 298.0312 | 84.5833 | 114.34
9 | WIND-AUTO | LinStatic | Step By Step | 10 | Y | 3.8475e-07 | 2000-01-01 | 83 | 298.0312 | 84.5833 | 114.34
9 | WIND-AUTO | LinStatic | Step By Step | 11 | X | 4.9748e-07 | 2000-01-01 | 90 | 10.6354 | -4.0833 | 114.34
9 | WIND-AUTO | LinStatic | Step By Step | 11 | Y | 4.5825e-07 | 2000-01-01 | 83 | 298.0312 | 84.5833 | 114.34
9 | WIND-AUTO | LinStatic | Step By Step | 12 | X | 4.5714e-07 | 2000-01-01 | 83 | 298.0312 | 84.5833 | 114.34
9 | WIND-AUTO | LinStatic | Step By Step | 12 | Y | 6.2707e-07 | 2000-01-01 | 81 | 10.6354 | 59.5833 | 114.34
9 | DWX | LinStatic |  | 0 | X | 0.0019773 | 1/506 | 83 | 298.0312 | 84.5833 | 114.34
9 | DWY | LinStatic |  | 0 | Y | 0.00388 | 1/258 | 81 | 10.6354 | 59.5833 | 114.34
9 | DWMX | LinStatic |  | 0 | Y | 0.00023352 | 870010 | 81 | 10.6354 | 59.5833 | 114.34
9 | DWMY | LinStatic |  | 0 | Y | 0.0022676 | 1/441 | 81 | 10.6354 | 59.5833 | 114.34
9 | DWMXY | LinStatic |  | 0 | Y | 0.0018773 | 1/533 | 81 | 10.6354 | 59.5833 | 114.34
9 | WT700YR-01 | LinStatic |  | 0 | X | 0.0056248 | 1/178 | 83 | 298.0312 | 84.5833 | 114.34
9 | WT700YR-01 | LinStatic |  | 0 | Y | 0.0053195 | 1/188 | 83 | 298.0312 | 84.5833 | 114.34
9 | WT700YR-02 | LinStatic |  | 0 | X | 0.0062085 | 1/161 | 83 | 298.0312 | 84.5833 | 114.34
9 | WT700YR-02 | LinStatic |  | 0 | Y | 0.0037331 | 1/268 | 83 | 298.0312 | 84.5833 | 114.34
9 | WT700YR-03 | LinStatic |  | 0 | Y | 0.0086226 | 1/116 | 83 | 298.0312 | 84.5833 | 114.34
9 | WT700YR-04 | LinStatic |  | 0 | X | 0.0016361 | 1/611 | 83 | 298.0312 | 84.5833 | 114.34
9 | WT700YR-04 | LinStatic |  | 0 | Y | 0.010129 | 1999-01-01 | 83 | 298.0312 | 84.5833 | 114.34
9 | WT700YR-05 | LinStatic |  | 0 | X | 0.0031736 | 1/315 | 83 | 298.0312 | 84.5833 | 114.34
9 | WT700YR-05 | LinStatic |  | 0 | Y | 0.0097017 | 1/103 | 83 | 298.0312 | 84.5833 | 114.34
9 | WT700YR-06 | LinStatic |  | 0 | X | 0.0016264 | 1/615 | 90 | 10.6354 | -4.0833 | 114.34
9 | WT700YR-06 | LinStatic |  | 0 | Y | 0.0082751 | 1/121 | 83 | 298.0312 | 84.5833 | 114.34
9 | WT700YR-07 | LinStatic |  | 0 | X | 0.0013377 | 1/748 | 83 | 298.0312 | 84.5833 | 114.34
9 | WT700YR-07 | LinStatic |  | 0 | Y | 0.008148 | 1/123 | 83 | 298.0312 | 84.5833 | 114.34
9 | WT700YR-08 | LinStatic |  | 0 | Y | 0.0097112 | 1/103 | 83 | 298.0312 | 84.5833 | 114.34
9 | WT700YR-09 | LinStatic |  | 0 | X | 0.0032186 | 1/311 | 83 | 298.0312 | 84.5833 | 114.34
9 | WT700YR-09 | LinStatic |  | 0 | Y | 0.0070176 | 1/142 | 83 | 298.0312 | 84.5833 | 114.34
9 | WT700YR-10 | LinStatic |  | 0 | X | 0.0025833 | 1/387 | 90 | 10.6354 | -4.0833 | 114.34
9 | WT700YR-10 | LinStatic |  | 0 | Y | 0.0097171 | 1/103 | 81 | 10.6354 | 59.5833 | 114.34
9 | WT700YR-11 | LinStatic |  | 0 | X | 0.0039071 | 1/256 | 90 | 10.6354 | -4.0833 | 114.34
9 | WT700YR-11 | LinStatic |  | 0 | Y | 0.0066261 | 1/151 | 83 | 298.0312 | 84.5833 | 114.34
9 | WT700YR-12 | LinStatic |  | 0 | X | 0.0026137 | 1/383 | 90 | 10.6354 | -4.0833 | 114.34
9 | WT700YR-12 | LinStatic |  | 0 | Y | 0.0088022 | 1/114 | 83 | 298.0312 | 84.5833 | 114.34
9 | WT700YR-13 | LinStatic |  | 0 | X | 0.0050952 | 1/196 | 83 | 298.0312 | 84.5833 | 114.34
9 | WT700YR-13 | LinStatic |  | 0 | Y | 0.008158 | 1/123 | 83 | 298.0312 | 84.5833 | 114.34
9 | WT700YR-14 | LinStatic |  | 0 | X | 0.0052595 | 1/190 | 83 | 298.0312 | 84.5833 | 114.34
9 | WT700YR-14 | LinStatic |  | 0 | Y | 0.0039598 | 1/253 | 81 | 10.6354 | 59.5833 | 114.34
9 | WT700YR-15 | LinStatic |  | 0 | X | 0.0031278 | 1/320 | 90 | 10.6354 | -4.0833 | 114.34
9 | WT700YR-15 | LinStatic |  | 0 | Y | 0.0062648 | 1/160 | 83 | 298.0312 | 84.5833 | 114.34
9 | WT700YR-16 | LinStatic |  | 0 | X | 0.002875 | 1/348 | 90 | 10.6354 | -4.0833 | 114.34
9 | WT700YR-16 | LinStatic |  | 0 | Y | 0.0063829 | 1/157 | 81 | 10.6354 | 59.5833 | 114.34
9 | WT700YR-17 | LinStatic |  | 0 | X | 0.0051066 | 1/196 | 83 | 298.0312 | 84.5833 | 114.34
9 | WT700YR-17 | LinStatic |  | 0 | Y | 0.0054827 | 1/182 | 83 | 298.0312 | 84.5833 | 114.34
9 | ENV_EQ | Combination | Max | 0 | X | 0.0045948 | 1/218 | 83 | 298.0312 | 84.5833 | 114.34
9 | ENV_EQ | Combination | Max | 0 | Y | 0.0026963 | 1/371 | 83 | 298.0312 | 84.5833 | 114.34
9 | ENV_EQ | Combination | Min | 0 | X | 0.0045948 | 1/218 | 83 | 298.0312 | 84.5833 | 114.34
9 | ENV_EQ | Combination | Min | 0 | Y | 0.0026963 | 1/371 | 83 | 298.0312 | 84.5833 | 114.34
9 | W01 | Combination |  | 0 | X | 0.001784 | 1/561 | 83 | 298.0312 | 84.5833 | 114.34
9 | W02 | Combination |  | 0 | X | 0.001784 | 1/561 | 83 | 298.0312 | 84.5833 | 114.34
9 | W03 | Combination |  | 0 | Y | 0.003052 | 1/328 | 83 | 298.0312 | 84.5833 | 114.34
9 | W04 | Combination |  | 0 | Y | 0.003052 | 1/328 | 83 | 298.0312 | 84.5833 | 114.34
9 | W05 | Combination |  | 0 | X | 0.0013581 | 1/736 | 90 | 10.6354 | -4.0833 | 114.34
9 | W06 | Combination |  | 0 | X | 0.0013937 | 1/718 | 83 | 298.0312 | 84.5833 | 114.34
9 | W07 | Combination |  | 0 | X | 0.0013937 | 1/718 | 83 | 298.0312 | 84.5833 | 114.34
9 | W08 | Combination |  | 0 | X | 0.0013581 | 1/736 | 90 | 10.6354 | -4.0833 | 114.34
9 | W09 | Combination |  | 0 | Y | 0.0040117 | 1/249 | 83 | 298.0312 | 84.5833 | 114.34
9 | W10 | Combination |  | 0 | Y | 0.0041675 | 1/240 | 81 | 10.6354 | 59.5833 | 114.34
9 | W11 | Combination |  | 0 | Y | 0.0041675 | 1/240 | 81 | 10.6354 | 59.5833 | 114.34
9 | W12 | Combination |  | 0 | Y | 0.0040117 | 1/249 | 83 | 298.0312 | 84.5833 | 114.34
9 | W13 | Combination |  | 0 | X | 0.0013401 | 1/746 | 90 | 10.6354 | -4.0833 | 114.34
9 | W13 | Combination |  | 0 | Y | 0.0022401 | 1/446 | 83 | 298.0312 | 84.5833 | 114.34
9 | W14 | Combination |  | 0 | X | 0.0013545 | 1/738 | 83 | 298.0312 | 84.5833 | 114.34
9 | W14 | Combination |  | 0 | Y | 0.002338 | 1/428 | 83 | 298.0312 | 84.5833 | 114.34
9 | W15 | Combination |  | 0 | X | 0.0013545 | 1/738 | 83 | 298.0312 | 84.5833 | 114.34
9 | W15 | Combination |  | 0 | Y | 0.002338 | 1/428 | 83 | 298.0312 | 84.5833 | 114.34
9 | W16 | Combination |  | 0 | X | 0.0013401 | 1/746 | 90 | 10.6354 | -4.0833 | 114.34
9 | W16 | Combination |  | 0 | Y | 0.0022401 | 1/446 | 83 | 298.0312 | 84.5833 | 114.34
9 | W17 | Combination |  | 0 | X | 0.0015882 | 1/630 | 90 | 10.6354 | -4.0833 | 114.34
9 | W17 | Combination |  | 0 | Y | 0.0034042 | 1/294 | 83 | 298.0312 | 84.5833 | 114.34
9 | W18 | Combination |  | 0 | X | 0.001575 | 1/635 | 83 | 298.0312 | 84.5833 | 114.34
9 | W18 | Combination |  | 0 | Y | 0.0036904 | 1/271 | 81 | 10.6354 | 59.5833 | 114.34
9 | W19 | Combination |  | 0 | X | 0.0015317 | 1/653 | 90 | 10.6354 | -4.0833 | 114.34
9 | W19 | Combination |  | 0 | Y | 0.0035908 | 1/278 | 81 | 10.6354 | 59.5833 | 114.34
9 | W20 | Combination |  | 0 | X | 0.0015998 | 1/625 | 83 | 298.0312 | 84.5833 | 114.34
9 | W20 | Combination |  | 0 | Y | 0.0034777 | 1/288 | 83 | 298.0312 | 84.5833 | 114.34
9 | W21 | Combination |  | 0 | X | 0.0015998 | 1/625 | 83 | 298.0312 | 84.5833 | 114.34
9 | W21 | Combination |  | 0 | Y | 0.0034777 | 1/288 | 83 | 298.0312 | 84.5833 | 114.34
9 | W22 | Combination |  | 0 | X | 0.0015317 | 1/653 | 90 | 10.6354 | -4.0833 | 114.34
9 | W22 | Combination |  | 0 | Y | 0.0035908 | 1/278 | 81 | 10.6354 | 59.5833 | 114.34
9 | W23 | Combination |  | 0 | X | 0.001575 | 1/635 | 83 | 298.0312 | 84.5833 | 114.34
9 | W23 | Combination |  | 0 | Y | 0.0036904 | 1/271 | 81 | 10.6354 | 59.5833 | 114.34
9 | W24 | Combination |  | 0 | X | 0.0015882 | 1/630 | 90 | 10.6354 | -4.0833 | 114.34
9 | W24 | Combination |  | 0 | Y | 0.0034042 | 1/294 | 83 | 298.0312 | 84.5833 | 114.34
9 | EQ1 | Combination |  | 0 | X | 0.0045948 | 1/218 | 83 | 298.0312 | 84.5833 | 114.34
9 | EQ2 | Combination |  | 0 | X | 0.0045948 | 1/218 | 83 | 298.0312 | 84.5833 | 114.34
9 | EQ3 | Combination |  | 0 | Y | 0.0026963 | 1/371 | 83 | 298.0312 | 84.5833 | 114.34
9 | EQ4 | Combination |  | 0 | Y | 0.0026963 | 1/371 | 83 | 298.0312 | 84.5833 | 114.34
9 | D+0.6WT01 | Combination |  | 0 | X | 0.0033309 | 1/300 | 83 | 298.0312 | 84.5833 | 114.34
9 | D+0.6WT01 | Combination |  | 0 | Y | 0.0028892 | 1/346 | 83 | 298.0312 | 84.5833 | 114.34
9 | D+0.6WT02 | Combination |  | 0 | X | 0.003769 | 1/265 | 83 | 298.0312 | 84.5833 | 114.34
9 | D+0.6WT02 | Combination |  | 0 | Y | 0.0025424 | 1/393 | 83 | 298.0312 | 84.5833 | 114.34
9 | D+0.6WT03 | Combination |  | 0 | Y | 0.0054761 | 1/183 | 83 | 298.0312 | 84.5833 | 114.34
9 | D+0.6WT04 | Combination |  | 0 | X | 0.00093768 | 1/1066 | 83 | 298.0312 | 84.5833 | 114.34
9 | D+0.6WT04 | Combination |  | 0 | Y | 0.0057748 | 1/173 | 83 | 298.0312 | 84.5833 | 114.34
9 | D+0.6WT05 | Combination |  | 0 | X | 0.0018602 | 1/538 | 83 | 298.0312 | 84.5833 | 114.34
9 | D+0.6WT05 | Combination |  | 0 | Y | 0.0055185 | 1/181 | 83 | 298.0312 | 84.5833 | 114.34
9 | D+0.6WT06 | Combination |  | 0 | X | 0.0010066 | 1/993 | 90 | 10.6354 | -4.0833 | 114.34
9 | D+0.6WT06 | Combination |  | 0 | Y | 0.0052676 | 1/190 | 83 | 298.0312 | 84.5833 | 114.34
9 | D+0.6WT07 | Combination |  | 0 | X | 0.0008466 | 1/1181 | 83 | 298.0312 | 84.5833 | 114.34
9 | D+0.6WT07 | Combination |  | 0 | Y | 0.0051913 | 1/193 | 83 | 298.0312 | 84.5833 | 114.34
9 | D+0.6WT08 | Combination |  | 0 | Y | 0.0055242 | 1/181 | 83 | 298.0312 | 84.5833 | 114.34
9 | D+0.6WT09 | Combination |  | 0 | X | 0.0019751 | 1/506 | 83 | 298.0312 | 84.5833 | 114.34
9 | D+0.6WT09 | Combination |  | 0 | Y | 0.0045131 | 1/222 | 83 | 298.0312 | 84.5833 | 114.34
9 | D+0.6WT10 | Combination |  | 0 | X | 0.0015192 | 1/658 | 90 | 10.6354 | -4.0833 | 114.34
9 | D+0.6WT10 | Combination |  | 0 | Y | 0.0058905 | 1/170 | 81 | 10.6354 | 59.5833 | 114.34
9 | D+0.6WT11 | Combination |  | 0 | X | 0.0023135 | 1/432 | 90 | 10.6354 | -4.0833 | 114.34
9 | D+0.6WT11 | Combination |  | 0 | Y | 0.0036732 | 1/272 | 83 | 298.0312 | 84.5833 | 114.34
9 | D+0.6WT12 | Combination |  | 0 | X | 0.0015374 | 1/650 | 90 | 10.6354 | -4.0833 | 114.34
9 | D+0.6WT12 | Combination |  | 0 | Y | 0.0049788 | 1/201 | 83 | 298.0312 | 84.5833 | 114.34
9 | D+0.6WT13 | Combination |  | 0 | X | 0.0030132 | 1/332 | 83 | 298.0312 | 84.5833 | 114.34
9 | D+0.6WT13 | Combination |  | 0 | Y | 0.0045923 | 1/218 | 83 | 298.0312 | 84.5833 | 114.34
9 | D+0.6WT14 | Combination |  | 0 | X | 0.0031118 | 1/321 | 83 | 298.0312 | 84.5833 | 114.34
9 | D+0.6WT14 | Combination |  | 0 | Y | 0.0024361 | 1/410 | 81 | 10.6354 | 59.5833 | 114.34
9 | D+0.6WT15 | Combination |  | 0 | X | 0.0019075 | 1/524 | 90 | 10.6354 | -4.0833 | 114.34
9 | D+0.6WT15 | Combination |  | 0 | Y | 0.0040614 | 1/246 | 83 | 298.0312 | 84.5833 | 114.34
9 | D+0.6WT16 | Combination |  | 0 | X | 0.0017434 | 1/574 | 83 | 298.0312 | 84.5833 | 114.34
9 | D+0.6WT16 | Combination |  | 0 | Y | 0.0040492 | 1/247 | 83 | 298.0312 | 84.5833 | 114.34
9 | D+0.6WT17 | Combination |  | 0 | X | 0.0031079 | 1/322 | 83 | 298.0312 | 84.5833 | 114.34
9 | D+0.6WT17 | Combination |  | 0 | Y | 0.0035921 | 1/278 | 83 | 298.0312 | 84.5833 | 114.34
9 | 0.6D+0.6WT01 | Combination |  | 0 | X | 0.0033485 | 1/299 | 83 | 298.0312 | 84.5833 | 114.34
9 | 0.6D+0.6WT01 | Combination |  | 0 | Y | 0.0030102 | 1/332 | 83 | 298.0312 | 84.5833 | 114.34
9 | 0.6D+0.6WT02 | Combination |  | 0 | X | 0.0037515 | 1/267 | 83 | 298.0312 | 84.5833 | 114.34
9 | 0.6D+0.6WT02 | Combination |  | 0 | Y | 0.0024214 | 1/413 | 83 | 298.0312 | 84.5833 | 114.34
9 | 0.6D+0.6WT03 | Combination |  | 0 | Y | 0.0053551 | 1/187 | 83 | 298.0312 | 84.5833 | 114.34
9 | 0.6D+0.6WT04 | Combination |  | 0 | X | 0.00095527 | 1/1047 | 83 | 298.0312 | 84.5833 | 114.34
9 | 0.6D+0.6WT04 | Combination |  | 0 | Y | 0.0058958 | 1/170 | 83 | 298.0312 | 84.5833 | 114.34
9 | 0.6D+0.6WT05 | Combination |  | 0 | X | 0.0018778 | 1/533 | 83 | 298.0312 | 84.5833 | 114.34
9 | 0.6D+0.6WT05 | Combination |  | 0 | Y | 0.0056395 | 1/177 | 83 | 298.0312 | 84.5833 | 114.34
9 | 0.6D+0.6WT06 | Combination |  | 0 | X | 0.00099427 | 1/1006 | 90 | 10.6354 | -4.0833 | 114.34
9 | 0.6D+0.6WT06 | Combination |  | 0 | Y | 0.0051466 | 1/194 | 83 | 298.0312 | 84.5833 | 114.34
9 | 0.6D+0.6WT07 | Combination |  | 0 | X | 0.00082902 | 1/1206 | 83 | 298.0312 | 84.5833 | 114.34
9 | 0.6D+0.6WT07 | Combination |  | 0 | Y | 0.0050703 | 1/197 | 83 | 298.0312 | 84.5833 | 114.34
9 | 0.6D+0.6WT08 | Combination |  | 0 | Y | 0.0056452 | 1/177 | 83 | 298.0312 | 84.5833 | 114.34
9 | 0.6D+0.6WT09 | Combination |  | 0 | X | 0.0019575 | 1/511 | 83 | 298.0312 | 84.5833 | 114.34
9 | 0.6D+0.6WT09 | Combination |  | 0 | Y | 0.0043921 | 1/228 | 83 | 298.0312 | 84.5833 | 114.34
9 | 0.6D+0.6WT10 | Combination |  | 0 | X | 0.0015315 | 1/653 | 90 | 10.6354 | -4.0833 | 114.34
9 | 0.6D+0.6WT10 | Combination |  | 0 | Y | 0.0058664 | 1/170 | 81 | 10.6354 | 59.5833 | 114.34
9 | 0.6D+0.6WT11 | Combination |  | 0 | X | 0.0023258 | 1/430 | 90 | 10.6354 | -4.0833 | 114.34
9 | 0.6D+0.6WT11 | Combination |  | 0 | Y | 0.0037942 | 1/264 | 83 | 298.0312 | 84.5833 | 114.34
9 | 0.6D+0.6WT12 | Combination |  | 0 | X | 0.0015497 | 1/645 | 90 | 10.6354 | -4.0833 | 114.34
9 | 0.6D+0.6WT12 | Combination |  | 0 | Y | 0.0050998 | 1/196 | 83 | 298.0312 | 84.5833 | 114.34
9 | 0.6D+0.6WT13 | Combination |  | 0 | X | 0.0030308 | 1/330 | 83 | 298.0312 | 84.5833 | 114.34
9 | 0.6D+0.6WT13 | Combination |  | 0 | Y | 0.0047133 | 1/212 | 83 | 298.0312 | 84.5833 | 114.34
9 | 0.6D+0.6WT14 | Combination |  | 0 | X | 0.0031293 | 1/320 | 83 | 298.0312 | 84.5833 | 114.34
9 | 0.6D+0.6WT14 | Combination |  | 0 | Y | 0.002412 | 1/415 | 81 | 10.6354 | 59.5833 | 114.34
9 | 0.6D+0.6WT15 | Combination |  | 0 | X | 0.0018952 | 1/528 | 90 | 10.6354 | -4.0833 | 114.34
9 | 0.6D+0.6WT15 | Combination |  | 0 | Y | 0.0039404 | 1/254 | 83 | 298.0312 | 84.5833 | 114.34
9 | 0.6D+0.6WT16 | Combination |  | 0 | X | 0.0017258 | 1/579 | 83 | 298.0312 | 84.5833 | 114.34
9 | 0.6D+0.6WT16 | Combination |  | 0 | Y | 0.0039282 | 1/255 | 83 | 298.0312 | 84.5833 | 114.34
9 | 0.6D+0.6WT17 | Combination |  | 0 | X | 0.0030903 | 1/324 | 83 | 298.0312 | 84.5833 | 114.34
9 | 0.6D+0.6WT17 | Combination |  | 0 | Y | 0.0034711 | 1/288 | 83 | 298.0312 | 84.5833 | 114.34
9 | 1.4D | Combination |  | 0 | Y | 0.00042351 | 2361-01-01 | 83 | 298.0312 | 84.5833 | 114.34
9 | 1.2D+1.6L | Combination |  | 0 | Y | 0.00036301 | 312284 | 83 | 298.0312 | 84.5833 | 114.34
9 | 1.2D+0.5WT01 | Combination |  | 0 | X | 0.0027597 | 1/362 | 83 | 298.0312 | 84.5833 | 114.34
9 | 1.2D+0.5WT01 | Combination |  | 0 | Y | 0.0022967 | 1/435 | 83 | 298.0312 | 84.5833 | 114.34
9 | 1.2D+0.5WT02 | Combination |  | 0 | X | 0.003157 | 1/317 | 83 | 298.0312 | 84.5833 | 114.34
9 | 1.2D+0.5WT02 | Combination |  | 0 | Y | 0.0022296 | 1/449 | 83 | 298.0312 | 84.5833 | 114.34
9 | 1.2D+0.5WT03 | Combination |  | 0 | Y | 0.0046743 | 1/214 | 83 | 298.0312 | 84.5833 | 114.34
9 | 1.2D+0.5WT04 | Combination |  | 0 | X | 0.00076528 | 1/1307 | 83 | 298.0312 | 84.5833 | 114.34
9 | 1.2D+0.5WT04 | Combination |  | 0 | Y | 0.0047014 | 1/213 | 83 | 298.0312 | 84.5833 | 114.34
9 | 1.2D+0.5WT05 | Combination |  | 0 | X | 0.001534 | 1/652 | 83 | 298.0312 | 84.5833 | 114.34
9 | 1.2D+0.5WT05 | Combination |  | 0 | Y | 0.0044879 | 1/223 | 83 | 298.0312 | 84.5833 | 114.34
9 | 1.2D+0.5WT06 | Combination |  | 0 | X | 0.0008501 | 1/1176 | 90 | 10.6354 | -4.0833 | 114.34
9 | 1.2D+0.5WT06 | Combination |  | 0 | Y | 0.0045006 | 1/222 | 83 | 298.0312 | 84.5833 | 114.34
9 | 1.2D+0.5WT07 | Combination |  | 0 | X | 0.00072162 | 1/1386 | 83 | 298.0312 | 84.5833 | 114.34
9 | 1.2D+0.5WT07 | Combination |  | 0 | Y | 0.004437 | 1/225 | 83 | 298.0312 | 84.5833 | 114.34
9 | 1.2D+0.5WT08 | Combination |  | 0 | Y | 0.0044926 | 1/223 | 83 | 298.0312 | 84.5833 | 114.34
9 | 1.2D+0.5WT09 | Combination |  | 0 | X | 0.001662 | 1/602 | 83 | 298.0312 | 84.5833 | 114.34
9 | 1.2D+0.5WT09 | Combination |  | 0 | Y | 0.0038718 | 1/258 | 83 | 298.0312 | 84.5833 | 114.34
9 | 1.2D+0.5WT10 | Combination |  | 0 | X | 0.0012547 | 1/797 | 90 | 10.6354 | -4.0833 | 114.34
9 | 1.2D+0.5WT10 | Combination |  | 0 | Y | 0.0049309 | 1/203 | 81 | 10.6354 | 59.5833 | 114.34
9 | 1.2D+0.5WT11 | Combination |  | 0 | X | 0.0019167 | 1/522 | 90 | 10.6354 | -4.0833 | 114.34
9 | 1.2D+0.5WT11 | Combination |  | 0 | Y | 0.00295 | 1/339 | 83 | 298.0312 | 84.5833 | 114.34
9 | 1.2D+0.5WT12 | Combination |  | 0 | X | 0.0012699 | 1/787 | 90 | 10.6354 | -4.0833 | 114.34
9 | 1.2D+0.5WT12 | Combination |  | 0 | Y | 0.0040381 | 1/248 | 83 | 298.0312 | 84.5833 | 114.34
9 | 1.2D+0.5WT13 | Combination |  | 0 | X | 0.0024949 | 1/401 | 83 | 298.0312 | 84.5833 | 114.34
9 | 1.2D+0.5WT13 | Combination |  | 0 | Y | 0.003716 | 1/269 | 83 | 298.0312 | 84.5833 | 114.34
9 | 1.2D+0.5WT14 | Combination |  | 0 | X | 0.002577 | 1/388 | 83 | 298.0312 | 84.5833 | 114.34
9 | 1.2D+0.5WT14 | Combination |  | 0 | Y | 0.0020522 | 1/487 | 81 | 10.6354 | 59.5833 | 114.34
9 | 1.2D+0.5WT15 | Combination |  | 0 | X | 0.0016008 | 1/625 | 90 | 10.6354 | -4.0833 | 114.34
9 | 1.2D+0.5WT15 | Combination |  | 0 | Y | 0.0034954 | 1/286 | 83 | 298.0312 | 84.5833 | 114.34
9 | 1.2D+0.5WT16 | Combination |  | 0 | X | 0.0014689 | 1/681 | 83 | 298.0312 | 84.5833 | 114.34
9 | 1.2D+0.5WT16 | Combination |  | 0 | Y | 0.0034852 | 1/287 | 83 | 298.0312 | 84.5833 | 114.34
9 | 1.2D+0.5WT17 | Combination |  | 0 | X | 0.002606 | 1/384 | 83 | 298.0312 | 84.5833 | 114.34
9 | 1.2D+0.5WT17 | Combination |  | 0 | Y | 0.0031043 | 1/322 | 83 | 298.0312 | 84.5833 | 114.34
9 | 1.2D+1.0WT01+L | Combination |  | 0 | X | 0.0055638 | 1/180 | 83 | 298.0312 | 84.5833 | 114.34
9 | 1.2D+1.0WT01+L | Combination |  | 0 | Y | 0.0049117 | 1/204 | 83 | 298.0312 | 84.5833 | 114.34
9 | 1.2D+1.0WT02+L | Combination |  | 0 | X | 0.0062695 | 1/160 | 83 | 298.0312 | 84.5833 | 114.34
9 | 1.2D+1.0WT02+L | Combination |  | 0 | Y | 0.0041409 | 1/241 | 83 | 298.0312 | 84.5833 | 114.34
9 | 1.2D+1.0WT03+L | Combination |  | 0 | Y | 0.0090304 | 1/111 | 83 | 298.0312 | 84.5833 | 114.34
9 | 1.2D+1.0WT04+L | Combination |  | 0 | X | 0.001575 | 1/635 | 83 | 298.0312 | 84.5833 | 114.34
9 | 1.2D+1.0WT04+L | Combination |  | 0 | Y | 0.0097211 | 1/103 | 83 | 298.0312 | 84.5833 | 114.34
9 | 1.2D+1.0WT05+L | Combination |  | 0 | X | 0.0031126 | 1/321 | 83 | 298.0312 | 84.5833 | 114.34
9 | 1.2D+1.0WT05+L | Combination |  | 0 | Y | 0.009294 | 1/108 | 83 | 298.0312 | 84.5833 | 114.34
9 | 1.2D+1.0WT06+L | Combination |  | 0 | X | 0.0016651 | 1/601 | 90 | 10.6354 | -4.0833 | 114.34
9 | 1.2D+1.0WT06+L | Combination |  | 0 | Y | 0.0086829 | 1/115 | 83 | 298.0312 | 84.5833 | 114.34
9 | 1.2D+1.0WT07+L | Combination |  | 0 | X | 0.0013988 | 1/715 | 83 | 298.0312 | 84.5833 | 114.34
9 | 1.2D+1.0WT07+L | Combination |  | 0 | Y | 0.0085558 | 1/117 | 83 | 298.0312 | 84.5833 | 114.34
9 | 1.2D+1.0WT08+L | Combination |  | 0 | Y | 0.0093034 | 1/107 | 83 | 298.0312 | 84.5833 | 114.34
9 | 1.2D+1.0WT09+L | Combination |  | 0 | X | 0.0032796 | 1/305 | 83 | 298.0312 | 84.5833 | 114.34
9 | 1.2D+1.0WT09+L | Combination |  | 0 | Y | 0.0074254 | 1/135 | 83 | 298.0312 | 84.5833 | 114.34
9 | 1.2D+1.0WT10+L | Combination |  | 0 | X | 0.0025446 | 1/393 | 90 | 10.6354 | -4.0833 | 114.34
9 | 1.2D+1.0WT10+L | Combination |  | 0 | Y | 0.0098015 | 1/102 | 81 | 10.6354 | 59.5833 | 114.34
9 | 1.2D+1.0WT11+L | Combination |  | 0 | X | 0.0038684 | 1/259 | 90 | 10.6354 | -4.0833 | 114.34
9 | 1.2D+1.0WT11+L | Combination |  | 0 | Y | 0.0062184 | 1/161 | 83 | 298.0312 | 84.5833 | 114.34
9 | 1.2D+1.0WT12+L | Combination |  | 0 | X | 0.0025749 | 1/388 | 90 | 10.6354 | -4.0833 | 114.34
9 | 1.2D+1.0WT12+L | Combination |  | 0 | Y | 0.0083945 | 1/119 | 83 | 298.0312 | 84.5833 | 114.34
9 | 1.2D+1.0WT13+L | Combination |  | 0 | X | 0.0050342 | 1/199 | 83 | 298.0312 | 84.5833 | 114.34
9 | 1.2D+1.0WT13+L | Combination |  | 0 | Y | 0.0077502 | 1/129 | 83 | 298.0312 | 84.5833 | 114.34
9 | 1.2D+1.0WT14+L | Combination |  | 0 | X | 0.0051985 | 1/192 | 83 | 298.0312 | 84.5833 | 114.34
9 | 1.2D+1.0WT14+L | Combination |  | 0 | Y | 0.0040442 | 1/247 | 81 | 10.6354 | 59.5833 | 114.34
9 | 1.2D+1.0WT15+L | Combination |  | 0 | X | 0.0031666 | 1/316 | 90 | 10.6354 | -4.0833 | 114.34
9 | 1.2D+1.0WT15+L | Combination |  | 0 | Y | 0.0066726 | 1/150 | 83 | 298.0312 | 84.5833 | 114.34
9 | 1.2D+1.0WT16+L | Combination |  | 0 | X | 0.0028934 | 1/346 | 83 | 298.0312 | 84.5833 | 114.34
9 | 1.2D+1.0WT16+L | Combination |  | 0 | Y | 0.0066522 | 1/150 | 83 | 298.0312 | 84.5833 | 114.34
9 | 1.2D+1.0WT17+L | Combination |  | 0 | X | 0.0051676 | 1/194 | 83 | 298.0312 | 84.5833 | 114.34
9 | 1.2D+1.0WT17+L | Combination |  | 0 | Y | 0.0058904 | 1/170 | 83 | 298.0312 | 84.5833 | 114.34
9 | 0.9D+1.0WT01 | Combination |  | 0 | X | 0.0055853 | 1/179 | 83 | 298.0312 | 84.5833 | 114.34
9 | 0.9D+1.0WT01 | Combination |  | 0 | Y | 0.0050472 | 1/198 | 83 | 298.0312 | 84.5833 | 114.34
9 | 0.9D+1.0WT02 | Combination |  | 0 | X | 0.006248 | 1/160 | 83 | 298.0312 | 84.5833 | 114.34
9 | 0.9D+1.0WT02 | Combination |  | 0 | Y | 0.0040054 | 1/250 | 83 | 298.0312 | 84.5833 | 114.34
9 | 0.9D+1.0WT03 | Combination |  | 0 | Y | 0.0088949 | 1/112 | 83 | 298.0312 | 84.5833 | 114.34
9 | 0.9D+1.0WT04 | Combination |  | 0 | X | 0.0015965 | 1/626 | 83 | 298.0312 | 84.5833 | 114.34
9 | 0.9D+1.0WT04 | Combination |  | 0 | Y | 0.0098566 | 1/101 | 83 | 298.0312 | 84.5833 | 114.34
9 | 0.9D+1.0WT05 | Combination |  | 0 | X | 0.003134 | 1/319 | 83 | 298.0312 | 84.5833 | 114.34
9 | 0.9D+1.0WT05 | Combination |  | 0 | Y | 0.0094295 | 1/106 | 83 | 298.0312 | 84.5833 | 114.34
9 | 0.9D+1.0WT06 | Combination |  | 0 | X | 0.001654 | 1/605 | 90 | 10.6354 | -4.0833 | 114.34
9 | 0.9D+1.0WT06 | Combination |  | 0 | Y | 0.0085474 | 1/117 | 83 | 298.0312 | 84.5833 | 114.34
9 | 0.9D+1.0WT07 | Combination |  | 0 | X | 0.0013773 | 1/726 | 83 | 298.0312 | 84.5833 | 114.34
9 | 0.9D+1.0WT07 | Combination |  | 0 | Y | 0.0084203 | 1/119 | 83 | 298.0312 | 84.5833 | 114.34
9 | 0.9D+1.0WT08 | Combination |  | 0 | Y | 0.0094389 | 1/106 | 83 | 298.0312 | 84.5833 | 114.34
9 | 0.9D+1.0WT09 | Combination |  | 0 | X | 0.0032581 | 1/307 | 83 | 298.0312 | 84.5833 | 114.34
9 | 0.9D+1.0WT09 | Combination |  | 0 | Y | 0.0072899 | 1/137 | 83 | 298.0312 | 84.5833 | 114.34
9 | 0.9D+1.0WT10 | Combination |  | 0 | X | 0.0025556 | 1/391 | 90 | 10.6354 | -4.0833 | 114.34
9 | 0.9D+1.0WT10 | Combination |  | 0 | Y | 0.0097713 | 1/102 | 81 | 10.6354 | 59.5833 | 114.34
9 | 0.9D+1.0WT11 | Combination |  | 0 | X | 0.0038795 | 1/258 | 90 | 10.6354 | -4.0833 | 114.34
9 | 0.9D+1.0WT11 | Combination |  | 0 | Y | 0.0063539 | 1/157 | 83 | 298.0312 | 84.5833 | 114.34
9 | 0.9D+1.0WT12 | Combination |  | 0 | X | 0.002586 | 1/387 | 90 | 10.6354 | -4.0833 | 114.34
9 | 0.9D+1.0WT12 | Combination |  | 0 | Y | 0.00853 | 1/117 | 83 | 298.0312 | 84.5833 | 114.34
9 | 0.9D+1.0WT13 | Combination |  | 0 | X | 0.0050557 | 1/198 | 83 | 298.0312 | 84.5833 | 114.34
9 | 0.9D+1.0WT13 | Combination |  | 0 | Y | 0.0078858 | 1/127 | 83 | 298.0312 | 84.5833 | 114.34
9 | 0.9D+1.0WT14 | Combination |  | 0 | X | 0.00522 | 1/192 | 83 | 298.0312 | 84.5833 | 114.34
9 | 0.9D+1.0WT14 | Combination |  | 0 | Y | 0.004014 | 1/249 | 81 | 10.6354 | 59.5833 | 114.34
9 | 0.9D+1.0WT15 | Combination |  | 0 | X | 0.0031555 | 1/317 | 90 | 10.6354 | -4.0833 | 114.34
9 | 0.9D+1.0WT15 | Combination |  | 0 | Y | 0.006537 | 1/153 | 83 | 298.0312 | 84.5833 | 114.34
9 | 0.9D+1.0WT16 | Combination |  | 0 | X | 0.0028719 | 1/348 | 83 | 298.0312 | 84.5833 | 114.34
9 | 0.9D+1.0WT16 | Combination |  | 0 | Y | 0.0065167 | 1/153 | 83 | 298.0312 | 84.5833 | 114.34
9 | 0.9D+1.0WT17 | Combination |  | 0 | X | 0.0051461 | 1/194 | 83 | 298.0312 | 84.5833 | 114.34
9 | 0.9D+1.0WT17 | Combination |  | 0 | Y | 0.0057549 | 1/174 | 83 | 298.0312 | 84.5833 | 114.34
9 | ENV_ASCE W LOADS | Combination | Max | 0 | X | 0.001784 | 1/561 | 83 | 298.0312 | 84.5833 | 114.34
9 | ENV_ASCE W LOADS | Combination | Max | 0 | Y | 0.0041675 | 1/240 | 81 | 10.6354 | 59.5833 | 114.34
9 | ENV_ASCE W LOADS | Combination | Min | 0 | X | 0.001784 | 1/561 | 83 | 298.0312 | 84.5833 | 114.34
9 | ENV_ASCE W LOADS | Combination | Min | 0 | Y | 0.0041675 | 1/240 | 81 | 10.6354 | 59.5833 | 114.34
9 | ENV_0.6WT LOADS | Combination | Max | 0 | X | 0.0033749 | 1/296 | 83 | 298.0312 | 84.5833 | 114.34
9 | ENV_0.6WT LOADS | Combination | Max | 0 | Y | 0.0058302 | 1/172 | 81 | 10.6354 | 59.5833 | 114.34
9 | ENV_0.6WT LOADS | Combination | Min | 0 | X | 0.0037251 | 1/268 | 83 | 298.0312 | 84.5833 | 114.34
9 | ENV_0.6WT LOADS | Combination | Min | 0 | Y | 0.0060773 | 1/165 | 83 | 298.0312 | 84.5833 | 114.34
9 | ENV_ASD | Combination | Max | 0 | X | 0.0033485 | 1/299 | 83 | 298.0312 | 84.5833 | 114.34
9 | ENV_ASD | Combination | Max | 0 | Y | 0.0058905 | 1/170 | 81 | 10.6354 | 59.5833 | 114.34
9 | ENV_ASD | Combination | Min | 0 | X | 0.003769 | 1/265 | 83 | 298.0312 | 84.5833 | 114.34
9 | ENV_ASD | Combination | Min | 0 | Y | 0.0058958 | 1/170 | 83 | 298.0312 | 84.5833 | 114.34
9 | ENV_WT LOADS | Combination | Max | 0 | X | 0.0056248 | 1/178 | 83 | 298.0312 | 84.5833 | 114.34
9 | ENV_WT LOADS | Combination | Max | 0 | Y | 0.0097171 | 1/103 | 81 | 10.6354 | 59.5833 | 114.34
9 | ENV_WT LOADS | Combination | Min | 0 | X | 0.0062085 | 1/161 | 83 | 298.0312 | 84.5833 | 114.34
9 | ENV_WT LOADS | Combination | Min | 0 | Y | 0.010129 | 1999-01-01 | 83 | 298.0312 | 84.5833 | 114.34
9 | ENV_LRFD | Combination | Max | 0 | X | 0.0055853 | 1/179 | 83 | 298.0312 | 84.5833 | 114.34
9 | ENV_LRFD | Combination | Max | 0 | Y | 0.0098015 | 1/102 | 81 | 10.6354 | 59.5833 | 114.34
9 | ENV_LRFD | Combination | Min | 0 | X | 0.0062695 | 1/160 | 83 | 298.0312 | 84.5833 | 114.34
9 | ENV_LRFD | Combination | Min | 0 | Y | 0.0098566 | 1/101 | 83 | 298.0312 | 84.5833 | 114.34
9 | ENV_LRFD WT LOADS | Combination | Max | 0 | X | 0.0055853 | 1/179 | 83 | 298.0312 | 84.5833 | 114.34
9 | ENV_LRFD WT LOADS | Combination | Max | 0 | Y | 0.0098015 | 1/102 | 81 | 10.6354 | 59.5833 | 114.34
9 | ENV_LRFD WT LOADS | Combination | Min | 0 | X | 0.0062695 | 1/160 | 83 | 298.0312 | 84.5833 | 114.34
9 | ENV_LRFD WT LOADS | Combination | Min | 0 | Y | 0.0098566 | 1/101 | 83 | 298.0312 | 84.5833 | 114.34
9 | ENV_LRFD GRAV LOADS | Combination | Max | 0 | Y | 0.00042351 | 2361-01-01 | 83 | 298.0312 | 84.5833 | 114.34
9 | ENV_LRFD GRAV LOADS | Combination | Min | 0 | Y | 0.00036301 | 312284 | 83 | 298.0312 | 84.5833 | 114.34
8 | Modal | LinModEigen | Mode | 1 | X | 4.4472e-07 | 2000-01-01 | 83 | 298.0312 | 84.5833 | 104.67
8 | Modal | LinModEigen | Mode | 2 | Y | 6.6269e-07 | 2000-01-01 | 81 | 10.6354 | 59.5833 | 104.67
8 | Modal | LinModEigen | Mode | 3 | X | 2.7691e-07 | 2000-01-01 | 90 | 10.6354 | -4.0833 | 104.67
8 | Modal | LinModEigen | Mode | 3 | Y | 8.8661e-07 | 2000-01-01 | 83 | 298.0312 | 84.5833 | 104.67
8 | Modal | LinModEigen | Mode | 4 | X | 1.3859e-06 | 1/721545 | 83 | 298.0312 | 84.5833 | 104.67
8 | Modal | LinModEigen | Mode | 5 | X | 1.0249e-06 | 1/975720 | 90 | 10.6354 | -4.0833 | 104.67
8 | Modal | LinModEigen | Mode | 5 | Y | 3.3543e-06 | 1/298125 | 81 | 10.6354 | 59.5833 | 104.67
8 | Modal | LinModEigen | Mode | 6 | Y | 1.7706e-06 | 1/564781 | 81 | 10.6354 | 59.5833 | 104.67
8 | Modal | LinModEigen | Mode | 7 | X | 6.2507e-07 | 2000-01-01 | 83 | 298.0312 | 84.5833 | 104.67
8 | Modal | LinModEigen | Mode | 7 | Y | 7.9762e-07 | 2000-01-01 | 83 | 298.0312 | 84.5833 | 104.67
8 | Modal | LinModEigen | Mode | 8 | X | 6.6759e-07 | 2000-01-01 | 90 | 10.6354 | -4.0833 | 104.67
8 | Modal | LinModEigen | Mode | 8 | Y | 1.2763e-06 | 1/783490 | 83 | 298.0312 | 84.5833 | 104.67
8 | Modal | LinModEigen | Mode | 9 | X | 4.1741e-07 | 2000-01-01 | 83 | 298.0312 | 84.5833 | 104.67
8 | Modal | LinModEigen | Mode | 9 | Y | 1.1441e-06 | 1/874027 | 81 | 10.6354 | 59.5833 | 104.67
8 | Modal | LinModEigen | Mode | 10 | X | 3.6583e-06 | 1/273353 | 90 | 10.6354 | -4.0833 | 104.67
8 | Modal | LinModEigen | Mode | 10 | Y | 7.143e-06 | 1/139997 | 81 | 10.6354 | 59.5833 | 104.67
8 | Modal | LinModEigen | Mode | 11 | X | 3.8684e-06 | 1/258505 | 83 | 298.0312 | 84.5833 | 104.67
8 | Modal | LinModEigen | Mode | 11 | Y | 4.2133e-06 | 1/237346 | 81 | 10.6354 | 59.5833 | 104.67
8 | Modal | LinModEigen | Mode | 12 | Y | 5.7698e-06 | 1/173317 | 81 | 10.6354 | 59.5833 | 104.67
8 | DL | LinStatic |  | 0 | Y | 0.00024631 | 788926 | 83 | 298.0312 | 84.5833 | 104.67
8 | SDL | LinStatic |  | 0 | X | 7.307e-06 | 1/136855 | 90 | 10.6354 | -4.0833 | 104.67
8 | SDL | LinStatic |  | 0 | Y | 2.9068e-05 | 1/34402 | 83 | 298.0312 | 84.5833 | 104.67
8 | LL | LinStatic |  | 0 | X | 7.9748e-06 | 1/125395 | 83 | 298.0312 | 84.5833 | 104.67
8 | LL | LinStatic |  | 0 | Y | 4.3465e-05 | 1/23007 | 83 | 298.0312 | 84.5833 | 104.67
8 | CLADDING | LinStatic |  | 0 | X | 5.8158e-06 | 1/171947 | 90 | 10.6354 | -4.0833 | 104.67
8 | CLADDING | LinStatic |  | 0 | Y | 1.4599e-05 | 1/68498 | 83 | 298.0312 | 84.5833 | 104.67
8 | WX | LinStatic |  | 0 | X | 0.0016812 | 1/595 | 83 | 298.0312 | 84.5833 | 104.67
8 | WY | LinStatic |  | 0 | Y | 0.0028584 | 1/350 | 83 | 298.0312 | 84.5833 | 104.67
8 | WMX | LinStatic |  | 0 | Y | 0.0001845 | 1285655 | 81 | 10.6354 | 59.5833 | 104.67
8 | WMY | LinStatic |  | 0 | Y | 0.0019356 | 1/517 | 81 | 10.6354 | 59.5833 | 104.67
8 | WMXY | LinStatic |  | 0 | Y | 0.0019356 | 1/517 | 81 | 10.6354 | 59.5833 | 104.67
8 | EQX | LinStatic |  | 0 | X | 0.0043137 | 1/232 | 83 | 298.0312 | 84.5833 | 104.67
8 | EQY | LinStatic |  | 0 | Y | 0.0025058 | 1/399 | 83 | 298.0312 | 84.5833 | 104.67
8 | WIND-AUTO | LinStatic | Step By Step | 1 | X | 7.4654e-07 | 2000-01-01 | 90 | 10.6354 | -4.0833 | 104.67
8 | WIND-AUTO | LinStatic | Step By Step | 2 | Y | 8.4898e-07 | 2000-01-01 | 81 | 10.6354 | 59.5833 | 104.67
8 | WIND-AUTO | LinStatic | Step By Step | 3 | X | 5.8818e-07 | 2000-01-01 | 90 | 10.6354 | -4.0833 | 104.67
8 | WIND-AUTO | LinStatic | Step By Step | 4 | X | 5.3246e-07 | 2000-01-01 | 83 | 298.0312 | 84.5833 | 104.67
8 | WIND-AUTO | LinStatic | Step By Step | 5 | Y | 5.3837e-07 | 2000-01-01 | 83 | 298.0312 | 84.5833 | 104.67
8 | WIND-AUTO | LinStatic | Step By Step | 6 | X | 1.6121e-07 | 2000-01-01 | 90 | 10.6354 | -4.0833 | 104.67
8 | WIND-AUTO | LinStatic | Step By Step | 6 | Y | 8.4748e-07 | 2000-01-01 | 81 | 10.6354 | 59.5833 | 104.67
8 | WIND-AUTO | LinStatic | Step By Step | 7 | X | 6.1288e-07 | 2000-01-01 | 90 | 10.6354 | -4.0833 | 104.67
8 | WIND-AUTO | LinStatic | Step By Step | 7 | Y | 6.4193e-07 | 2000-01-01 | 81 | 10.6354 | 59.5833 | 104.67
8 | WIND-AUTO | LinStatic | Step By Step | 8 | X | 5.9834e-07 | 2000-01-01 | 83 | 298.0312 | 84.5833 | 104.67
8 | WIND-AUTO | LinStatic | Step By Step | 8 | Y | 6.0486e-07 | 2000-01-01 | 81 | 10.6354 | 59.5833 | 104.67
8 | WIND-AUTO | LinStatic | Step By Step | 9 | X | 5.5771e-07 | 2000-01-01 | 90 | 10.6354 | -4.0833 | 104.67
8 | WIND-AUTO | LinStatic | Step By Step | 9 | Y | 6.598e-07 | 2000-01-01 | 81 | 10.6354 | 59.5833 | 104.67
8 | WIND-AUTO | LinStatic | Step By Step | 10 | X | 3.8804e-07 | 2000-01-01 | 83 | 298.0312 | 84.5833 | 104.67
8 | WIND-AUTO | LinStatic | Step By Step | 10 | Y | 3.8695e-07 | 2000-01-01 | 83 | 298.0312 | 84.5833 | 104.67
8 | WIND-AUTO | LinStatic | Step By Step | 11 | X | 4.9805e-07 | 2000-01-01 | 90 | 10.6354 | -4.0833 | 104.67
8 | WIND-AUTO | LinStatic | Step By Step | 11 | Y | 4.6262e-07 | 2000-01-01 | 83 | 298.0312 | 84.5833 | 104.67
8 | WIND-AUTO | LinStatic | Step By Step | 12 | X | 4.6008e-07 | 2000-01-01 | 83 | 298.0312 | 84.5833 | 104.67
8 | WIND-AUTO | LinStatic | Step By Step | 12 | Y | 6.3938e-07 | 2000-01-01 | 81 | 10.6354 | 59.5833 | 104.67
8 | DWX | LinStatic |  | 0 | X | 0.0018645 | 1/536 | 83 | 298.0312 | 84.5833 | 104.67
8 | DWY | LinStatic |  | 0 | Y | 0.0036634 | 1/273 | 81 | 10.6354 | 59.5833 | 104.67
8 | DWMX | LinStatic |  | 0 | Y | 0.00021959 | 969356 | 81 | 10.6354 | 59.5833 | 104.67
8 | DWMY | LinStatic |  | 0 | Y | 0.002133 | 1/469 | 81 | 10.6354 | 59.5833 | 104.67
8 | DWMXY | LinStatic |  | 0 | Y | 0.0017658 | 1/566 | 81 | 10.6354 | 59.5833 | 104.67
8 | WT700YR-01 | LinStatic |  | 0 | X | 0.0052704 | 1/190 | 83 | 298.0312 | 84.5833 | 104.67
8 | WT700YR-01 | LinStatic |  | 0 | Y | 0.0049769 | 1/201 | 86 | 298.0312 | 20.9167 | 104.67
8 | WT700YR-02 | LinStatic |  | 0 | X | 0.0058287 | 1/172 | 83 | 298.0312 | 84.5833 | 104.67
8 | WT700YR-02 | LinStatic |  | 0 | Y | 0.0035019 | 1/286 | 83 | 298.0312 | 84.5833 | 104.67
8 | WT700YR-03 | LinStatic |  | 0 | Y | 0.008014 | 1/125 | 83 | 298.0312 | 84.5833 | 104.67
8 | WT700YR-04 | LinStatic |  | 0 | X | 0.0014967 | 1/668 | 83 | 298.0312 | 84.5833 | 104.67
8 | WT700YR-04 | LinStatic |  | 0 | Y | 0.0094374 | 1/106 | 83 | 298.0312 | 84.5833 | 104.67
8 | WT700YR-05 | LinStatic |  | 0 | X | 0.0029443 | 1/340 | 83 | 298.0312 | 84.5833 | 104.67
8 | WT700YR-05 | LinStatic |  | 0 | Y | 0.0090428 | 1/111 | 83 | 298.0312 | 84.5833 | 104.67
8 | WT700YR-06 | LinStatic |  | 0 | X | 0.0015262 | 1/655 | 90 | 10.6354 | -4.0833 | 104.67
8 | WT700YR-06 | LinStatic |  | 0 | Y | 0.0076889 | 1/130 | 83 | 298.0312 | 84.5833 | 104.67
8 | WT700YR-07 | LinStatic |  | 0 | X | 0.0012168 | 1/822 | 83 | 298.0312 | 84.5833 | 104.67
8 | WT700YR-07 | LinStatic |  | 0 | Y | 0.0075746 | 1/132 | 83 | 298.0312 | 84.5833 | 104.67
8 | WT700YR-08 | LinStatic |  | 0 | Y | 0.0090464 | 1/111 | 83 | 298.0312 | 84.5833 | 104.67
8 | WT700YR-09 | LinStatic |  | 0 | X | 0.0030106 | 1/332 | 83 | 298.0312 | 84.5833 | 104.67
8 | WT700YR-09 | LinStatic |  | 0 | Y | 0.0065671 | 1/152 | 83 | 298.0312 | 84.5833 | 104.67
8 | WT700YR-10 | LinStatic |  | 0 | X | 0.0024286 | 1/412 | 90 | 10.6354 | -4.0833 | 104.67
8 | WT700YR-10 | LinStatic |  | 0 | Y | 0.0091373 | 1/109 | 81 | 10.6354 | 59.5833 | 104.67
8 | WT700YR-11 | LinStatic |  | 0 | X | 0.0036767 | 1/272 | 90 | 10.6354 | -4.0833 | 104.67
8 | WT700YR-11 | LinStatic |  | 0 | Y | 0.0061778 | 1/162 | 83 | 298.0312 | 84.5833 | 104.67
8 | WT700YR-12 | LinStatic |  | 0 | X | 0.0024573 | 1/407 | 90 | 10.6354 | -4.0833 | 104.67
8 | WT700YR-12 | LinStatic |  | 0 | Y | 0.0082053 | 1/122 | 83 | 298.0312 | 84.5833 | 104.67
8 | WT700YR-13 | LinStatic |  | 0 | X | 0.0047596 | 1/210 | 83 | 298.0312 | 84.5833 | 104.67
8 | WT700YR-13 | LinStatic |  | 0 | Y | 0.007617 | 1/131 | 83 | 298.0312 | 84.5833 | 104.67
8 | WT700YR-14 | LinStatic |  | 0 | X | 0.0049559 | 1/202 | 83 | 298.0312 | 84.5833 | 104.67
8 | WT700YR-14 | LinStatic |  | 0 | Y | 0.0037171 | 1/269 | 81 | 10.6354 | 59.5833 | 104.67
8 | WT700YR-15 | LinStatic |  | 0 | X | 0.002941 | 1/340 | 90 | 10.6354 | -4.0833 | 104.67
8 | WT700YR-15 | LinStatic |  | 0 | Y | 0.0058168 | 1/172 | 83 | 298.0312 | 84.5833 | 104.67
8 | WT700YR-16 | LinStatic |  | 0 | X | 0.0027123 | 1/369 | 90 | 10.6354 | -4.0833 | 104.67
8 | WT700YR-16 | LinStatic |  | 0 | Y | 0.0060716 | 1/165 | 81 | 10.6354 | 59.5833 | 104.67
8 | WT700YR-17 | LinStatic |  | 0 | X | 0.0047836 | 1/209 | 83 | 298.0312 | 84.5833 | 104.67
8 | WT700YR-17 | LinStatic |  | 0 | Y | 0.0051242 | 1/195 | 83 | 298.0312 | 84.5833 | 104.67
8 | ENV_EQ | Combination | Max | 0 | X | 0.0043137 | 1/232 | 83 | 298.0312 | 84.5833 | 104.67
8 | ENV_EQ | Combination | Max | 0 | Y | 0.0025058 | 1/399 | 83 | 298.0312 | 84.5833 | 104.67
8 | ENV_EQ | Combination | Min | 0 | X | 0.0043137 | 1/232 | 83 | 298.0312 | 84.5833 | 104.67
8 | ENV_EQ | Combination | Min | 0 | Y | 0.0025058 | 1/399 | 83 | 298.0312 | 84.5833 | 104.67
8 | W01 | Combination |  | 0 | X | 0.0016812 | 1/595 | 83 | 298.0312 | 84.5833 | 104.67
8 | W02 | Combination |  | 0 | X | 0.0016812 | 1/595 | 83 | 298.0312 | 84.5833 | 104.67
8 | W03 | Combination |  | 0 | Y | 0.0028584 | 1/350 | 83 | 298.0312 | 84.5833 | 104.67
8 | W04 | Combination |  | 0 | Y | 0.0028584 | 1/350 | 83 | 298.0312 | 84.5833 | 104.67
8 | W05 | Combination |  | 0 | X | 0.0012818 | 1/780 | 90 | 10.6354 | -4.0833 | 104.67
8 | W06 | Combination |  | 0 | X | 0.0013131 | 1/762 | 83 | 298.0312 | 84.5833 | 104.67
8 | W07 | Combination |  | 0 | X | 0.0013131 | 1/762 | 83 | 298.0312 | 84.5833 | 104.67
8 | W08 | Combination |  | 0 | X | 0.0012818 | 1/780 | 90 | 10.6354 | -4.0833 | 104.67
8 | W09 | Combination |  | 0 | Y | 0.0037655 | 1/266 | 83 | 298.0312 | 84.5833 | 104.67
8 | W10 | Combination |  | 0 | Y | 0.0039364 | 1/254 | 81 | 10.6354 | 59.5833 | 104.67
8 | W11 | Combination |  | 0 | Y | 0.0039364 | 1/254 | 81 | 10.6354 | 59.5833 | 104.67
8 | W12 | Combination |  | 0 | Y | 0.0037655 | 1/266 | 83 | 298.0312 | 84.5833 | 104.67
8 | W13 | Combination |  | 0 | X | 0.0012662 | 1/790 | 90 | 10.6354 | -4.0833 | 104.67
8 | W13 | Combination |  | 0 | Y | 0.0020956 | 1/477 | 83 | 298.0312 | 84.5833 | 104.67
8 | W14 | Combination |  | 0 | X | 0.0012682 | 1/789 | 83 | 298.0312 | 84.5833 | 104.67
8 | W14 | Combination |  | 0 | Y | 0.0021921 | 1/456 | 83 | 298.0312 | 84.5833 | 104.67
8 | W15 | Combination |  | 0 | X | 0.0012682 | 1/789 | 83 | 298.0312 | 84.5833 | 104.67
8 | W15 | Combination |  | 0 | Y | 0.0021921 | 1/456 | 83 | 298.0312 | 84.5833 | 104.67
8 | W16 | Combination |  | 0 | X | 0.0012662 | 1/790 | 90 | 10.6354 | -4.0833 | 104.67
8 | W16 | Combination |  | 0 | Y | 0.0020956 | 1/477 | 83 | 298.0312 | 84.5833 | 104.67
8 | W17 | Combination |  | 0 | X | 0.0015003 | 1/667 | 90 | 10.6354 | -4.0833 | 104.67
8 | W17 | Combination |  | 0 | Y | 0.0031948 | 1/313 | 83 | 298.0312 | 84.5833 | 104.67
8 | W18 | Combination |  | 0 | X | 0.0014887 | 1/672 | 83 | 298.0312 | 84.5833 | 104.67
8 | W18 | Combination |  | 0 | Y | 0.003478 | 1/288 | 81 | 10.6354 | 59.5833 | 104.67
8 | W19 | Combination |  | 0 | X | 0.001445 | 1/692 | 90 | 10.6354 | -4.0833 | 104.67
8 | W19 | Combination |  | 0 | Y | 0.003397 | 1/294 | 81 | 10.6354 | 59.5833 | 104.67
8 | W20 | Combination |  | 0 | X | 0.0014997 | 1/667 | 83 | 298.0312 | 84.5833 | 104.67
8 | W20 | Combination |  | 0 | Y | 0.0032672 | 1/306 | 83 | 298.0312 | 84.5833 | 104.67
8 | W21 | Combination |  | 0 | X | 0.0014997 | 1/667 | 83 | 298.0312 | 84.5833 | 104.67
8 | W21 | Combination |  | 0 | Y | 0.0032672 | 1/306 | 83 | 298.0312 | 84.5833 | 104.67
8 | W22 | Combination |  | 0 | X | 0.001445 | 1/692 | 90 | 10.6354 | -4.0833 | 104.67
8 | W22 | Combination |  | 0 | Y | 0.003397 | 1/294 | 81 | 10.6354 | 59.5833 | 104.67
8 | W23 | Combination |  | 0 | X | 0.0014887 | 1/672 | 83 | 298.0312 | 84.5833 | 104.67
8 | W23 | Combination |  | 0 | Y | 0.003478 | 1/288 | 81 | 10.6354 | 59.5833 | 104.67
8 | W24 | Combination |  | 0 | X | 0.0015003 | 1/667 | 90 | 10.6354 | -4.0833 | 104.67
8 | W24 | Combination |  | 0 | Y | 0.0031948 | 1/313 | 83 | 298.0312 | 84.5833 | 104.67
8 | EQ1 | Combination |  | 0 | X | 0.0043137 | 1/232 | 83 | 298.0312 | 84.5833 | 104.67
8 | EQ2 | Combination |  | 0 | X | 0.0043137 | 1/232 | 83 | 298.0312 | 84.5833 | 104.67
8 | EQ3 | Combination |  | 0 | Y | 0.0025058 | 1/399 | 83 | 298.0312 | 84.5833 | 104.67
8 | EQ4 | Combination |  | 0 | Y | 0.0025058 | 1/399 | 83 | 298.0312 | 84.5833 | 104.67
8 | D+0.6WT01 | Combination |  | 0 | X | 0.0031263 | 1/320 | 83 | 298.0312 | 84.5833 | 104.67
8 | D+0.6WT01 | Combination |  | 0 | Y | 0.0026962 | 1/371 | 86 | 298.0312 | 20.9167 | 104.67
8 | D+0.6WT02 | Combination |  | 0 | X | 0.0035331 | 1/283 | 83 | 298.0312 | 84.5833 | 104.67
8 | D+0.6WT02 | Combination |  | 0 | Y | 0.0023911 | 1/418 | 83 | 298.0312 | 84.5833 | 104.67
8 | D+0.6WT03 | Combination |  | 0 | Y | 0.0050984 | 1/196 | 83 | 298.0312 | 84.5833 | 104.67
8 | D+0.6WT04 | Combination |  | 0 | X | 0.00086206 | 1/1160 | 83 | 298.0312 | 84.5833 | 104.67
8 | D+0.6WT04 | Combination |  | 0 | Y | 0.0053725 | 1/186 | 83 | 298.0312 | 84.5833 | 104.67
8 | D+0.6WT05 | Combination |  | 0 | X | 0.0017306 | 1/578 | 83 | 298.0312 | 84.5833 | 104.67
8 | D+0.6WT05 | Combination |  | 0 | Y | 0.0051357 | 1/195 | 83 | 298.0312 | 84.5833 | 104.67
8 | D+0.6WT06 | Combination |  | 0 | X | 0.00095011 | 1/1053 | 90 | 10.6354 | -4.0833 | 104.67
8 | D+0.6WT06 | Combination |  | 0 | Y | 0.0049033 | 1/204 | 83 | 298.0312 | 84.5833 | 104.67
8 | D+0.6WT07 | Combination |  | 0 | X | 0.00076604 | 1/1305 | 83 | 298.0312 | 84.5833 | 104.67
8 | D+0.6WT07 | Combination |  | 0 | Y | 0.0048347 | 1/207 | 83 | 298.0312 | 84.5833 | 104.67
8 | D+0.6WT08 | Combination |  | 0 | Y | 0.0051378 | 1/195 | 83 | 298.0312 | 84.5833 | 104.67
8 | D+0.6WT09 | Combination |  | 0 | X | 0.0018423 | 1/543 | 83 | 298.0312 | 84.5833 | 104.67
8 | D+0.6WT09 | Combination |  | 0 | Y | 0.0042303 | 1/236 | 83 | 298.0312 | 84.5833 | 104.67
8 | D+0.6WT10 | Combination |  | 0 | X | 0.0014227 | 1/703 | 90 | 10.6354 | -4.0833 | 104.67
8 | D+0.6WT10 | Combination |  | 0 | Y | 0.0055444 | 1/180 | 81 | 10.6354 | 59.5833 | 104.67
8 | D+0.6WT11 | Combination |  | 0 | X | 0.0021716 | 1/460 | 90 | 10.6354 | -4.0833 | 104.67
8 | D+0.6WT11 | Combination |  | 0 | Y | 0.0034167 | 1/293 | 83 | 298.0312 | 84.5833 | 104.67
8 | D+0.6WT12 | Combination |  | 0 | X | 0.00144 | 1/694 | 90 | 10.6354 | -4.0833 | 104.67
8 | D+0.6WT12 | Combination |  | 0 | Y | 0.0046332 | 1/216 | 83 | 298.0312 | 84.5833 | 104.67
8 | D+0.6WT13 | Combination |  | 0 | X | 0.0028198 | 1/355 | 83 | 298.0312 | 84.5833 | 104.67
8 | D+0.6WT13 | Combination |  | 0 | Y | 0.0042802 | 1/234 | 83 | 298.0312 | 84.5833 | 104.67
8 | D+0.6WT14 | Combination |  | 0 | X | 0.0029376 | 1/340 | 83 | 298.0312 | 84.5833 | 104.67
8 | D+0.6WT14 | Combination |  | 0 | Y | 0.0022923 | 1/436 | 81 | 10.6354 | 59.5833 | 104.67
8 | D+0.6WT15 | Combination |  | 0 | X | 0.001799 | 1/556 | 90 | 10.6354 | -4.0833 | 104.67
8 | D+0.6WT15 | Combination |  | 0 | Y | 0.00378 | 1/265 | 83 | 298.0312 | 84.5833 | 104.67
8 | D+0.6WT16 | Combination |  | 0 | X | 0.0016142 | 1/619 | 83 | 298.0312 | 84.5833 | 104.67
8 | D+0.6WT16 | Combination |  | 0 | Y | 0.0037737 | 1/265 | 83 | 298.0312 | 84.5833 | 104.67
8 | D+0.6WT17 | Combination |  | 0 | X | 0.0029061 | 1/344 | 83 | 298.0312 | 84.5833 | 104.67
8 | D+0.6WT17 | Combination |  | 0 | Y | 0.0033645 | 1/297 | 83 | 298.0312 | 84.5833 | 104.67
8 | 0.6D+0.6WT01 | Combination |  | 0 | X | 0.0031407 | 1/318 | 83 | 298.0312 | 84.5833 | 104.67
8 | 0.6D+0.6WT01 | Combination |  | 0 | Y | 0.0028122 | 1/356 | 86 | 298.0312 | 20.9167 | 104.67
8 | 0.6D+0.6WT02 | Combination |  | 0 | X | 0.0035188 | 1/284 | 83 | 298.0312 | 84.5833 | 104.67
8 | 0.6D+0.6WT02 | Combination |  | 0 | Y | 0.0022752 | 1/440 | 83 | 298.0312 | 84.5833 | 104.67
8 | 0.6D+0.6WT03 | Combination |  | 0 | Y | 0.0049824 | 1/201 | 83 | 298.0312 | 84.5833 | 104.67
8 | 0.6D+0.6WT04 | Combination |  | 0 | X | 0.00087644 | 1/1141 | 83 | 298.0312 | 84.5833 | 104.67
8 | 0.6D+0.6WT04 | Combination |  | 0 | Y | 0.0054884 | 1/182 | 83 | 298.0312 | 84.5833 | 104.67
8 | 0.6D+0.6WT05 | Combination |  | 0 | X | 0.001745 | 1/573 | 83 | 298.0312 | 84.5833 | 104.67
8 | 0.6D+0.6WT05 | Combination |  | 0 | Y | 0.0052517 | 1/190 | 83 | 298.0312 | 84.5833 | 104.67
8 | 0.6D+0.6WT06 | Combination |  | 0 | X | 0.00093635 | 1/1068 | 90 | 10.6354 | -4.0833 | 104.67
8 | 0.6D+0.6WT06 | Combination |  | 0 | Y | 0.0047873 | 1/209 | 83 | 298.0312 | 84.5833 | 104.67
8 | 0.6D+0.6WT07 | Combination |  | 0 | X | 0.00075166 | 1/1330 | 83 | 298.0312 | 84.5833 | 104.67
8 | 0.6D+0.6WT07 | Combination |  | 0 | Y | 0.0047187 | 1/212 | 83 | 298.0312 | 84.5833 | 104.67
8 | 0.6D+0.6WT08 | Combination |  | 0 | Y | 0.0052538 | 1/190 | 83 | 298.0312 | 84.5833 | 104.67
8 | 0.6D+0.6WT09 | Combination |  | 0 | X | 0.0018279 | 1/547 | 83 | 298.0312 | 84.5833 | 104.67
8 | 0.6D+0.6WT09 | Combination |  | 0 | Y | 0.0041143 | 1/243 | 83 | 298.0312 | 84.5833 | 104.67
8 | 0.6D+0.6WT10 | Combination |  | 0 | X | 0.0014365 | 1/696 | 90 | 10.6354 | -4.0833 | 104.67
8 | 0.6D+0.6WT10 | Combination |  | 0 | Y | 0.0055196 | 1/181 | 81 | 10.6354 | 59.5833 | 104.67
8 | 0.6D+0.6WT11 | Combination |  | 0 | X | 0.0021854 | 1/458 | 90 | 10.6354 | -4.0833 | 104.67
8 | 0.6D+0.6WT11 | Combination |  | 0 | Y | 0.0035327 | 1/283 | 83 | 298.0312 | 84.5833 | 104.67
8 | 0.6D+0.6WT12 | Combination |  | 0 | X | 0.0014538 | 1/688 | 90 | 10.6354 | -4.0833 | 104.67
8 | 0.6D+0.6WT12 | Combination |  | 0 | Y | 0.0047492 | 1/211 | 83 | 298.0312 | 84.5833 | 104.67
8 | 0.6D+0.6WT13 | Combination |  | 0 | X | 0.0028342 | 1/353 | 83 | 298.0312 | 84.5833 | 104.67
8 | 0.6D+0.6WT13 | Combination |  | 0 | Y | 0.0043962 | 1/227 | 83 | 298.0312 | 84.5833 | 104.67
8 | 0.6D+0.6WT14 | Combination |  | 0 | X | 0.002952 | 1/339 | 83 | 298.0312 | 84.5833 | 104.67
8 | 0.6D+0.6WT14 | Combination |  | 0 | Y | 0.0022675 | 1/441 | 81 | 10.6354 | 59.5833 | 104.67
8 | 0.6D+0.6WT15 | Combination |  | 0 | X | 0.0017852 | 1/560 | 90 | 10.6354 | -4.0833 | 104.67
8 | 0.6D+0.6WT15 | Combination |  | 0 | Y | 0.003664 | 1/273 | 83 | 298.0312 | 84.5833 | 104.67
8 | 0.6D+0.6WT16 | Combination |  | 0 | X | 0.0016068 | 1/622 | 90 | 10.6354 | -4.0833 | 104.67
8 | 0.6D+0.6WT16 | Combination |  | 0 | Y | 0.0036801 | 1/272 | 81 | 10.6354 | 59.5833 | 104.67
8 | 0.6D+0.6WT17 | Combination |  | 0 | X | 0.0028917 | 1/346 | 83 | 298.0312 | 84.5833 | 104.67
8 | 0.6D+0.6WT17 | Combination |  | 0 | Y | 0.0032485 | 1/308 | 83 | 298.0312 | 84.5833 | 104.67
8 | 1.4D | Combination |  | 0 | Y | 0.00040596 | 205634 | 83 | 298.0312 | 84.5833 | 104.67
8 | 1.2D+1.6L | Combination |  | 0 | Y | 0.00034797 | 355749 | 83 | 298.0312 | 84.5833 | 104.67
8 | 1.2D+0.5WT01 | Combination |  | 0 | X | 0.0025921 | 1/386 | 83 | 298.0312 | 84.5833 | 104.67
8 | 1.2D+0.5WT01 | Combination |  | 0 | Y | 0.0021405 | 1/467 | 86 | 298.0312 | 20.9167 | 104.67
8 | 1.2D+0.5WT02 | Combination |  | 0 | X | 0.0029575 | 1/338 | 83 | 298.0312 | 84.5833 | 104.67
8 | 1.2D+0.5WT02 | Combination |  | 0 | Y | 0.0020989 | 1/476 | 83 | 298.0312 | 84.5833 | 104.67
8 | 1.2D+0.5WT03 | Combination |  | 0 | Y | 0.004355 | 1/230 | 83 | 298.0312 | 84.5833 | 104.67
8 | 1.2D+0.5WT04 | Combination |  | 0 | X | 0.00070521 | 1/1418 | 83 | 298.0312 | 84.5833 | 104.67
8 | 1.2D+0.5WT04 | Combination |  | 0 | Y | 0.0043707 | 1/229 | 83 | 298.0312 | 84.5833 | 104.67
8 | 1.2D+0.5WT05 | Combination |  | 0 | X | 0.001429 | 1/700 | 83 | 298.0312 | 84.5833 | 104.67
8 | 1.2D+0.5WT05 | Combination |  | 0 | Y | 0.0041734 | 1/240 | 83 | 298.0312 | 84.5833 | 104.67
8 | 1.2D+0.5WT06 | Combination |  | 0 | X | 0.00080437 | 1/1243 | 90 | 10.6354 | -4.0833 | 104.67
8 | 1.2D+0.5WT06 | Combination |  | 0 | Y | 0.0041924 | 1/239 | 83 | 298.0312 | 84.5833 | 104.67
8 | 1.2D+0.5WT07 | Combination |  | 0 | X | 0.00065154 | 1/1535 | 83 | 298.0312 | 84.5833 | 104.67
8 | 1.2D+0.5WT07 | Combination |  | 0 | Y | 0.0041353 | 1/242 | 83 | 298.0312 | 84.5833 | 104.67
8 | 1.2D+0.5WT08 | Combination |  | 0 | Y | 0.0041752 | 1/240 | 83 | 298.0312 | 84.5833 | 104.67
8 | 1.2D+0.5WT09 | Combination |  | 0 | X | 0.0015484 | 1/646 | 83 | 298.0312 | 84.5833 | 104.67
8 | 1.2D+0.5WT09 | Combination |  | 0 | Y | 0.0036315 | 1/275 | 83 | 298.0312 | 84.5833 | 104.67
8 | 1.2D+0.5WT10 | Combination |  | 0 | X | 0.001173 | 1/853 | 90 | 10.6354 | -4.0833 | 104.67
8 | 1.2D+0.5WT10 | Combination |  | 0 | Y | 0.004643 | 1/215 | 81 | 10.6354 | 59.5833 | 104.67
8 | 1.2D+0.5WT11 | Combination |  | 0 | X | 0.0017971 | 1/556 | 90 | 10.6354 | -4.0833 | 104.67
8 | 1.2D+0.5WT11 | Combination |  | 0 | Y | 0.0027409 | 1/365 | 83 | 298.0312 | 84.5833 | 104.67
8 | 1.2D+0.5WT12 | Combination |  | 0 | X | 0.0011874 | 1/842 | 90 | 10.6354 | -4.0833 | 104.67
8 | 1.2D+0.5WT12 | Combination |  | 0 | Y | 0.0037547 | 1/266 | 83 | 298.0312 | 84.5833 | 104.67
8 | 1.2D+0.5WT13 | Combination |  | 0 | X | 0.0023367 | 1/428 | 83 | 298.0312 | 84.5833 | 104.67
8 | 1.2D+0.5WT13 | Combination |  | 0 | Y | 0.0034605 | 1/289 | 83 | 298.0312 | 84.5833 | 104.67
8 | 1.2D+0.5WT14 | Combination |  | 0 | X | 0.0024348 | 1/411 | 83 | 298.0312 | 84.5833 | 104.67
8 | 1.2D+0.5WT14 | Combination |  | 0 | Y | 0.0019329 | 1/517 | 81 | 10.6354 | 59.5833 | 104.67
8 | 1.2D+0.5WT15 | Combination |  | 0 | X | 0.0015118 | 1/661 | 90 | 10.6354 | -4.0833 | 104.67
8 | 1.2D+0.5WT15 | Combination |  | 0 | Y | 0.0032564 | 1/307 | 83 | 298.0312 | 84.5833 | 104.67
8 | 1.2D+0.5WT16 | Combination |  | 0 | X | 0.0013584 | 1/736 | 83 | 298.0312 | 84.5833 | 104.67
8 | 1.2D+0.5WT16 | Combination |  | 0 | Y | 0.0032511 | 1/308 | 83 | 298.0312 | 84.5833 | 104.67
8 | 1.2D+0.5WT17 | Combination |  | 0 | X | 0.0024349 | 1/411 | 83 | 298.0312 | 84.5833 | 104.67
8 | 1.2D+0.5WT17 | Combination |  | 0 | Y | 0.0029101 | 1/344 | 83 | 298.0312 | 84.5833 | 104.67
8 | 1.2D+1.0WT01+L | Combination |  | 0 | X | 0.0052193 | 1/192 | 83 | 298.0312 | 84.5833 | 104.67
8 | 1.2D+1.0WT01+L | Combination |  | 0 | Y | 0.0045855 | 1/218 | 86 | 298.0312 | 20.9167 | 104.67
8 | 1.2D+1.0WT02+L | Combination |  | 0 | X | 0.0058798 | 1/170 | 83 | 298.0312 | 84.5833 | 104.67
8 | 1.2D+1.0WT02+L | Combination |  | 0 | Y | 0.0038934 | 1/257 | 83 | 298.0312 | 84.5833 | 104.67
8 | 1.2D+1.0WT03+L | Combination |  | 0 | Y | 0.0084054 | 1/119 | 83 | 298.0312 | 84.5833 | 104.67
8 | 1.2D+1.0WT04+L | Combination |  | 0 | X | 0.0014456 | 1/692 | 83 | 298.0312 | 84.5833 | 104.67
8 | 1.2D+1.0WT04+L | Combination |  | 0 | Y | 0.009046 | 1/111 | 83 | 298.0312 | 84.5833 | 104.67
8 | 1.2D+1.0WT05+L | Combination |  | 0 | X | 0.0028932 | 1/346 | 83 | 298.0312 | 84.5833 | 104.67
8 | 1.2D+1.0WT05+L | Combination |  | 0 | Y | 0.0086514 | 1/116 | 83 | 298.0312 | 84.5833 | 104.67
8 | 1.2D+1.0WT06+L | Combination |  | 0 | X | 0.0015694 | 1/637 | 90 | 10.6354 | -4.0833 | 104.67
8 | 1.2D+1.0WT06+L | Combination |  | 0 | Y | 0.0080804 | 1/124 | 83 | 298.0312 | 84.5833 | 104.67
8 | 1.2D+1.0WT07+L | Combination |  | 0 | X | 0.0012679 | 1/789 | 83 | 298.0312 | 84.5833 | 104.67
8 | 1.2D+1.0WT07+L | Combination |  | 0 | Y | 0.007966 | 1/126 | 83 | 298.0312 | 84.5833 | 104.67
8 | 1.2D+1.0WT08+L | Combination |  | 0 | Y | 0.0086549 | 1/116 | 83 | 298.0312 | 84.5833 | 104.67
8 | 1.2D+1.0WT09+L | Combination |  | 0 | X | 0.0030617 | 1/327 | 83 | 298.0312 | 84.5833 | 104.67
8 | 1.2D+1.0WT09+L | Combination |  | 0 | Y | 0.0069586 | 1/144 | 83 | 298.0312 | 84.5833 | 104.67
8 | 1.2D+1.0WT10+L | Combination |  | 0 | X | 0.0023854 | 1/419 | 90 | 10.6354 | -4.0833 | 104.67
8 | 1.2D+1.0WT10+L | Combination |  | 0 | Y | 0.0092231 | 1/108 | 81 | 10.6354 | 59.5833 | 104.67
8 | 1.2D+1.0WT11+L | Combination |  | 0 | X | 0.0036335 | 1/275 | 90 | 10.6354 | -4.0833 | 104.67
8 | 1.2D+1.0WT11+L | Combination |  | 0 | Y | 0.0057863 | 1/173 | 83 | 298.0312 | 84.5833 | 104.67
8 | 1.2D+1.0WT12+L | Combination |  | 0 | X | 0.0024141 | 1/414 | 90 | 10.6354 | -4.0833 | 104.67
8 | 1.2D+1.0WT12+L | Combination |  | 0 | Y | 0.0078138 | 1/128 | 83 | 298.0312 | 84.5833 | 104.67
8 | 1.2D+1.0WT13+L | Combination |  | 0 | X | 0.0047085 | 1/212 | 83 | 298.0312 | 84.5833 | 104.67
8 | 1.2D+1.0WT13+L | Combination |  | 0 | Y | 0.0072255 | 1/138 | 83 | 298.0312 | 84.5833 | 104.67
8 | 1.2D+1.0WT14+L | Combination |  | 0 | X | 0.0049048 | 1/204 | 83 | 298.0312 | 84.5833 | 104.67
8 | 1.2D+1.0WT14+L | Combination |  | 0 | Y | 0.0038029 | 1/263 | 81 | 10.6354 | 59.5833 | 104.67
8 | 1.2D+1.0WT15+L | Combination |  | 0 | X | 0.0029842 | 1/335 | 90 | 10.6354 | -4.0833 | 104.67
8 | 1.2D+1.0WT15+L | Combination |  | 0 | Y | 0.0062082 | 1/161 | 83 | 298.0312 | 84.5833 | 104.67
8 | 1.2D+1.0WT16+L | Combination |  | 0 | X | 0.0026816 | 1/373 | 83 | 298.0312 | 84.5833 | 104.67
8 | 1.2D+1.0WT16+L | Combination |  | 0 | Y | 0.0061976 | 1/161 | 83 | 298.0312 | 84.5833 | 104.67
8 | 1.2D+1.0WT17+L | Combination |  | 0 | X | 0.0048347 | 1/207 | 83 | 298.0312 | 84.5833 | 104.67
8 | 1.2D+1.0WT17+L | Combination |  | 0 | Y | 0.0055156 | 1/181 | 83 | 298.0312 | 84.5833 | 104.67
8 | 0.9D+1.0WT01 | Combination |  | 0 | X | 0.005238 | 1/191 | 83 | 298.0312 | 84.5833 | 104.67
8 | 0.9D+1.0WT01 | Combination |  | 0 | Y | 0.004716 | 1/212 | 86 | 298.0312 | 20.9167 | 104.67
8 | 0.9D+1.0WT02 | Combination |  | 0 | X | 0.005861 | 1/171 | 83 | 298.0312 | 84.5833 | 104.67
8 | 0.9D+1.0WT02 | Combination |  | 0 | Y | 0.0037629 | 1/266 | 83 | 298.0312 | 84.5833 | 104.67
8 | 0.9D+1.0WT03 | Combination |  | 0 | Y | 0.008275 | 1/121 | 83 | 298.0312 | 84.5833 | 104.67
8 | 0.9D+1.0WT04 | Combination |  | 0 | X | 0.0014643 | 1/683 | 83 | 298.0312 | 84.5833 | 104.67
8 | 0.9D+1.0WT04 | Combination |  | 0 | Y | 0.0091764 | 1/109 | 83 | 298.0312 | 84.5833 | 104.67
8 | 0.9D+1.0WT05 | Combination |  | 0 | X | 0.0029119 | 1/343 | 83 | 298.0312 | 84.5833 | 104.67
8 | 0.9D+1.0WT05 | Combination |  | 0 | Y | 0.0087818 | 1/114 | 83 | 298.0312 | 84.5833 | 104.67
8 | 0.9D+1.0WT06 | Combination |  | 0 | X | 0.0015571 | 1/642 | 90 | 10.6354 | -4.0833 | 104.67
8 | 0.9D+1.0WT06 | Combination |  | 0 | Y | 0.0079499 | 1/126 | 83 | 298.0312 | 84.5833 | 104.67
8 | 0.9D+1.0WT07 | Combination |  | 0 | X | 0.0012492 | 1/801 | 83 | 298.0312 | 84.5833 | 104.67
8 | 0.9D+1.0WT07 | Combination |  | 0 | Y | 0.0078356 | 1/128 | 83 | 298.0312 | 84.5833 | 104.67
8 | 0.9D+1.0WT08 | Combination |  | 0 | Y | 0.0087854 | 1/114 | 83 | 298.0312 | 84.5833 | 104.67
8 | 0.9D+1.0WT09 | Combination |  | 0 | X | 0.0030429 | 1/329 | 83 | 298.0312 | 84.5833 | 104.67
8 | 0.9D+1.0WT09 | Combination |  | 0 | Y | 0.0068281 | 1/146 | 83 | 298.0312 | 84.5833 | 104.67
8 | 0.9D+1.0WT10 | Combination |  | 0 | X | 0.0023976 | 1/417 | 90 | 10.6354 | -4.0833 | 104.67
8 | 0.9D+1.0WT10 | Combination |  | 0 | Y | 0.0091931 | 1/109 | 81 | 10.6354 | 59.5833 | 104.67
8 | 0.9D+1.0WT11 | Combination |  | 0 | X | 0.0036458 | 1/274 | 90 | 10.6354 | -4.0833 | 104.67
8 | 0.9D+1.0WT11 | Combination |  | 0 | Y | 0.0059168 | 1/169 | 83 | 298.0312 | 84.5833 | 104.67
8 | 0.9D+1.0WT12 | Combination |  | 0 | X | 0.0024264 | 1/412 | 90 | 10.6354 | -4.0833 | 104.67
8 | 0.9D+1.0WT12 | Combination |  | 0 | Y | 0.0079443 | 1/126 | 83 | 298.0312 | 84.5833 | 104.67
8 | 0.9D+1.0WT13 | Combination |  | 0 | X | 0.0047273 | 1/212 | 83 | 298.0312 | 84.5833 | 104.67
8 | 0.9D+1.0WT13 | Combination |  | 0 | Y | 0.007356 | 1/136 | 83 | 298.0312 | 84.5833 | 104.67
8 | 0.9D+1.0WT14 | Combination |  | 0 | X | 0.0049236 | 1/203 | 83 | 298.0312 | 84.5833 | 104.67
8 | 0.9D+1.0WT14 | Combination |  | 0 | Y | 0.0037729 | 1/265 | 81 | 10.6354 | 59.5833 | 104.67
8 | 0.9D+1.0WT15 | Combination |  | 0 | X | 0.002972 | 1/336 | 90 | 10.6354 | -4.0833 | 104.67
8 | 0.9D+1.0WT15 | Combination |  | 0 | Y | 0.0060777 | 1/165 | 83 | 298.0312 | 84.5833 | 104.67
8 | 0.9D+1.0WT16 | Combination |  | 0 | X | 0.0026814 | 1/373 | 90 | 10.6354 | -4.0833 | 104.67
8 | 0.9D+1.0WT16 | Combination |  | 0 | Y | 0.0061274 | 1/163 | 81 | 10.6354 | 59.5833 | 104.67
8 | 0.9D+1.0WT17 | Combination |  | 0 | X | 0.0048159 | 1/208 | 83 | 298.0312 | 84.5833 | 104.67
8 | 0.9D+1.0WT17 | Combination |  | 0 | Y | 0.0053852 | 1/186 | 83 | 298.0312 | 84.5833 | 104.67
8 | ENV_ASCE W LOADS | Combination | Max | 0 | X | 0.0016812 | 1/595 | 83 | 298.0312 | 84.5833 | 104.67
8 | ENV_ASCE W LOADS | Combination | Max | 0 | Y | 0.0039364 | 1/254 | 81 | 10.6354 | 59.5833 | 104.67
8 | ENV_ASCE W LOADS | Combination | Min | 0 | X | 0.0016812 | 1/595 | 83 | 298.0312 | 84.5833 | 104.67
8 | ENV_ASCE W LOADS | Combination | Min | 0 | Y | 0.0039364 | 1/254 | 81 | 10.6354 | 59.5833 | 104.67
8 | ENV_0.6WT LOADS | Combination | Max | 0 | X | 0.0031622 | 1/316 | 83 | 298.0312 | 84.5833 | 104.67
8 | ENV_0.6WT LOADS | Combination | Max | 0 | Y | 0.0054824 | 1/182 | 81 | 10.6354 | 59.5833 | 104.67
8 | ENV_0.6WT LOADS | Combination | Min | 0 | X | 0.0034972 | 1/286 | 83 | 298.0312 | 84.5833 | 104.67
8 | ENV_0.6WT LOADS | Combination | Min | 0 | Y | 0.0056624 | 1/177 | 83 | 298.0312 | 84.5833 | 104.67
8 | ENV_ASD | Combination | Max | 0 | X | 0.0031407 | 1/318 | 83 | 298.0312 | 84.5833 | 104.67
8 | ENV_ASD | Combination | Max | 0 | Y | 0.0055444 | 1/180 | 81 | 10.6354 | 59.5833 | 104.67
8 | ENV_ASD | Combination | Min | 0 | X | 0.0035331 | 1/283 | 83 | 298.0312 | 84.5833 | 104.67
8 | ENV_ASD | Combination | Min | 0 | Y | 0.0054884 | 1/182 | 83 | 298.0312 | 84.5833 | 104.67
8 | ENV_WT LOADS | Combination | Max | 0 | X | 0.0052704 | 1/190 | 83 | 298.0312 | 84.5833 | 104.67
8 | ENV_WT LOADS | Combination | Max | 0 | Y | 0.0091373 | 1/109 | 81 | 10.6354 | 59.5833 | 104.67
8 | ENV_WT LOADS | Combination | Min | 0 | X | 0.0058287 | 1/172 | 83 | 298.0312 | 84.5833 | 104.67
8 | ENV_WT LOADS | Combination | Min | 0 | Y | 0.0094374 | 1/106 | 83 | 298.0312 | 84.5833 | 104.67
8 | ENV_LRFD | Combination | Max | 0 | X | 0.005238 | 1/191 | 83 | 298.0312 | 84.5833 | 104.67
8 | ENV_LRFD | Combination | Max | 0 | Y | 0.0092231 | 1/108 | 81 | 10.6354 | 59.5833 | 104.67
8 | ENV_LRFD | Combination | Min | 0 | X | 0.0058798 | 1/170 | 83 | 298.0312 | 84.5833 | 104.67
8 | ENV_LRFD | Combination | Min | 0 | Y | 0.0091764 | 1/109 | 83 | 298.0312 | 84.5833 | 104.67
8 | ENV_LRFD WT LOADS | Combination | Max | 0 | X | 0.005238 | 1/191 | 83 | 298.0312 | 84.5833 | 104.67
8 | ENV_LRFD WT LOADS | Combination | Max | 0 | Y | 0.0092231 | 1/108 | 81 | 10.6354 | 59.5833 | 104.67
8 | ENV_LRFD WT LOADS | Combination | Min | 0 | X | 0.0058798 | 1/170 | 83 | 298.0312 | 84.5833 | 104.67
8 | ENV_LRFD WT LOADS | Combination | Min | 0 | Y | 0.0091764 | 1/109 | 83 | 298.0312 | 84.5833 | 104.67
8 | ENV_LRFD GRAV LOADS | Combination | Max | 0 | Y | 0.00040596 | 205634 | 83 | 298.0312 | 84.5833 | 104.67
8 | ENV_LRFD GRAV LOADS | Combination | Min | 0 | Y | 0.00034797 | 355749 | 83 | 298.0312 | 84.5833 | 104.67
7 | Modal | LinModEigen | Mode | 1 | X | 4.1578e-07 | 2000-01-01 | 83 | 298.0312 | 84.5833 | 95
7 | Modal | LinModEigen | Mode | 2 | Y | 6.1017e-07 | 2000-01-01 | 81 | 10.6354 | 59.5833 | 95
7 | Modal | LinModEigen | Mode | 3 | X | 2.5625e-07 | 2000-01-01 | 90 | 10.6354 | -4.0833 | 95
7 | Modal | LinModEigen | Mode | 3 | Y | 8.1967e-07 | 2000-01-01 | 83 | 298.0312 | 84.5833 | 95
7 | Modal | LinModEigen | Mode | 4 | X | 1.611e-06 | 1/620732 | 83 | 298.0312 | 84.5833 | 95
7 | Modal | LinModEigen | Mode | 5 | X | 1.0842e-06 | 1/922317 | 90 | 10.6354 | -4.0833 | 95
7 | Modal | LinModEigen | Mode | 5 | Y | 3.523e-06 | 1/283848 | 81 | 10.6354 | 59.5833 | 95
7 | Modal | LinModEigen | Mode | 6 | Y | 1.883e-06 | 1/531070 | 81 | 10.6354 | 59.5833 | 95
7 | Modal | LinModEigen | Mode | 7 | X | 6.631e-07 | 2000-01-01 | 83 | 298.0312 | 84.5833 | 95
7 | Modal | LinModEigen | Mode | 7 | Y | 1.8295e-06 | 1/546606 | 83 | 298.0312 | 84.5833 | 95
7 | Modal | LinModEigen | Mode | 8 | X | 8.6045e-07 | 2000-01-01 | 83 | 298.0312 | 84.5833 | 95
7 | Modal | LinModEigen | Mode | 8 | Y | 2.0453e-06 | 1/488932 | 81 | 10.6354 | 59.5833 | 95
7 | Modal | LinModEigen | Mode | 9 | X | 4.2306e-07 | 2000-01-01 | 83 | 298.0312 | 84.5833 | 95
7 | Modal | LinModEigen | Mode | 9 | Y | 1.5893e-06 | 1/629211 | 83 | 298.0312 | 84.5833 | 95
7 | Modal | LinModEigen | Mode | 10 | X | 3.732e-06 | 1/267952 | 90 | 10.6354 | -4.0833 | 95
7 | Modal | LinModEigen | Mode | 10 | Y | 5.8437e-06 | 1/171123 | 81 | 10.6354 | 59.5833 | 95
7 | Modal | LinModEigen | Mode | 11 | X | 3.7945e-06 | 1/263538 | 83 | 298.0312 | 84.5833 | 95
7 | Modal | LinModEigen | Mode | 11 | Y | 2.4666e-06 | 1/405410 | 81 | 10.6354 | 59.5833 | 95
7 | Modal | LinModEigen | Mode | 12 | Y | 6.0302e-06 | 1/165832 | 81 | 10.6354 | 59.5833 | 95
7 | DL | LinStatic |  | 0 | Y | 0.00024597 | 791118 | 83 | 298.0312 | 84.5833 | 95
7 | SDL | LinStatic |  | 0 | X | 7.1119e-06 | 1/140609 | 90 | 10.6354 | -4.0833 | 95
7 | SDL | LinStatic |  | 0 | Y | 2.8429e-05 | 1/35175 | 83 | 298.0312 | 84.5833 | 95
7 | LL | LinStatic |  | 0 | X | 8.747e-06 | 1/114325 | 83 | 298.0312 | 84.5833 | 95
7 | LL | LinStatic |  | 0 | Y | 4.3476e-05 | 1/23001 | 83 | 298.0312 | 84.5833 | 95
7 | CLADDING | LinStatic |  | 0 | X | 5.6475e-06 | 1/177071 | 90 | 10.6354 | -4.0833 | 95
7 | CLADDING | LinStatic |  | 0 | Y | 1.4368e-05 | 1/69599 | 83 | 298.0312 | 84.5833 | 95
7 | WX | LinStatic |  | 0 | X | 0.0015789 | 1/633 | 83 | 298.0312 | 84.5833 | 95
7 | WY | LinStatic |  | 0 | Y | 0.0026139 | 1/383 | 83 | 298.0312 | 84.5833 | 95
7 | WMX | LinStatic |  | 0 | Y | 0.00017175 | 1432483 | 81 | 10.6354 | 59.5833 | 95
7 | WMY | LinStatic |  | 0 | Y | 0.0018057 | 1/554 | 81 | 10.6354 | 59.5833 | 95
7 | WMXY | LinStatic |  | 0 | Y | 0.0018057 | 1/554 | 81 | 10.6354 | 59.5833 | 95
7 | EQX | LinStatic |  | 0 | X | 0.0040237 | 1/249 | 83 | 298.0312 | 84.5833 | 95
7 | EQY | LinStatic |  | 0 | Y | 0.0022768 | 1/439 | 83 | 298.0312 | 84.5833 | 95
7 | WIND-AUTO | LinStatic | Step By Step | 1 | X | 7.4704e-07 | 2000-01-01 | 90 | 10.6354 | -4.0833 | 95
7 | WIND-AUTO | LinStatic | Step By Step | 2 | Y | 8.5865e-07 | 2000-01-01 | 81 | 10.6354 | 59.5833 | 95
7 | WIND-AUTO | LinStatic | Step By Step | 3 | X | 5.8925e-07 | 2000-01-01 | 90 | 10.6354 | -4.0833 | 95
7 | WIND-AUTO | LinStatic | Step By Step | 4 | X | 5.3255e-07 | 2000-01-01 | 83 | 298.0312 | 84.5833 | 95
7 | WIND-AUTO | LinStatic | Step By Step | 5 | Y | 5.4199e-07 | 2000-01-01 | 83 | 298.0312 | 84.5833 | 95
7 | WIND-AUTO | LinStatic | Step By Step | 6 | X | 1.6795e-07 | 2000-01-01 | 90 | 10.6354 | -4.0833 | 95
7 | WIND-AUTO | LinStatic | Step By Step | 6 | Y | 8.6902e-07 | 2000-01-01 | 81 | 10.6354 | 59.5833 | 95
7 | WIND-AUTO | LinStatic | Step By Step | 7 | X | 6.157e-07 | 2000-01-01 | 90 | 10.6354 | -4.0833 | 95
7 | WIND-AUTO | LinStatic | Step By Step | 7 | Y | 6.5076e-07 | 2000-01-01 | 81 | 10.6354 | 59.5833 | 95
7 | WIND-AUTO | LinStatic | Step By Step | 8 | X | 6.0053e-07 | 2000-01-01 | 83 | 298.0312 | 84.5833 | 95
7 | WIND-AUTO | LinStatic | Step By Step | 8 | Y | 6.1017e-07 | 2000-01-01 | 81 | 10.6354 | 59.5833 | 95
7 | WIND-AUTO | LinStatic | Step By Step | 9 | X | 5.6337e-07 | 2000-01-01 | 90 | 10.6354 | -4.0833 | 95
7 | WIND-AUTO | LinStatic | Step By Step | 9 | Y | 6.7852e-07 | 2000-01-01 | 81 | 10.6354 | 59.5833 | 95
7 | WIND-AUTO | LinStatic | Step By Step | 10 | X | 3.8928e-07 | 2000-01-01 | 83 | 298.0312 | 84.5833 | 95
7 | WIND-AUTO | LinStatic | Step By Step | 10 | Y | 3.9016e-07 | 2000-01-01 | 83 | 298.0312 | 84.5833 | 95
7 | WIND-AUTO | LinStatic | Step By Step | 11 | X | 5.0013e-07 | 2000-01-01 | 90 | 10.6354 | -4.0833 | 95
7 | WIND-AUTO | LinStatic | Step By Step | 11 | Y | 4.6829e-07 | 2000-01-01 | 83 | 298.0312 | 84.5833 | 95
7 | WIND-AUTO | LinStatic | Step By Step | 12 | X | 4.6569e-07 | 2000-01-01 | 83 | 298.0312 | 84.5833 | 95
7 | WIND-AUTO | LinStatic | Step By Step | 12 | Y | 6.5595e-07 | 2000-01-01 | 81 | 10.6354 | 59.5833 | 95
7 | DWX | LinStatic |  | 0 | X | 0.0017533 | 1/570 | 83 | 298.0312 | 84.5833 | 95
7 | DWY | LinStatic |  | 0 | Y | 0.0033853 | 1/295 | 81 | 10.6354 | 59.5833 | 95
7 | DWMX | LinStatic |  | 0 | Y | 0.0002044 | 1092808 | 81 | 10.6354 | 59.5833 | 95
7 | DWMY | LinStatic |  | 0 | Y | 0.0019861 | 1/504 | 81 | 10.6354 | 59.5833 | 95
7 | DWMXY | LinStatic |  | 0 | Y | 0.0016441 | 1/608 | 81 | 10.6354 | 59.5833 | 95
7 | WT700YR-01 | LinStatic |  | 0 | X | 0.0049164 | 1/203 | 83 | 298.0312 | 84.5833 | 95
7 | WT700YR-01 | LinStatic |  | 0 | Y | 0.0045978 | 1/217 | 83 | 298.0312 | 84.5833 | 95
7 | WT700YR-02 | LinStatic |  | 0 | X | 0.0054467 | 1/184 | 83 | 298.0312 | 84.5833 | 95
7 | WT700YR-02 | LinStatic |  | 0 | Y | 0.003264 | 1/306 | 83 | 298.0312 | 84.5833 | 95
7 | WT700YR-03 | LinStatic |  | 0 | Y | 0.0072679 | 1/138 | 83 | 298.0312 | 84.5833 | 95
7 | WT700YR-04 | LinStatic |  | 0 | X | 0.001369 | 1/730 | 83 | 298.0312 | 84.5833 | 95
7 | WT700YR-04 | LinStatic |  | 0 | Y | 0.0086155 | 1/116 | 83 | 298.0312 | 84.5833 | 95
7 | WT700YR-05 | LinStatic |  | 0 | X | 0.0027244 | 1/367 | 83 | 298.0312 | 84.5833 | 95
7 | WT700YR-05 | LinStatic |  | 0 | Y | 0.0082674 | 1/121 | 83 | 298.0312 | 84.5833 | 95
7 | WT700YR-06 | LinStatic |  | 0 | X | 0.0014136 | 1/707 | 90 | 10.6354 | -4.0833 | 95
7 | WT700YR-06 | LinStatic |  | 0 | Y | 0.0069654 | 1/144 | 83 | 298.0312 | 84.5833 | 95
7 | WT700YR-07 | LinStatic |  | 0 | X | 0.0011072 | 1/903 | 83 | 298.0312 | 84.5833 | 95
7 | WT700YR-07 | LinStatic |  | 0 | Y | 0.0068757 | 1/145 | 83 | 298.0312 | 84.5833 | 95
7 | WT700YR-08 | LinStatic |  | 0 | Y | 0.0082504 | 1/121 | 83 | 298.0312 | 84.5833 | 95
7 | WT700YR-09 | LinStatic |  | 0 | X | 0.0028044 | 1/357 | 83 | 298.0312 | 84.5833 | 95
7 | WT700YR-09 | LinStatic |  | 0 | Y | 0.0060954 | 1/164 | 83 | 298.0312 | 84.5833 | 95
7 | WT700YR-10 | LinStatic |  | 0 | X | 0.0022624 | 1/442 | 90 | 10.6354 | -4.0833 | 95
7 | WT700YR-10 | LinStatic |  | 0 | Y | 0.0084741 | 1/118 | 81 | 10.6354 | 59.5833 | 95
7 | WT700YR-11 | LinStatic |  | 0 | X | 0.0034277 | 1/292 | 90 | 10.6354 | -4.0833 | 95
7 | WT700YR-11 | LinStatic |  | 0 | Y | 0.0056324 | 1/178 | 83 | 298.0312 | 84.5833 | 95
7 | WT700YR-12 | LinStatic |  | 0 | X | 0.0022844 | 1/438 | 90 | 10.6354 | -4.0833 | 95
7 | WT700YR-12 | LinStatic |  | 0 | Y | 0.0074885 | 1/134 | 83 | 298.0312 | 84.5833 | 95
7 | WT700YR-13 | LinStatic |  | 0 | X | 0.0044288 | 1/226 | 83 | 298.0312 | 84.5833 | 95
7 | WT700YR-13 | LinStatic |  | 0 | Y | 0.0069968 | 1/143 | 83 | 298.0312 | 84.5833 | 95
7 | WT700YR-14 | LinStatic |  | 0 | X | 0.0046434 | 1/215 | 83 | 298.0312 | 84.5833 | 95
7 | WT700YR-14 | LinStatic |  | 0 | Y | 0.003433 | 1/291 | 81 | 10.6354 | 59.5833 | 95
7 | WT700YR-15 | LinStatic |  | 0 | X | 0.0027391 | 1/365 | 90 | 10.6354 | -4.0833 | 95
7 | WT700YR-15 | LinStatic |  | 0 | Y | 0.005254 | 1/190 | 83 | 298.0312 | 84.5833 | 95
7 | WT700YR-16 | LinStatic |  | 0 | X | 0.0025466 | 1/393 | 90 | 10.6354 | -4.0833 | 95
7 | WT700YR-16 | LinStatic |  | 0 | Y | 0.0056346 | 1/177 | 81 | 10.6354 | 59.5833 | 95
7 | WT700YR-17 | LinStatic |  | 0 | X | 0.0044622 | 1/224 | 83 | 298.0312 | 84.5833 | 95
7 | WT700YR-17 | LinStatic |  | 0 | Y | 0.0047232 | 1/212 | 83 | 298.0312 | 84.5833 | 95
7 | ENV_EQ | Combination | Max | 0 | X | 0.0040237 | 1/249 | 83 | 298.0312 | 84.5833 | 95
7 | ENV_EQ | Combination | Max | 0 | Y | 0.0022768 | 1/439 | 83 | 298.0312 | 84.5833 | 95
7 | ENV_EQ | Combination | Min | 0 | X | 0.0040237 | 1/249 | 83 | 298.0312 | 84.5833 | 95
7 | ENV_EQ | Combination | Min | 0 | Y | 0.0022768 | 1/439 | 83 | 298.0312 | 84.5833 | 95
7 | W01 | Combination |  | 0 | X | 0.0015789 | 1/633 | 83 | 298.0312 | 84.5833 | 95
7 | W02 | Combination |  | 0 | X | 0.0015789 | 1/633 | 83 | 298.0312 | 84.5833 | 95
7 | W03 | Combination |  | 0 | Y | 0.0026139 | 1/383 | 83 | 298.0312 | 84.5833 | 95
7 | W04 | Combination |  | 0 | Y | 0.0026139 | 1/383 | 83 | 298.0312 | 84.5833 | 95
7 | W05 | Combination |  | 0 | X | 0.0012032 | 1/831 | 90 | 10.6354 | -4.0833 | 95
7 | W06 | Combination |  | 0 | X | 0.0012329 | 1/811 | 83 | 298.0312 | 84.5833 | 95
7 | W07 | Combination |  | 0 | X | 0.0012329 | 1/811 | 83 | 298.0312 | 84.5833 | 95
7 | W08 | Combination |  | 0 | X | 0.0012032 | 1/831 | 90 | 10.6354 | -4.0833 | 95
7 | W09 | Combination |  | 0 | Y | 0.0034801 | 1/287 | 83 | 298.0312 | 84.5833 | 95
7 | W10 | Combination |  | 0 | Y | 0.003653 | 1/274 | 81 | 10.6354 | 59.5833 | 95
7 | W11 | Combination |  | 0 | Y | 0.003653 | 1/274 | 81 | 10.6354 | 59.5833 | 95
7 | W12 | Combination |  | 0 | Y | 0.0034801 | 1/287 | 83 | 298.0312 | 84.5833 | 95
7 | W13 | Combination |  | 0 | X | 0.001188 | 1/842 | 90 | 10.6354 | -4.0833 | 95
7 | W13 | Combination |  | 0 | Y | 0.0019072 | 1/524 | 83 | 298.0312 | 84.5833 | 95
7 | W14 | Combination |  | 0 | X | 0.0011855 | 1/844 | 83 | 298.0312 | 84.5833 | 95
7 | W14 | Combination |  | 0 | Y | 0.0020137 | 1/497 | 83 | 298.0312 | 84.5833 | 95
7 | W15 | Combination |  | 0 | X | 0.0011855 | 1/844 | 83 | 298.0312 | 84.5833 | 95
7 | W15 | Combination |  | 0 | Y | 0.0020137 | 1/497 | 83 | 298.0312 | 84.5833 | 95
7 | W16 | Combination |  | 0 | X | 0.001188 | 1/842 | 90 | 10.6354 | -4.0833 | 95
7 | W16 | Combination |  | 0 | Y | 0.0019072 | 1/524 | 83 | 298.0312 | 84.5833 | 95
7 | W17 | Combination |  | 0 | X | 0.0014057 | 1/711 | 90 | 10.6354 | -4.0833 | 95
7 | W17 | Combination |  | 0 | Y | 0.0029513 | 1/339 | 83 | 298.0312 | 84.5833 | 95
7 | W18 | Combination |  | 0 | X | 0.0014 | 1/714 | 83 | 298.0312 | 84.5833 | 95
7 | W18 | Combination |  | 0 | Y | 0.0032251 | 1/310 | 81 | 10.6354 | 59.5833 | 95
7 | W19 | Combination |  | 0 | X | 0.0013552 | 1/738 | 90 | 10.6354 | -4.0833 | 95
7 | W19 | Combination |  | 0 | Y | 0.0031597 | 1/316 | 81 | 10.6354 | 59.5833 | 95
7 | W20 | Combination |  | 0 | X | 0.0014019 | 1/713 | 83 | 298.0312 | 84.5833 | 95
7 | W20 | Combination |  | 0 | Y | 0.0030313 | 1/330 | 83 | 298.0312 | 84.5833 | 95
7 | W21 | Combination |  | 0 | X | 0.0014019 | 1/713 | 83 | 298.0312 | 84.5833 | 95
7 | W21 | Combination |  | 0 | Y | 0.0030313 | 1/330 | 83 | 298.0312 | 84.5833 | 95
7 | W22 | Combination |  | 0 | X | 0.0013552 | 1/738 | 90 | 10.6354 | -4.0833 | 95
7 | W22 | Combination |  | 0 | Y | 0.0031597 | 1/316 | 81 | 10.6354 | 59.5833 | 95
7 | W23 | Combination |  | 0 | X | 0.0014 | 1/714 | 83 | 298.0312 | 84.5833 | 95
7 | W23 | Combination |  | 0 | Y | 0.0032251 | 1/310 | 81 | 10.6354 | 59.5833 | 95
7 | W24 | Combination |  | 0 | X | 0.0014057 | 1/711 | 90 | 10.6354 | -4.0833 | 95
7 | W24 | Combination |  | 0 | Y | 0.0029513 | 1/339 | 83 | 298.0312 | 84.5833 | 95
7 | EQ1 | Combination |  | 0 | X | 0.0040237 | 1/249 | 83 | 298.0312 | 84.5833 | 95
7 | EQ2 | Combination |  | 0 | X | 0.0040237 | 1/249 | 83 | 298.0312 | 84.5833 | 95
7 | EQ3 | Combination |  | 0 | Y | 0.0022768 | 1/439 | 83 | 298.0312 | 84.5833 | 95
7 | EQ4 | Combination |  | 0 | Y | 0.0022768 | 1/439 | 83 | 298.0312 | 84.5833 | 95
7 | D+0.6WT01 | Combination |  | 0 | X | 0.0029135 | 1/343 | 83 | 298.0312 | 84.5833 | 95
7 | D+0.6WT01 | Combination |  | 0 | Y | 0.0024699 | 1/405 | 83 | 298.0312 | 84.5833 | 95
7 | D+0.6WT02 | Combination |  | 0 | X | 0.0033043 | 1/303 | 83 | 298.0312 | 84.5833 | 95
7 | D+0.6WT02 | Combination |  | 0 | Y | 0.0022472 | 1/445 | 83 | 298.0312 | 84.5833 | 95
7 | D+0.6WT03 | Combination |  | 0 | Y | 0.0046495 | 1/215 | 83 | 298.0312 | 84.5833 | 95
7 | D+0.6WT04 | Combination |  | 0 | X | 0.00078511 | 1/1274 | 83 | 298.0312 | 84.5833 | 95
7 | D+0.6WT04 | Combination |  | 0 | Y | 0.0048806 | 1/205 | 83 | 298.0312 | 84.5833 | 95
7 | D+0.6WT05 | Combination |  | 0 | X | 0.0015983 | 1/626 | 83 | 298.0312 | 84.5833 | 95
7 | D+0.6WT05 | Combination |  | 0 | Y | 0.0046717 | 1/214 | 83 | 298.0312 | 84.5833 | 95
7 | D+0.6WT06 | Combination |  | 0 | X | 0.00088547 | 1/1129 | 90 | 10.6354 | -4.0833 | 95
7 | D+0.6WT06 | Combination |  | 0 | Y | 0.004468 | 1/224 | 83 | 298.0312 | 84.5833 | 95
7 | D+0.6WT07 | Combination |  | 0 | X | 0.00070062 | 1/1427 | 83 | 298.0312 | 84.5833 | 95
7 | D+0.6WT07 | Combination |  | 0 | Y | 0.0044142 | 1/227 | 83 | 298.0312 | 84.5833 | 95
7 | D+0.6WT08 | Combination |  | 0 | Y | 0.0046615 | 1/215 | 83 | 298.0312 | 84.5833 | 95
7 | D+0.6WT09 | Combination |  | 0 | X | 0.0017189 | 1/582 | 83 | 298.0312 | 84.5833 | 95
7 | D+0.6WT09 | Combination |  | 0 | Y | 0.003946 | 1/253 | 83 | 298.0312 | 84.5833 | 95
7 | D+0.6WT10 | Combination |  | 0 | X | 0.0013202 | 1/757 | 90 | 10.6354 | -4.0833 | 95
7 | D+0.6WT10 | Combination |  | 0 | Y | 0.0051347 | 1/195 | 81 | 10.6354 | 59.5833 | 95
7 | D+0.6WT11 | Combination |  | 0 | X | 0.0020194 | 1/495 | 90 | 10.6354 | -4.0833 | 95
7 | D+0.6WT11 | Combination |  | 0 | Y | 0.0030907 | 1/324 | 83 | 298.0312 | 84.5833 | 95
7 | D+0.6WT12 | Combination |  | 0 | X | 0.0013333 | 1/750 | 90 | 10.6354 | -4.0833 | 95
7 | D+0.6WT12 | Combination |  | 0 | Y | 0.0042044 | 1/238 | 83 | 298.0312 | 84.5833 | 95
7 | D+0.6WT13 | Combination |  | 0 | X | 0.002621 | 1/382 | 83 | 298.0312 | 84.5833 | 95
7 | D+0.6WT13 | Combination |  | 0 | Y | 0.0039093 | 1/256 | 83 | 298.0312 | 84.5833 | 95
7 | D+0.6WT14 | Combination |  | 0 | X | 0.0027497 | 1/364 | 83 | 298.0312 | 84.5833 | 95
7 | D+0.6WT14 | Combination |  | 0 | Y | 0.00211 | 1/474 | 81 | 10.6354 | 59.5833 | 95
7 | D+0.6WT15 | Combination |  | 0 | X | 0.0016807 | 1/595 | 90 | 10.6354 | -4.0833 | 95
7 | D+0.6WT15 | Combination |  | 0 | Y | 0.0034412 | 1/291 | 83 | 298.0312 | 84.5833 | 95
7 | D+0.6WT16 | Combination |  | 0 | X | 0.0014978 | 1/668 | 83 | 298.0312 | 84.5833 | 95
7 | D+0.6WT16 | Combination |  | 0 | Y | 0.0034541 | 1/290 | 83 | 298.0312 | 84.5833 | 95
7 | D+0.6WT17 | Combination |  | 0 | X | 0.0027136 | 1/369 | 83 | 298.0312 | 84.5833 | 95
7 | D+0.6WT17 | Combination |  | 0 | Y | 0.0031227 | 1/320 | 83 | 298.0312 | 84.5833 | 95
7 | 0.6D+0.6WT01 | Combination |  | 0 | X | 0.0029281 | 1/342 | 83 | 298.0312 | 84.5833 | 95
7 | 0.6D+0.6WT01 | Combination |  | 0 | Y | 0.0025854 | 1/387 | 83 | 298.0312 | 84.5833 | 95
7 | 0.6D+0.6WT02 | Combination |  | 0 | X | 0.0032898 | 1/304 | 83 | 298.0312 | 84.5833 | 95
7 | 0.6D+0.6WT02 | Combination |  | 0 | Y | 0.0021317 | 1/469 | 83 | 298.0312 | 84.5833 | 95
7 | 0.6D+0.6WT03 | Combination |  | 0 | Y | 0.004534 | 1/221 | 83 | 298.0312 | 84.5833 | 95
7 | 0.6D+0.6WT04 | Combination |  | 0 | X | 0.00079962 | 1/1251 | 83 | 298.0312 | 84.5833 | 95
7 | 0.6D+0.6WT04 | Combination |  | 0 | Y | 0.0049961 | 1/200 | 83 | 298.0312 | 84.5833 | 95
7 | 0.6D+0.6WT05 | Combination |  | 0 | X | 0.0016128 | 1/620 | 83 | 298.0312 | 84.5833 | 95
7 | 0.6D+0.6WT05 | Combination |  | 0 | Y | 0.0047872 | 1/209 | 83 | 298.0312 | 84.5833 | 95
7 | 0.6D+0.6WT06 | Combination |  | 0 | X | 0.00087055 | 1/1149 | 90 | 10.6354 | -4.0833 | 95
7 | 0.6D+0.6WT06 | Combination |  | 0 | Y | 0.0043525 | 1/230 | 83 | 298.0312 | 84.5833 | 95
7 | 0.6D+0.6WT07 | Combination |  | 0 | X | 0.0006861 | 1/1458 | 83 | 298.0312 | 84.5833 | 95
7 | 0.6D+0.6WT07 | Combination |  | 0 | Y | 0.0042987 | 1/233 | 83 | 298.0312 | 84.5833 | 95
7 | 0.6D+0.6WT08 | Combination |  | 0 | Y | 0.004777 | 1/209 | 83 | 298.0312 | 84.5833 | 95
7 | 0.6D+0.6WT09 | Combination |  | 0 | X | 0.0017044 | 1/587 | 83 | 298.0312 | 84.5833 | 95
7 | 0.6D+0.6WT09 | Combination |  | 0 | Y | 0.0038305 | 1/261 | 83 | 298.0312 | 84.5833 | 95
7 | 0.6D+0.6WT10 | Combination |  | 0 | X | 0.0013351 | 1/749 | 90 | 10.6354 | -4.0833 | 95
7 | 0.6D+0.6WT10 | Combination |  | 0 | Y | 0.0051146 | 1/196 | 81 | 10.6354 | 59.5833 | 95
7 | 0.6D+0.6WT11 | Combination |  | 0 | X | 0.0020343 | 1/492 | 90 | 10.6354 | -4.0833 | 95
7 | 0.6D+0.6WT11 | Combination |  | 0 | Y | 0.0032062 | 1/312 | 83 | 298.0312 | 84.5833 | 95
7 | 0.6D+0.6WT12 | Combination |  | 0 | X | 0.0013483 | 1/742 | 90 | 10.6354 | -4.0833 | 95
7 | 0.6D+0.6WT12 | Combination |  | 0 | Y | 0.0043199 | 1/231 | 83 | 298.0312 | 84.5833 | 95
7 | 0.6D+0.6WT13 | Combination |  | 0 | X | 0.0026355 | 1/379 | 83 | 298.0312 | 84.5833 | 95
7 | 0.6D+0.6WT13 | Combination |  | 0 | Y | 0.0040248 | 1/248 | 83 | 298.0312 | 84.5833 | 95
7 | 0.6D+0.6WT14 | Combination |  | 0 | X | 0.0027643 | 1/362 | 83 | 298.0312 | 84.5833 | 95
7 | 0.6D+0.6WT14 | Combination |  | 0 | Y | 0.0020899 | 1/478 | 81 | 10.6354 | 59.5833 | 95
7 | 0.6D+0.6WT15 | Combination |  | 0 | X | 0.0016658 | 1/600 | 90 | 10.6354 | -4.0833 | 95
7 | 0.6D+0.6WT15 | Combination |  | 0 | Y | 0.0033257 | 1/301 | 83 | 298.0312 | 84.5833 | 95
7 | 0.6D+0.6WT16 | Combination |  | 0 | X | 0.0015056 | 1/664 | 90 | 10.6354 | -4.0833 | 95
7 | 0.6D+0.6WT16 | Combination |  | 0 | Y | 0.0034109 | 1/293 | 81 | 10.6354 | 59.5833 | 95
7 | 0.6D+0.6WT17 | Combination |  | 0 | X | 0.0026991 | 1/370 | 83 | 298.0312 | 84.5833 | 95
7 | 0.6D+0.6WT17 | Combination |  | 0 | Y | 0.0030072 | 1/333 | 83 | 298.0312 | 84.5833 | 95
7 | 1.4D | Combination |  | 0 | Y | 0.00040427 | 209652 | 83 | 298.0312 | 84.5833 | 95
7 | 1.2D+1.6L | Combination |  | 0 | Y | 0.00034651 | 360132 | 83 | 298.0312 | 84.5833 | 95
7 | 1.2D+0.5WT01 | Combination |  | 0 | X | 0.0024146 | 1/414 | 83 | 298.0312 | 84.5833 | 95
7 | 1.2D+0.5WT01 | Combination |  | 0 | Y | 0.0019524 | 1/512 | 83 | 298.0312 | 84.5833 | 95
7 | 1.2D+0.5WT02 | Combination |  | 0 | X | 0.0027669 | 1/361 | 83 | 298.0312 | 84.5833 | 95
7 | 1.2D+0.5WT02 | Combination |  | 0 | Y | 0.0019785 | 1/505 | 83 | 298.0312 | 84.5833 | 95
7 | 1.2D+0.5WT03 | Combination |  | 0 | Y | 0.0039805 | 1/251 | 83 | 298.0312 | 84.5833 | 95
7 | 1.2D+0.5WT04 | Combination |  | 0 | X | 0.00064094 | 1/1560 | 83 | 298.0312 | 84.5833 | 95
7 | 1.2D+0.5WT04 | Combination |  | 0 | Y | 0.0039613 | 1/252 | 83 | 298.0312 | 84.5833 | 95
7 | 1.2D+0.5WT05 | Combination |  | 0 | X | 0.0013186 | 1/758 | 83 | 298.0312 | 84.5833 | 95
7 | 1.2D+0.5WT05 | Combination |  | 0 | Y | 0.0037872 | 1/264 | 83 | 298.0312 | 84.5833 | 95
7 | 1.2D+0.5WT06 | Combination |  | 0 | X | 0.00075156 | 1/1331 | 90 | 10.6354 | -4.0833 | 95
7 | 1.2D+0.5WT06 | Combination |  | 0 | Y | 0.0038292 | 1/261 | 83 | 298.0312 | 84.5833 | 95
7 | 1.2D+0.5WT07 | Combination |  | 0 | X | 0.00059716 | 1/1675 | 83 | 298.0312 | 84.5833 | 95
7 | 1.2D+0.5WT07 | Combination |  | 0 | Y | 0.0037844 | 1/264 | 83 | 298.0312 | 84.5833 | 95
7 | 1.2D+0.5WT08 | Combination |  | 0 | Y | 0.0037787 | 1/265 | 83 | 298.0312 | 84.5833 | 95
7 | 1.2D+0.5WT09 | Combination |  | 0 | X | 0.0014458 | 1/692 | 83 | 298.0312 | 84.5833 | 95
7 | 1.2D+0.5WT09 | Combination |  | 0 | Y | 0.0033942 | 1/295 | 83 | 298.0312 | 84.5833 | 95
7 | 1.2D+0.5WT10 | Combination |  | 0 | X | 0.0010865 | 1/920 | 90 | 10.6354 | -4.0833 | 95
7 | 1.2D+0.5WT10 | Combination |  | 0 | Y | 0.0042973 | 1/233 | 81 | 10.6354 | 59.5833 | 95
7 | 1.2D+0.5WT11 | Combination |  | 0 | X | 0.0016691 | 1/599 | 90 | 10.6354 | -4.0833 | 95
7 | 1.2D+0.5WT11 | Combination |  | 0 | Y | 0.0024697 | 1/405 | 83 | 298.0312 | 84.5833 | 95
7 | 1.2D+0.5WT12 | Combination |  | 0 | X | 0.0010974 | 1/911 | 90 | 10.6354 | -4.0833 | 95
7 | 1.2D+0.5WT12 | Combination |  | 0 | Y | 0.0033977 | 1/294 | 83 | 298.0312 | 84.5833 | 95
7 | 1.2D+0.5WT13 | Combination |  | 0 | X | 0.0021708 | 1/461 | 83 | 298.0312 | 84.5833 | 95
7 | 1.2D+0.5WT13 | Combination |  | 0 | Y | 0.0031519 | 1/317 | 83 | 298.0312 | 84.5833 | 95
7 | 1.2D+0.5WT14 | Combination |  | 0 | X | 0.0022781 | 1/439 | 83 | 298.0312 | 84.5833 | 95
7 | 1.2D+0.5WT14 | Combination |  | 0 | Y | 0.0017768 | 1/563 | 81 | 10.6354 | 59.5833 | 95
7 | 1.2D+0.5WT15 | Combination |  | 0 | X | 0.0014143 | 1/707 | 90 | 10.6354 | -4.0833 | 95
7 | 1.2D+0.5WT15 | Combination |  | 0 | Y | 0.0029735 | 1/336 | 83 | 298.0312 | 84.5833 | 95
7 | 1.2D+0.5WT16 | Combination |  | 0 | X | 0.0012615 | 1/793 | 83 | 298.0312 | 84.5833 | 95
7 | 1.2D+0.5WT16 | Combination |  | 0 | Y | 0.0029843 | 1/335 | 83 | 298.0312 | 84.5833 | 95
7 | 1.2D+0.5WT17 | Combination |  | 0 | X | 0.0022747 | 1/440 | 83 | 298.0312 | 84.5833 | 95
7 | 1.2D+0.5WT17 | Combination |  | 0 | Y | 0.0027081 | 1/369 | 83 | 298.0312 | 84.5833 | 95
7 | 1.2D+1.0WT01+L | Combination |  | 0 | X | 0.0048641 | 1/206 | 83 | 298.0312 | 84.5833 | 95
7 | 1.2D+1.0WT01+L | Combination |  | 0 | Y | 0.0042078 | 1/238 | 83 | 298.0312 | 84.5833 | 95
7 | 1.2D+1.0WT02+L | Combination |  | 0 | X | 0.005499 | 1/182 | 83 | 298.0312 | 84.5833 | 95
7 | 1.2D+1.0WT02+L | Combination |  | 0 | Y | 0.003654 | 1/274 | 83 | 298.0312 | 84.5833 | 95
7 | 1.2D+1.0WT03+L | Combination |  | 0 | Y | 0.0076579 | 1/131 | 83 | 298.0312 | 84.5833 | 95
7 | 1.2D+1.0WT04+L | Combination |  | 0 | X | 0.0013167 | 1/759 | 83 | 298.0312 | 84.5833 | 95
7 | 1.2D+1.0WT04+L | Combination |  | 0 | Y | 0.0082255 | 1/122 | 83 | 298.0312 | 84.5833 | 95
7 | 1.2D+1.0WT05+L | Combination |  | 0 | X | 0.002672 | 1/374 | 83 | 298.0312 | 84.5833 | 95
7 | 1.2D+1.0WT05+L | Combination |  | 0 | Y | 0.0078775 | 1/127 | 83 | 298.0312 | 84.5833 | 95
7 | 1.2D+1.0WT06+L | Combination |  | 0 | X | 0.0014602 | 1/685 | 90 | 10.6354 | -4.0833 | 95
7 | 1.2D+1.0WT06+L | Combination |  | 0 | Y | 0.0073554 | 1/136 | 83 | 298.0312 | 84.5833 | 95
7 | 1.2D+1.0WT07+L | Combination |  | 0 | X | 0.0011595 | 1/862 | 83 | 298.0312 | 84.5833 | 95
7 | 1.2D+1.0WT07+L | Combination |  | 0 | Y | 0.0072657 | 1/138 | 83 | 298.0312 | 84.5833 | 95
7 | 1.2D+1.0WT08+L | Combination |  | 0 | Y | 0.0078604 | 1/127 | 83 | 298.0312 | 84.5833 | 95
7 | 1.2D+1.0WT09+L | Combination |  | 0 | X | 0.0028567 | 1/350 | 83 | 298.0312 | 84.5833 | 95
7 | 1.2D+1.0WT09+L | Combination |  | 0 | Y | 0.0064854 | 1/154 | 83 | 298.0312 | 84.5833 | 95
7 | 1.2D+1.0WT10+L | Combination |  | 0 | X | 0.0022159 | 1/451 | 90 | 10.6354 | -4.0833 | 95
7 | 1.2D+1.0WT10+L | Combination |  | 0 | Y | 0.0085435 | 1/117 | 81 | 10.6354 | 59.5833 | 95
7 | 1.2D+1.0WT11+L | Combination |  | 0 | X | 0.0033812 | 1/296 | 90 | 10.6354 | -4.0833 | 95
7 | 1.2D+1.0WT11+L | Combination |  | 0 | Y | 0.0052424 | 1/191 | 83 | 298.0312 | 84.5833 | 95
7 | 1.2D+1.0WT12+L | Combination |  | 0 | X | 0.0022378 | 1/447 | 90 | 10.6354 | -4.0833 | 95
7 | 1.2D+1.0WT12+L | Combination |  | 0 | Y | 0.0070985 | 1/141 | 83 | 298.0312 | 84.5833 | 95
7 | 1.2D+1.0WT13+L | Combination |  | 0 | X | 0.0043765 | 1/228 | 83 | 298.0312 | 84.5833 | 95
7 | 1.2D+1.0WT13+L | Combination |  | 0 | Y | 0.0066068 | 1/151 | 83 | 298.0312 | 84.5833 | 95
7 | 1.2D+1.0WT14+L | Combination |  | 0 | X | 0.0045911 | 1/218 | 83 | 298.0312 | 84.5833 | 95
7 | 1.2D+1.0WT14+L | Combination |  | 0 | Y | 0.0035024 | 1/286 | 81 | 10.6354 | 59.5833 | 95
7 | 1.2D+1.0WT15+L | Combination |  | 0 | X | 0.0027857 | 1/359 | 90 | 10.6354 | -4.0833 | 95
7 | 1.2D+1.0WT15+L | Combination |  | 0 | Y | 0.005644 | 1/177 | 83 | 298.0312 | 84.5833 | 95
7 | 1.2D+1.0WT16+L | Combination |  | 0 | X | 0.0025 | 1/400 | 90 | 10.6354 | -4.0833 | 95
7 | 1.2D+1.0WT16+L | Combination |  | 0 | Y | 0.0057041 | 1/175 | 81 | 10.6354 | 59.5833 | 95
7 | 1.2D+1.0WT17+L | Combination |  | 0 | X | 0.0045146 | 1/222 | 83 | 298.0312 | 84.5833 | 95
7 | 1.2D+1.0WT17+L | Combination |  | 0 | Y | 0.0051132 | 1/196 | 83 | 298.0312 | 84.5833 | 95
7 | 0.9D+1.0WT01 | Combination |  | 0 | X | 0.0048837 | 1/205 | 83 | 298.0312 | 84.5833 | 95
7 | 0.9D+1.0WT01 | Combination |  | 0 | Y | 0.0043379 | 1/231 | 83 | 298.0312 | 84.5833 | 95
7 | 0.9D+1.0WT02 | Combination |  | 0 | X | 0.0054793 | 1/183 | 83 | 298.0312 | 84.5833 | 95
7 | 0.9D+1.0WT02 | Combination |  | 0 | Y | 0.0035239 | 1/284 | 83 | 298.0312 | 84.5833 | 95
7 | 0.9D+1.0WT03 | Combination |  | 0 | Y | 0.0075278 | 1/133 | 83 | 298.0312 | 84.5833 | 95
7 | 0.9D+1.0WT04 | Combination |  | 0 | X | 0.0013363 | 1/748 | 83 | 298.0312 | 84.5833 | 95
7 | 0.9D+1.0WT04 | Combination |  | 0 | Y | 0.0083557 | 1/120 | 83 | 298.0312 | 84.5833 | 95
7 | 0.9D+1.0WT05 | Combination |  | 0 | X | 0.0026917 | 1/372 | 83 | 298.0312 | 84.5833 | 95
7 | 0.9D+1.0WT05 | Combination |  | 0 | Y | 0.0080076 | 1/125 | 83 | 298.0312 | 84.5833 | 95
7 | 0.9D+1.0WT06 | Combination |  | 0 | X | 0.0014472 | 1/691 | 90 | 10.6354 | -4.0833 | 95
7 | 0.9D+1.0WT06 | Combination |  | 0 | Y | 0.0072253 | 1/138 | 83 | 298.0312 | 84.5833 | 95
7 | 0.9D+1.0WT07 | Combination |  | 0 | X | 0.0011399 | 1/877 | 83 | 298.0312 | 84.5833 | 95
7 | 0.9D+1.0WT07 | Combination |  | 0 | Y | 0.0071356 | 1/140 | 83 | 298.0312 | 84.5833 | 95
7 | 0.9D+1.0WT08 | Combination |  | 0 | Y | 0.0079905 | 1/125 | 83 | 298.0312 | 84.5833 | 95
7 | 0.9D+1.0WT09 | Combination |  | 0 | X | 0.0028371 | 1/352 | 83 | 298.0312 | 84.5833 | 95
7 | 0.9D+1.0WT09 | Combination |  | 0 | Y | 0.0063553 | 1/157 | 83 | 298.0312 | 84.5833 | 95
7 | 0.9D+1.0WT10 | Combination |  | 0 | X | 0.0022289 | 1/449 | 90 | 10.6354 | -4.0833 | 95
7 | 0.9D+1.0WT10 | Combination |  | 0 | Y | 0.0085193 | 1/117 | 81 | 10.6354 | 59.5833 | 95
7 | 0.9D+1.0WT11 | Combination |  | 0 | X | 0.0033942 | 1/295 | 90 | 10.6354 | -4.0833 | 95
7 | 0.9D+1.0WT11 | Combination |  | 0 | Y | 0.0053725 | 1/186 | 83 | 298.0312 | 84.5833 | 95
7 | 0.9D+1.0WT12 | Combination |  | 0 | X | 0.0022508 | 1/444 | 90 | 10.6354 | -4.0833 | 95
7 | 0.9D+1.0WT12 | Combination |  | 0 | Y | 0.0072286 | 1/138 | 83 | 298.0312 | 84.5833 | 95
7 | 0.9D+1.0WT13 | Combination |  | 0 | X | 0.0043961 | 1/227 | 83 | 298.0312 | 84.5833 | 95
7 | 0.9D+1.0WT13 | Combination |  | 0 | Y | 0.0067369 | 1/148 | 83 | 298.0312 | 84.5833 | 95
7 | 0.9D+1.0WT14 | Combination |  | 0 | X | 0.0046107 | 1/217 | 83 | 298.0312 | 84.5833 | 95
7 | 0.9D+1.0WT14 | Combination |  | 0 | Y | 0.0034782 | 1/288 | 81 | 10.6354 | 59.5833 | 95
7 | 0.9D+1.0WT15 | Combination |  | 0 | X | 0.0027727 | 1/361 | 90 | 10.6354 | -4.0833 | 95
7 | 0.9D+1.0WT15 | Combination |  | 0 | Y | 0.0055139 | 1/181 | 83 | 298.0312 | 84.5833 | 95
7 | 0.9D+1.0WT16 | Combination |  | 0 | X | 0.0025131 | 1/398 | 90 | 10.6354 | -4.0833 | 95
7 | 0.9D+1.0WT16 | Combination |  | 0 | Y | 0.0056798 | 1/176 | 81 | 10.6354 | 59.5833 | 95
7 | 0.9D+1.0WT17 | Combination |  | 0 | X | 0.0044949 | 1/222 | 83 | 298.0312 | 84.5833 | 95
7 | 0.9D+1.0WT17 | Combination |  | 0 | Y | 0.0049831 | 1/201 | 83 | 298.0312 | 84.5833 | 95
7 | ENV_ASCE W LOADS | Combination | Max | 0 | X | 0.0015789 | 1/633 | 83 | 298.0312 | 84.5833 | 95
7 | ENV_ASCE W LOADS | Combination | Max | 0 | Y | 0.003653 | 1/274 | 81 | 10.6354 | 59.5833 | 95
7 | ENV_ASCE W LOADS | Combination | Min | 0 | X | 0.0015789 | 1/633 | 83 | 298.0312 | 84.5833 | 95
7 | ENV_ASCE W LOADS | Combination | Min | 0 | Y | 0.003653 | 1/274 | 81 | 10.6354 | 59.5833 | 95
7 | ENV_0.6WT LOADS | Combination | Max | 0 | X | 0.0029498 | 1/339 | 83 | 298.0312 | 84.5833 | 95
7 | ENV_0.6WT LOADS | Combination | Max | 0 | Y | 0.0050844 | 1/197 | 81 | 10.6354 | 59.5833 | 95
7 | ENV_0.6WT LOADS | Combination | Min | 0 | X | 0.003268 | 1/306 | 83 | 298.0312 | 84.5833 | 95
7 | ENV_0.6WT LOADS | Combination | Min | 0 | Y | 0.0051693 | 1/193 | 83 | 298.0312 | 84.5833 | 95
7 | ENV_ASD | Combination | Max | 0 | X | 0.0029281 | 1/342 | 83 | 298.0312 | 84.5833 | 95
7 | ENV_ASD | Combination | Max | 0 | Y | 0.0051347 | 1/195 | 81 | 10.6354 | 59.5833 | 95
7 | ENV_ASD | Combination | Min | 0 | X | 0.0033043 | 1/303 | 83 | 298.0312 | 84.5833 | 95
7 | ENV_ASD | Combination | Min | 0 | Y | 0.0049961 | 1/200 | 83 | 298.0312 | 84.5833 | 95
7 | ENV_WT LOADS | Combination | Max | 0 | X | 0.0049164 | 1/203 | 83 | 298.0312 | 84.5833 | 95
7 | ENV_WT LOADS | Combination | Max | 0 | Y | 0.0084741 | 1/118 | 81 | 10.6354 | 59.5833 | 95
7 | ENV_WT LOADS | Combination | Min | 0 | X | 0.0054467 | 1/184 | 83 | 298.0312 | 84.5833 | 95
7 | ENV_WT LOADS | Combination | Min | 0 | Y | 0.0086155 | 1/116 | 83 | 298.0312 | 84.5833 | 95
7 | ENV_LRFD | Combination | Max | 0 | X | 0.0048837 | 1/205 | 83 | 298.0312 | 84.5833 | 95
7 | ENV_LRFD | Combination | Max | 0 | Y | 0.0085435 | 1/117 | 81 | 10.6354 | 59.5833 | 95
7 | ENV_LRFD | Combination | Min | 0 | X | 0.005499 | 1/182 | 83 | 298.0312 | 84.5833 | 95
7 | ENV_LRFD | Combination | Min | 0 | Y | 0.0083557 | 1/120 | 83 | 298.0312 | 84.5833 | 95
7 | ENV_LRFD WT LOADS | Combination | Max | 0 | X | 0.0048837 | 1/205 | 83 | 298.0312 | 84.5833 | 95
7 | ENV_LRFD WT LOADS | Combination | Max | 0 | Y | 0.0085435 | 1/117 | 81 | 10.6354 | 59.5833 | 95
7 | ENV_LRFD WT LOADS | Combination | Min | 0 | X | 0.005499 | 1/182 | 83 | 298.0312 | 84.5833 | 95
7 | ENV_LRFD WT LOADS | Combination | Min | 0 | Y | 0.0083557 | 1/120 | 83 | 298.0312 | 84.5833 | 95
7 | ENV_LRFD GRAV LOADS | Combination | Max | 0 | Y | 0.00040427 | 209652 | 83 | 298.0312 | 84.5833 | 95
7 | ENV_LRFD GRAV LOADS | Combination | Min | 0 | Y | 0.00034651 | 360132 | 83 | 298.0312 | 84.5833 | 95
6 | Modal | LinModEigen | Mode | 1 | X | 3.7901e-07 | 2000-01-01 | 83 | 298.0312 | 84.5833 | 85.34
6 | Modal | LinModEigen | Mode | 2 | Y | 5.4429e-07 | 2000-01-01 | 81 | 10.6354 | 59.5833 | 85.34
6 | Modal | LinModEigen | Mode | 3 | X | 2.2953e-07 | 2000-01-01 | 90 | 10.6354 | -4.0833 | 85.34
6 | Modal | LinModEigen | Mode | 3 | Y | 7.283e-07 | 2000-01-01 | 83 | 298.0312 | 84.5833 | 85.34
6 | Modal | LinModEigen | Mode | 4 | X | 1.7534e-06 | 1/570332 | 83 | 298.0312 | 84.5833 | 85.34
6 | Modal | LinModEigen | Mode | 5 | X | 1.086e-06 | 1/920840 | 90 | 10.6354 | -4.0833 | 85.34
6 | Modal | LinModEigen | Mode | 5 | Y | 3.4928e-06 | 1/286303 | 81 | 10.6354 | 59.5833 | 85.34
6 | Modal | LinModEigen | Mode | 6 | Y | 1.9142e-06 | 1/522406 | 81 | 10.6354 | 59.5833 | 85.34
6 | Modal | LinModEigen | Mode | 7 | X | 1.1239e-06 | 1/889786 | 90 | 10.6354 | -4.0833 | 85.34
6 | Modal | LinModEigen | Mode | 7 | Y | 2.818e-06 | 1/354858 | 81 | 10.6354 | 59.5833 | 85.34
6 | Modal | LinModEigen | Mode | 8 | X | 1.6243e-06 | 1/615668 | 83 | 298.0312 | 84.5833 | 85.34
6 | Modal | LinModEigen | Mode | 8 | Y | 2.6635e-06 | 1/375452 | 81 | 10.6354 | 59.5833 | 85.34
6 | Modal | LinModEigen | Mode | 9 | X | 3.8795e-07 | 2000-01-01 | 83 | 298.0312 | 84.5833 | 85.34
6 | Modal | LinModEigen | Mode | 9 | Y | 1.9829e-06 | 1/504306 | 83 | 298.0312 | 84.5833 | 85.34
6 | Modal | LinModEigen | Mode | 10 | X | 3.3926e-06 | 1/294762 | 90 | 10.6354 | -4.0833 | 85.34
6 | Modal | LinModEigen | Mode | 10 | Y | 3.9612e-06 | 1/252448 | 81 | 10.6354 | 59.5833 | 85.34
6 | Modal | LinModEigen | Mode | 11 | X | 3.2768e-06 | 1/305173 | 90 | 10.6354 | -4.0833 | 85.34
6 | Modal | LinModEigen | Mode | 11 | Y | 7.6424e-07 | 2000-01-01 | 83 | 298.0312 | 84.5833 | 85.34
6 | Modal | LinModEigen | Mode | 12 | Y | 5.6217e-06 | 1/177883 | 81 | 10.6354 | 59.5833 | 85.34
6 | DL | LinStatic |  | 0 | X | 5.358e-05 | 1/18664 | 83 | 298.0312 | 84.5833 | 85.34
6 | DL | LinStatic |  | 0 | Y | 0.0002531 | 749114 | 83 | 298.0312 | 84.5833 | 85.34
6 | SDL | LinStatic |  | 0 | X | 6.4011e-06 | 1/156222 | 90 | 10.6354 | -4.0833 | 85.34
6 | SDL | LinStatic |  | 0 | Y | 2.906e-05 | 1/34412 | 83 | 298.0312 | 84.5833 | 85.34
6 | LL | LinStatic |  | 0 | X | 1.178e-05 | 1/84889 | 83 | 298.0312 | 84.5833 | 85.34
6 | LL | LinStatic |  | 0 | Y | 4.517e-05 | 1/22138 | 83 | 298.0312 | 84.5833 | 85.34
6 | CLADDING | LinStatic |  | 0 | X | 5.1957e-06 | 1/192468 | 90 | 10.6354 | -4.0833 | 85.34
6 | CLADDING | LinStatic |  | 0 | Y | 1.4583e-05 | 1/68571 | 83 | 298.0312 | 84.5833 | 85.34
6 | WX | LinStatic |  | 0 | X | 0.0014466 | 1/691 | 83 | 298.0312 | 84.5833 | 85.34
6 | WY | LinStatic |  | 0 | Y | 0.0022973 | 1/435 | 83 | 298.0312 | 84.5833 | 85.34
6 | WMX | LinStatic |  | 0 | Y | 0.00015525 | 1658569 | 81 | 10.6354 | 59.5833 | 85.34
6 | WMY | LinStatic |  | 0 | Y | 0.0016352 | 1/612 | 81 | 10.6354 | 59.5833 | 85.34
6 | WMXY | LinStatic |  | 0 | Y | 0.0016352 | 1/612 | 81 | 10.6354 | 59.5833 | 85.34
6 | EQX | LinStatic |  | 0 | X | 0.0036591 | 1/273 | 83 | 298.0312 | 84.5833 | 85.34
6 | EQY | LinStatic |  | 0 | Y | 0.0019877 | 1/503 | 83 | 298.0312 | 84.5833 | 85.34
6 | WIND-AUTO | LinStatic | Step By Step | 1 | X | 7.4323e-07 | 2000-01-01 | 90 | 10.6354 | -4.0833 | 85.34
6 | WIND-AUTO | LinStatic | Step By Step | 2 | Y | 8.659e-07 | 2000-01-01 | 81 | 10.6354 | 59.5833 | 85.34
6 | WIND-AUTO | LinStatic | Step By Step | 3 | X | 5.8696e-07 | 2000-01-01 | 90 | 10.6354 | -4.0833 | 85.34
6 | WIND-AUTO | LinStatic | Step By Step | 4 | X | 5.2969e-07 | 2000-01-01 | 83 | 298.0312 | 84.5833 | 85.34
6 | WIND-AUTO | LinStatic | Step By Step | 5 | Y | 5.4432e-07 | 2000-01-01 | 83 | 298.0312 | 84.5833 | 85.34
6 | WIND-AUTO | LinStatic | Step By Step | 6 | X | 1.741e-07 | 2000-01-01 | 90 | 10.6354 | -4.0833 | 85.34
6 | WIND-AUTO | LinStatic | Step By Step | 6 | Y | 8.8819e-07 | 2000-01-01 | 81 | 10.6354 | 59.5833 | 85.34
6 | WIND-AUTO | LinStatic | Step By Step | 7 | X | 6.1498e-07 | 2000-01-01 | 90 | 10.6354 | -4.0833 | 85.34
6 | WIND-AUTO | LinStatic | Step By Step | 7 | Y | 6.5723e-07 | 2000-01-01 | 81 | 10.6354 | 59.5833 | 85.34
6 | WIND-AUTO | LinStatic | Step By Step | 8 | X | 5.9926e-07 | 2000-01-01 | 83 | 298.0312 | 84.5833 | 85.34
6 | WIND-AUTO | LinStatic | Step By Step | 8 | Y | 6.143e-07 | 2000-01-01 | 81 | 10.6354 | 59.5833 | 85.34
6 | WIND-AUTO | LinStatic | Step By Step | 9 | X | 5.6609e-07 | 2000-01-01 | 90 | 10.6354 | -4.0833 | 85.34
6 | WIND-AUTO | LinStatic | Step By Step | 9 | Y | 6.9497e-07 | 2000-01-01 | 81 | 10.6354 | 59.5833 | 85.34
6 | WIND-AUTO | LinStatic | Step By Step | 10 | X | 3.8829e-07 | 2000-01-01 | 83 | 298.0312 | 84.5833 | 85.34
6 | WIND-AUTO | LinStatic | Step By Step | 10 | Y | 3.9249e-07 | 2000-01-01 | 83 | 298.0312 | 84.5833 | 85.34
6 | WIND-AUTO | LinStatic | Step By Step | 11 | X | 4.996e-07 | 2000-01-01 | 90 | 10.6354 | -4.0833 | 85.34
6 | WIND-AUTO | LinStatic | Step By Step | 11 | Y | 4.7239e-07 | 2000-01-01 | 83 | 298.0312 | 84.5833 | 85.34
6 | WIND-AUTO | LinStatic | Step By Step | 12 | X | 4.6835e-07 | 2000-01-01 | 83 | 298.0312 | 84.5833 | 85.34
6 | WIND-AUTO | LinStatic | Step By Step | 12 | Y | 6.7112e-07 | 2000-01-01 | 81 | 10.6354 | 59.5833 | 85.34
6 | DWX | LinStatic |  | 0 | X | 0.0016082 | 1/622 | 83 | 298.0312 | 84.5833 | 85.34
6 | DWY | LinStatic |  | 0 | Y | 0.0030322 | 1/330 | 81 | 10.6354 | 59.5833 | 85.34
6 | DWMX | LinStatic |  | 0 | Y | 0.00018464 | 1284194 | 81 | 10.6354 | 59.5833 | 85.34
6 | DWMY | LinStatic |  | 0 | Y | 0.0017946 | 1/557 | 81 | 10.6354 | 59.5833 | 85.34
6 | DWMXY | LinStatic |  | 0 | Y | 0.0014856 | 1/673 | 81 | 10.6354 | 59.5833 | 85.34
6 | WT700YR-01 | LinStatic |  | 0 | X | 0.0044743 | 1/223 | 83 | 298.0312 | 84.5833 | 85.34
6 | WT700YR-01 | LinStatic |  | 0 | Y | 0.0040617 | 1/246 | 83 | 298.0312 | 84.5833 | 85.34
6 | WT700YR-02 | LinStatic |  | 0 | X | 0.0049613 | 1/202 | 83 | 298.0312 | 84.5833 | 85.34
6 | WT700YR-02 | LinStatic |  | 0 | Y | 0.0029005 | 1/345 | 83 | 298.0312 | 84.5833 | 85.34
6 | WT700YR-03 | LinStatic |  | 0 | Y | 0.0063339 | 1/158 | 83 | 298.0312 | 84.5833 | 85.34
6 | WT700YR-04 | LinStatic |  | 0 | X | 0.0012334 | 1/811 | 83 | 298.0312 | 84.5833 | 85.34
6 | WT700YR-04 | LinStatic |  | 0 | Y | 0.007555 | 1/132 | 83 | 298.0312 | 84.5833 | 85.34
6 | WT700YR-05 | LinStatic |  | 0 | X | 0.0024698 | 1/405 | 83 | 298.0312 | 84.5833 | 85.34
6 | WT700YR-05 | LinStatic |  | 0 | Y | 0.007254 | 1/138 | 83 | 298.0312 | 84.5833 | 85.34
6 | WT700YR-06 | LinStatic |  | 0 | X | 0.0012442 | 1/804 | 90 | 10.6354 | -4.0833 | 85.34
6 | WT700YR-06 | LinStatic |  | 0 | Y | 0.0060691 | 1/165 | 83 | 298.0312 | 84.5833 | 85.34
6 | WT700YR-07 | LinStatic |  | 0 | X | 0.0010007 | 1/999 | 83 | 298.0312 | 84.5833 | 85.34
6 | WT700YR-07 | LinStatic |  | 0 | Y | 0.0059922 | 1/167 | 83 | 298.0312 | 84.5833 | 85.34
6 | WT700YR-08 | LinStatic |  | 0 | Y | 0.0072329 | 1/138 | 83 | 298.0312 | 84.5833 | 85.34
6 | WT700YR-09 | LinStatic |  | 0 | X | 0.0025328 | 1/395 | 83 | 298.0312 | 84.5833 | 85.34
6 | WT700YR-09 | LinStatic |  | 0 | Y | 0.005432 | 1/184 | 83 | 298.0312 | 84.5833 | 85.34
6 | WT700YR-10 | LinStatic |  | 0 | X | 0.002054 | 1/487 | 90 | 10.6354 | -4.0833 | 85.34
6 | WT700YR-10 | LinStatic |  | 0 | Y | 0.0076201 | 1/131 | 81 | 10.6354 | 59.5833 | 85.34
6 | WT700YR-11 | LinStatic |  | 0 | X | 0.0030916 | 1/323 | 90 | 10.6354 | -4.0833 | 85.34
6 | WT700YR-11 | LinStatic |  | 0 | Y | 0.0049489 | 1/202 | 83 | 298.0312 | 84.5833 | 85.34
6 | WT700YR-12 | LinStatic |  | 0 | X | 0.00204 | 1/490 | 90 | 10.6354 | -4.0833 | 85.34
6 | WT700YR-12 | LinStatic |  | 0 | Y | 0.006576 | 1/152 | 83 | 298.0312 | 84.5833 | 85.34
6 | WT700YR-13 | LinStatic |  | 0 | X | 0.004025 | 1/248 | 83 | 298.0312 | 84.5833 | 85.34
6 | WT700YR-13 | LinStatic |  | 0 | Y | 0.0061594 | 1/162 | 83 | 298.0312 | 84.5833 | 85.34
6 | WT700YR-14 | LinStatic |  | 0 | X | 0.004232 | 1/236 | 83 | 298.0312 | 84.5833 | 85.34
6 | WT700YR-14 | LinStatic |  | 0 | Y | 0.0031076 | 1/322 | 90 | 10.6354 | -4.0833 | 85.34
6 | WT700YR-15 | LinStatic |  | 0 | X | 0.00247 | 1/405 | 83 | 298.0312 | 84.5833 | 85.34
6 | WT700YR-15 | LinStatic |  | 0 | Y | 0.0046012 | 1/217 | 81 | 10.6354 | 59.5833 | 85.34
6 | WT700YR-16 | LinStatic |  | 0 | X | 0.0023535 | 1/425 | 90 | 10.6354 | -4.0833 | 85.34
6 | WT700YR-16 | LinStatic |  | 0 | Y | 0.0050405 | 1/198 | 81 | 10.6354 | 59.5833 | 85.34
6 | WT700YR-17 | LinStatic |  | 0 | X | 0.0040623 | 1/246 | 83 | 298.0312 | 84.5833 | 85.34
6 | WT700YR-17 | LinStatic |  | 0 | Y | 0.0041655 | 1/240 | 83 | 298.0312 | 84.5833 | 85.34
6 | ENV_EQ | Combination | Max | 0 | X | 0.0036591 | 1/273 | 83 | 298.0312 | 84.5833 | 85.34
6 | ENV_EQ | Combination | Max | 0 | Y | 0.0019877 | 1/503 | 83 | 298.0312 | 84.5833 | 85.34
6 | ENV_EQ | Combination | Min | 0 | X | 0.0036591 | 1/273 | 83 | 298.0312 | 84.5833 | 85.34
6 | ENV_EQ | Combination | Min | 0 | Y | 0.0019877 | 1/503 | 83 | 298.0312 | 84.5833 | 85.34
6 | W01 | Combination |  | 0 | X | 0.0014466 | 1/691 | 83 | 298.0312 | 84.5833 | 85.34
6 | W02 | Combination |  | 0 | X | 0.0014466 | 1/691 | 83 | 298.0312 | 84.5833 | 85.34
6 | W03 | Combination |  | 0 | Y | 0.0022973 | 1/435 | 83 | 298.0312 | 84.5833 | 85.34
6 | W04 | Combination |  | 0 | Y | 0.0022973 | 1/435 | 83 | 298.0312 | 84.5833 | 85.34
6 | W05 | Combination |  | 0 | X | 0.0011007 | 1/909 | 90 | 10.6354 | -4.0833 | 85.34
6 | W06 | Combination |  | 0 | X | 0.0011287 | 1/886 | 83 | 298.0312 | 84.5833 | 85.34
6 | W07 | Combination |  | 0 | X | 0.0011287 | 1/886 | 83 | 298.0312 | 84.5833 | 85.34
6 | W08 | Combination |  | 0 | X | 0.0011007 | 1/909 | 90 | 10.6354 | -4.0833 | 85.34
6 | W09 | Combination |  | 0 | Y | 0.0030921 | 1/323 | 83 | 298.0312 | 84.5833 | 85.34
6 | W10 | Combination |  | 0 | Y | 0.0032879 | 1/304 | 81 | 10.6354 | 59.5833 | 85.34
6 | W11 | Combination |  | 0 | Y | 0.0032879 | 1/304 | 81 | 10.6354 | 59.5833 | 85.34
6 | W12 | Combination |  | 0 | Y | 0.0030921 | 1/323 | 83 | 298.0312 | 84.5833 | 85.34
6 | W13 | Combination |  | 0 | X | 0.0010844 | 1/922 | 83 | 298.0312 | 84.5833 | 85.34
6 | W13 | Combination |  | 0 | Y | 0.0016957 | 1/590 | 81 | 10.6354 | 59.5833 | 85.34
6 | W14 | Combination |  | 0 | X | 0.0010855 | 1/921 | 83 | 298.0312 | 84.5833 | 85.34
6 | W14 | Combination |  | 0 | Y | 0.0017726 | 1/564 | 83 | 298.0312 | 84.5833 | 85.34
6 | W15 | Combination |  | 0 | X | 0.0010855 | 1/921 | 83 | 298.0312 | 84.5833 | 85.34
6 | W15 | Combination |  | 0 | Y | 0.0017726 | 1/564 | 83 | 298.0312 | 84.5833 | 85.34
6 | W16 | Combination |  | 0 | X | 0.0010844 | 1/922 | 83 | 298.0312 | 84.5833 | 85.34
6 | W16 | Combination |  | 0 | Y | 0.0016957 | 1/590 | 81 | 10.6354 | 59.5833 | 85.34
6 | W17 | Combination |  | 0 | X | 0.0012748 | 1/784 | 90 | 10.6354 | -4.0833 | 85.34
6 | W17 | Combination |  | 0 | Y | 0.0026252 | 1/381 | 83 | 298.0312 | 84.5833 | 85.34
6 | W18 | Combination |  | 0 | X | 0.001275 | 1/784 | 83 | 298.0312 | 84.5833 | 85.34
6 | W18 | Combination |  | 0 | Y | 0.0029081 | 1/344 | 81 | 10.6354 | 59.5833 | 85.34
6 | W19 | Combination |  | 0 | X | 0.0012431 | 1/804 | 90 | 10.6354 | -4.0833 | 85.34
6 | W19 | Combination |  | 0 | Y | 0.0028436 | 1/352 | 81 | 10.6354 | 59.5833 | 85.34
6 | W20 | Combination |  | 0 | X | 0.0012758 | 1/784 | 83 | 298.0312 | 84.5833 | 85.34
6 | W20 | Combination |  | 0 | Y | 0.0026997 | 1/370 | 83 | 298.0312 | 84.5833 | 85.34
6 | W21 | Combination |  | 0 | X | 0.0012758 | 1/784 | 83 | 298.0312 | 84.5833 | 85.34
6 | W21 | Combination |  | 0 | Y | 0.0026997 | 1/370 | 83 | 298.0312 | 84.5833 | 85.34
6 | W22 | Combination |  | 0 | X | 0.0012431 | 1/804 | 90 | 10.6354 | -4.0833 | 85.34
6 | W22 | Combination |  | 0 | Y | 0.0028436 | 1/352 | 81 | 10.6354 | 59.5833 | 85.34
6 | W23 | Combination |  | 0 | X | 0.001275 | 1/784 | 83 | 298.0312 | 84.5833 | 85.34
6 | W23 | Combination |  | 0 | Y | 0.0029081 | 1/344 | 81 | 10.6354 | 59.5833 | 85.34
6 | W24 | Combination |  | 0 | X | 0.0012748 | 1/784 | 90 | 10.6354 | -4.0833 | 85.34
6 | W24 | Combination |  | 0 | Y | 0.0026252 | 1/381 | 83 | 298.0312 | 84.5833 | 85.34
6 | EQ1 | Combination |  | 0 | X | 0.0036591 | 1/273 | 83 | 298.0312 | 84.5833 | 85.34
6 | EQ2 | Combination |  | 0 | X | 0.0036591 | 1/273 | 83 | 298.0312 | 84.5833 | 85.34
6 | EQ3 | Combination |  | 0 | Y | 0.0019877 | 1/503 | 83 | 298.0312 | 84.5833 | 85.34
6 | EQ4 | Combination |  | 0 | Y | 0.0019877 | 1/503 | 83 | 298.0312 | 84.5833 | 85.34
6 | D+0.6WT01 | Combination |  | 0 | X | 0.0026322 | 1/380 | 83 | 298.0312 | 84.5833 | 85.34
6 | D+0.6WT01 | Combination |  | 0 | Y | 0.0021403 | 1/467 | 83 | 298.0312 | 84.5833 | 85.34
6 | D+0.6WT02 | Combination |  | 0 | X | 0.0030292 | 1/330 | 83 | 298.0312 | 84.5833 | 85.34
6 | D+0.6WT02 | Combination |  | 0 | Y | 0.002037 | 1/491 | 83 | 298.0312 | 84.5833 | 85.34
6 | D+0.6WT03 | Combination |  | 0 | Y | 0.0040971 | 1/244 | 83 | 298.0312 | 84.5833 | 85.34
6 | D+0.6WT04 | Combination |  | 0 | X | 0.0006876 | 1/1454 | 83 | 298.0312 | 84.5833 | 85.34
6 | D+0.6WT04 | Combination |  | 0 | Y | 0.0042362 | 1/236 | 83 | 298.0312 | 84.5833 | 85.34
6 | D+0.6WT05 | Combination |  | 0 | X | 0.0014295 | 1/700 | 83 | 298.0312 | 84.5833 | 85.34
6 | D+0.6WT05 | Combination |  | 0 | Y | 0.0040556 | 1/247 | 83 | 298.0312 | 84.5833 | 85.34
6 | D+0.6WT06 | Combination |  | 0 | X | 0.00078171 | 1/1279 | 90 | 10.6354 | -4.0833 | 85.34
6 | D+0.6WT06 | Combination |  | 0 | Y | 0.0039382 | 1/254 | 83 | 298.0312 | 84.5833 | 85.34
6 | D+0.6WT07 | Combination |  | 0 | X | 0.00065288 | 1/1532 | 83 | 298.0312 | 84.5833 | 85.34
6 | D+0.6WT07 | Combination |  | 0 | Y | 0.003892 | 1/257 | 83 | 298.0312 | 84.5833 | 85.34
6 | D+0.6WT08 | Combination |  | 0 | Y | 0.004043 | 1/247 | 83 | 298.0312 | 84.5833 | 85.34
6 | D+0.6WT09 | Combination |  | 0 | X | 0.0015721 | 1/636 | 83 | 298.0312 | 84.5833 | 85.34
6 | D+0.6WT09 | Combination |  | 0 | Y | 0.0035559 | 1/281 | 83 | 298.0312 | 84.5833 | 85.34
6 | D+0.6WT10 | Combination |  | 0 | X | 0.0011972 | 1/835 | 90 | 10.6354 | -4.0833 | 85.34
6 | D+0.6WT10 | Combination |  | 0 | Y | 0.0045848 | 1/218 | 81 | 10.6354 | 59.5833 | 85.34
6 | D+0.6WT11 | Combination |  | 0 | X | 0.0018198 | 1/550 | 90 | 10.6354 | -4.0833 | 85.34
6 | D+0.6WT11 | Combination |  | 0 | Y | 0.0026726 | 1/374 | 83 | 298.0312 | 84.5833 | 85.34
6 | D+0.6WT12 | Combination |  | 0 | X | 0.0011888 | 1/841 | 90 | 10.6354 | -4.0833 | 85.34
6 | D+0.6WT12 | Combination |  | 0 | Y | 0.0036489 | 1/274 | 83 | 298.0312 | 84.5833 | 85.34
6 | D+0.6WT13 | Combination |  | 0 | X | 0.0023626 | 1/423 | 83 | 298.0312 | 84.5833 | 85.34
6 | D+0.6WT13 | Combination |  | 0 | Y | 0.0033989 | 1/294 | 83 | 298.0312 | 84.5833 | 85.34
6 | D+0.6WT14 | Combination |  | 0 | X | 0.0024868 | 1/402 | 83 | 298.0312 | 84.5833 | 85.34
6 | D+0.6WT14 | Combination |  | 0 | Y | 0.0018773 | 1/533 | 90 | 10.6354 | -4.0833 | 85.34
6 | D+0.6WT15 | Combination |  | 0 | X | 0.0015118 | 1/661 | 90 | 10.6354 | -4.0833 | 85.34
6 | D+0.6WT15 | Combination |  | 0 | Y | 0.0030401 | 1/329 | 83 | 298.0312 | 84.5833 | 85.34
6 | D+0.6WT16 | Combination |  | 0 | X | 0.0013819 | 1/724 | 83 | 298.0312 | 84.5833 | 85.34
6 | D+0.6WT16 | Combination |  | 0 | Y | 0.0030533 | 1/328 | 83 | 298.0312 | 84.5833 | 85.34
6 | D+0.6WT17 | Combination |  | 0 | X | 0.0024898 | 1/402 | 83 | 298.0312 | 84.5833 | 85.34
6 | D+0.6WT17 | Combination |  | 0 | Y | 0.0027961 | 1/358 | 83 | 298.0312 | 84.5833 | 85.34
6 | 0.6D+0.6WT01 | Combination |  | 0 | X | 0.0026531 | 1/377 | 83 | 298.0312 | 84.5833 | 85.34
6 | 0.6D+0.6WT01 | Combination |  | 0 | Y | 0.002259 | 1/443 | 83 | 298.0312 | 84.5833 | 85.34
6 | 0.6D+0.6WT02 | Combination |  | 0 | X | 0.0030082 | 1/332 | 83 | 298.0312 | 84.5833 | 85.34
6 | 0.6D+0.6WT02 | Combination |  | 0 | Y | 0.0019183 | 1/521 | 83 | 298.0312 | 84.5833 | 85.34
6 | 0.6D+0.6WT03 | Combination |  | 0 | Y | 0.0039784 | 1/251 | 83 | 298.0312 | 84.5833 | 85.34
6 | 0.6D+0.6WT04 | Combination |  | 0 | X | 0.00070857 | 1/1411 | 83 | 298.0312 | 84.5833 | 85.34
6 | 0.6D+0.6WT04 | Combination |  | 0 | Y | 0.0043549 | 1/230 | 83 | 298.0312 | 84.5833 | 85.34
6 | 0.6D+0.6WT05 | Combination |  | 0 | X | 0.0014504 | 1/689 | 83 | 298.0312 | 84.5833 | 85.34
6 | 0.6D+0.6WT05 | Combination |  | 0 | Y | 0.0041743 | 1/240 | 83 | 298.0312 | 84.5833 | 85.34
6 | 0.6D+0.6WT06 | Combination |  | 0 | X | 0.00076764 | 1/1303 | 90 | 10.6354 | -4.0833 | 85.34
6 | 0.6D+0.6WT06 | Combination |  | 0 | Y | 0.0038195 | 1/262 | 83 | 298.0312 | 84.5833 | 85.34
6 | 0.6D+0.6WT07 | Combination |  | 0 | X | 0.0006319 | 1/1583 | 83 | 298.0312 | 84.5833 | 85.34
6 | 0.6D+0.6WT07 | Combination |  | 0 | Y | 0.0037733 | 1/265 | 83 | 298.0312 | 84.5833 | 85.34
6 | 0.6D+0.6WT08 | Combination |  | 0 | Y | 0.0041617 | 1/240 | 83 | 298.0312 | 84.5833 | 85.34
6 | 0.6D+0.6WT09 | Combination |  | 0 | X | 0.0015511 | 1/645 | 83 | 298.0312 | 84.5833 | 85.34
6 | 0.6D+0.6WT09 | Combination |  | 0 | Y | 0.0034372 | 1/291 | 83 | 298.0312 | 84.5833 | 85.34
6 | 0.6D+0.6WT10 | Combination |  | 0 | X | 0.0012113 | 1/826 | 90 | 10.6354 | -4.0833 | 85.34
6 | 0.6D+0.6WT10 | Combination |  | 0 | Y | 0.0045797 | 1/218 | 81 | 10.6354 | 59.5833 | 85.34
6 | 0.6D+0.6WT11 | Combination |  | 0 | X | 0.0018338 | 1/545 | 90 | 10.6354 | -4.0833 | 85.34
6 | 0.6D+0.6WT11 | Combination |  | 0 | Y | 0.0027913 | 1/358 | 83 | 298.0312 | 84.5833 | 85.34
6 | 0.6D+0.6WT12 | Combination |  | 0 | X | 0.0012029 | 1/831 | 90 | 10.6354 | -4.0833 | 85.34
6 | 0.6D+0.6WT12 | Combination |  | 0 | Y | 0.0037676 | 1/265 | 83 | 298.0312 | 84.5833 | 85.34
6 | 0.6D+0.6WT13 | Combination |  | 0 | X | 0.0023835 | 1/420 | 83 | 298.0312 | 84.5833 | 85.34
6 | 0.6D+0.6WT13 | Combination |  | 0 | Y | 0.0035176 | 1/284 | 83 | 298.0312 | 84.5833 | 85.34
6 | 0.6D+0.6WT14 | Combination |  | 0 | X | 0.0025078 | 1/399 | 83 | 298.0312 | 84.5833 | 85.34
6 | 0.6D+0.6WT14 | Combination |  | 0 | Y | 0.0018722 | 1/534 | 90 | 10.6354 | -4.0833 | 85.34
6 | 0.6D+0.6WT15 | Combination |  | 0 | X | 0.0014977 | 1/668 | 90 | 10.6354 | -4.0833 | 85.34
6 | 0.6D+0.6WT15 | Combination |  | 0 | Y | 0.0029214 | 1/342 | 83 | 298.0312 | 84.5833 | 85.34
6 | 0.6D+0.6WT16 | Combination |  | 0 | X | 0.001391 | 1/719 | 90 | 10.6354 | -4.0833 | 85.34
6 | 0.6D+0.6WT16 | Combination |  | 0 | Y | 0.0030319 | 1/330 | 81 | 10.6354 | 59.5833 | 85.34
6 | 0.6D+0.6WT17 | Combination |  | 0 | X | 0.0024688 | 1/405 | 83 | 298.0312 | 84.5833 | 85.34
6 | 0.6D+0.6WT17 | Combination |  | 0 | Y | 0.0026774 | 1/374 | 83 | 298.0312 | 84.5833 | 85.34
6 | 1.4D | Combination |  | 0 | Y | 0.00041545 | 2407-01-01 | 83 | 298.0312 | 84.5833 | 85.34
6 | 1.2D+1.6L | Combination |  | 0 | Y | 0.0003561 | 331642 | 83 | 298.0312 | 84.5833 | 85.34
6 | 1.2D+0.5WT01 | Combination |  | 0 | X | 0.0021742 | 1/460 | 83 | 298.0312 | 84.5833 | 85.34
6 | 1.2D+0.5WT01 | Combination |  | 0 | Y | 0.0016748 | 1/597 | 83 | 298.0312 | 84.5833 | 85.34
6 | 1.2D+0.5WT02 | Combination |  | 0 | X | 0.0025436 | 1/393 | 83 | 298.0312 | 84.5833 | 85.34
6 | 1.2D+0.5WT02 | Combination |  | 0 | Y | 0.0018063 | 1/554 | 83 | 298.0312 | 84.5833 | 85.34
6 | 1.2D+0.5WT03 | Combination |  | 0 | Y | 0.003523 | 1/284 | 83 | 298.0312 | 84.5833 | 85.34
6 | 1.2D+0.5WT04 | Combination |  | 0 | X | 0.00055377 | 1/1806 | 83 | 298.0312 | 84.5833 | 85.34
6 | 1.2D+0.5WT04 | Combination |  | 0 | Y | 0.0034214 | 1/292 | 83 | 298.0312 | 84.5833 | 85.34
6 | 1.2D+0.5WT05 | Combination |  | 0 | X | 0.001172 | 1/853 | 83 | 298.0312 | 84.5833 | 85.34
6 | 1.2D+0.5WT05 | Combination |  | 0 | Y | 0.0032709 | 1/306 | 83 | 298.0312 | 84.5833 | 85.34
6 | 1.2D+0.5WT06 | Combination |  | 0 | X | 0.00066433 | 1/1505 | 90 | 10.6354 | -4.0833 | 85.34
6 | 1.2D+0.5WT06 | Combination |  | 0 | Y | 0.0033906 | 1/295 | 83 | 298.0312 | 84.5833 | 85.34
6 | 1.2D+0.5WT07 | Combination |  | 0 | X | 0.00056329 | 1/1775 | 83 | 298.0312 | 84.5833 | 85.34
6 | 1.2D+0.5WT07 | Combination |  | 0 | Y | 0.0033522 | 1/298 | 83 | 298.0312 | 84.5833 | 85.34
6 | 1.2D+0.5WT08 | Combination |  | 0 | Y | 0.0032604 | 1/307 | 83 | 298.0312 | 84.5833 | 85.34
6 | 1.2D+0.5WT09 | Combination |  | 0 | X | 0.0013293 | 1/752 | 83 | 298.0312 | 84.5833 | 85.34
6 | 1.2D+0.5WT09 | Combination |  | 0 | Y | 0.0030721 | 1/326 | 83 | 298.0312 | 84.5833 | 85.34
6 | 1.2D+0.5WT10 | Combination |  | 0 | X | 0.00098477 | 1/1015 | 90 | 10.6354 | -4.0833 | 85.34
6 | 1.2D+0.5WT10 | Combination |  | 0 | Y | 0.0038254 | 1/261 | 81 | 10.6354 | 59.5833 | 85.34
6 | 1.2D+0.5WT11 | Combination |  | 0 | X | 0.0015036 | 1/665 | 90 | 10.6354 | -4.0833 | 85.34
6 | 1.2D+0.5WT11 | Combination |  | 0 | Y | 0.0021183 | 1/472 | 83 | 298.0312 | 84.5833 | 85.34
6 | 1.2D+0.5WT12 | Combination |  | 0 | X | 0.00097777 | 1/1023 | 90 | 10.6354 | -4.0833 | 85.34
6 | 1.2D+0.5WT12 | Combination |  | 0 | Y | 0.0029319 | 1/341 | 83 | 298.0312 | 84.5833 | 85.34
6 | 1.2D+0.5WT13 | Combination |  | 0 | X | 0.0019496 | 1/513 | 83 | 298.0312 | 84.5833 | 85.34
6 | 1.2D+0.5WT13 | Combination |  | 0 | Y | 0.0027236 | 1/367 | 83 | 298.0312 | 84.5833 | 85.34
6 | 1.2D+0.5WT14 | Combination |  | 0 | X | 0.0020531 | 1/487 | 83 | 298.0312 | 84.5833 | 85.34
6 | 1.2D+0.5WT14 | Combination |  | 0 | Y | 0.0015691 | 1/637 | 90 | 10.6354 | -4.0833 | 85.34
6 | 1.2D+0.5WT15 | Combination |  | 0 | X | 0.0012727 | 1/786 | 90 | 10.6354 | -4.0833 | 85.34
6 | 1.2D+0.5WT15 | Combination |  | 0 | Y | 0.0026422 | 1/378 | 83 | 298.0312 | 84.5833 | 85.34
6 | 1.2D+0.5WT16 | Combination |  | 0 | X | 0.0011708 | 1/854 | 83 | 298.0312 | 84.5833 | 85.34
6 | 1.2D+0.5WT16 | Combination |  | 0 | Y | 0.0026532 | 1/377 | 83 | 298.0312 | 84.5833 | 85.34
6 | 1.2D+0.5WT17 | Combination |  | 0 | X | 0.0020941 | 1/478 | 83 | 298.0312 | 84.5833 | 85.34
6 | 1.2D+0.5WT17 | Combination |  | 0 | Y | 0.0024389 | 1/410 | 83 | 298.0312 | 84.5833 | 85.34
6 | 1.2D+1.0WT01+L | Combination |  | 0 | X | 0.0043996 | 1/227 | 83 | 298.0312 | 84.5833 | 85.34
6 | 1.2D+1.0WT01+L | Combination |  | 0 | Y | 0.0036605 | 1/273 | 83 | 298.0312 | 84.5833 | 85.34
6 | 1.2D+1.0WT02+L | Combination |  | 0 | X | 0.005036 | 1/199 | 83 | 298.0312 | 84.5833 | 85.34
6 | 1.2D+1.0WT02+L | Combination |  | 0 | Y | 0.0033018 | 1/303 | 83 | 298.0312 | 84.5833 | 85.34
6 | 1.2D+1.0WT03+L | Combination |  | 0 | Y | 0.0067352 | 1/148 | 83 | 298.0312 | 84.5833 | 85.34
6 | 1.2D+1.0WT04+L | Combination |  | 0 | X | 0.0011587 | 1/863 | 83 | 298.0312 | 84.5833 | 85.34
6 | 1.2D+1.0WT04+L | Combination |  | 0 | Y | 0.0071537 | 1/140 | 83 | 298.0312 | 84.5833 | 85.34
6 | 1.2D+1.0WT05+L | Combination |  | 0 | X | 0.0023951 | 1/418 | 83 | 298.0312 | 84.5833 | 85.34
6 | 1.2D+1.0WT05+L | Combination |  | 0 | Y | 0.0068527 | 1/146 | 83 | 298.0312 | 84.5833 | 85.34
6 | 1.2D+1.0WT06+L | Combination |  | 0 | X | 0.0012874 | 1/777 | 90 | 10.6354 | -4.0833 | 85.34
6 | 1.2D+1.0WT06+L | Combination |  | 0 | Y | 0.0064703 | 1/155 | 83 | 298.0312 | 84.5833 | 85.34
6 | 1.2D+1.0WT07+L | Combination |  | 0 | X | 0.0010754 | 1/930 | 83 | 298.0312 | 84.5833 | 85.34
6 | 1.2D+1.0WT07+L | Combination |  | 0 | Y | 0.0063934 | 1/156 | 83 | 298.0312 | 84.5833 | 85.34
6 | 1.2D+1.0WT08+L | Combination |  | 0 | Y | 0.0068317 | 1/146 | 83 | 298.0312 | 84.5833 | 85.34
6 | 1.2D+1.0WT09+L | Combination |  | 0 | X | 0.0026075 | 1/384 | 83 | 298.0312 | 84.5833 | 85.34
6 | 1.2D+1.0WT09+L | Combination |  | 0 | Y | 0.0058333 | 1/171 | 83 | 298.0312 | 84.5833 | 85.34
6 | 1.2D+1.0WT10+L | Combination |  | 0 | X | 0.0020108 | 1/497 | 90 | 10.6354 | -4.0833 | 85.34
6 | 1.2D+1.0WT10+L | Combination |  | 0 | Y | 0.0076392 | 1/131 | 81 | 10.6354 | 59.5833 | 85.34
6 | 1.2D+1.0WT11+L | Combination |  | 0 | X | 0.0030484 | 1/328 | 90 | 10.6354 | -4.0833 | 85.34
6 | 1.2D+1.0WT11+L | Combination |  | 0 | Y | 0.0045476 | 1/220 | 83 | 298.0312 | 84.5833 | 85.34
6 | 1.2D+1.0WT12+L | Combination |  | 0 | X | 0.0019968 | 1/501 | 90 | 10.6354 | -4.0833 | 85.34
6 | 1.2D+1.0WT12+L | Combination |  | 0 | Y | 0.0061747 | 1/162 | 83 | 298.0312 | 84.5833 | 85.34
6 | 1.2D+1.0WT13+L | Combination |  | 0 | X | 0.0039503 | 1/253 | 83 | 298.0312 | 84.5833 | 85.34
6 | 1.2D+1.0WT13+L | Combination |  | 0 | Y | 0.0057582 | 1/174 | 83 | 298.0312 | 84.5833 | 85.34
6 | 1.2D+1.0WT14+L | Combination |  | 0 | X | 0.0041573 | 1/241 | 83 | 298.0312 | 84.5833 | 85.34
6 | 1.2D+1.0WT14+L | Combination |  | 0 | Y | 0.0031267 | 1/320 | 90 | 10.6354 | -4.0833 | 85.34
6 | 1.2D+1.0WT15+L | Combination |  | 0 | X | 0.0025042 | 1/399 | 90 | 10.6354 | -4.0833 | 85.34
6 | 1.2D+1.0WT15+L | Combination |  | 0 | Y | 0.0049735 | 1/201 | 83 | 298.0312 | 84.5833 | 85.34
6 | 1.2D+1.0WT16+L | Combination |  | 0 | X | 0.0023103 | 1/433 | 90 | 10.6354 | -4.0833 | 85.34
6 | 1.2D+1.0WT16+L | Combination |  | 0 | Y | 0.0050596 | 1/198 | 81 | 10.6354 | 59.5833 | 85.34
6 | 1.2D+1.0WT17+L | Combination |  | 0 | X | 0.004137 | 1/242 | 83 | 298.0312 | 84.5833 | 85.34
6 | 1.2D+1.0WT17+L | Combination |  | 0 | Y | 0.0045668 | 1/219 | 83 | 298.0312 | 84.5833 | 85.34
6 | 0.9D+1.0WT01 | Combination |  | 0 | X | 0.0044271 | 1/226 | 83 | 298.0312 | 84.5833 | 85.34
6 | 0.9D+1.0WT01 | Combination |  | 0 | Y | 0.0037946 | 1/264 | 83 | 298.0312 | 84.5833 | 85.34
6 | 0.9D+1.0WT02 | Combination |  | 0 | X | 0.0050085 | 1/200 | 83 | 298.0312 | 84.5833 | 85.34
6 | 0.9D+1.0WT02 | Combination |  | 0 | Y | 0.0031676 | 1/316 | 83 | 298.0312 | 84.5833 | 85.34
6 | 0.9D+1.0WT03 | Combination |  | 0 | Y | 0.006601 | 1/151 | 83 | 298.0312 | 84.5833 | 85.34
6 | 0.9D+1.0WT04 | Combination |  | 0 | X | 0.0011862 | 1/843 | 83 | 298.0312 | 84.5833 | 85.34
6 | 0.9D+1.0WT04 | Combination |  | 0 | Y | 0.0072879 | 1/137 | 83 | 298.0312 | 84.5833 | 85.34
6 | 0.9D+1.0WT05 | Combination |  | 0 | X | 0.0024226 | 1/413 | 83 | 298.0312 | 84.5833 | 85.34
6 | 0.9D+1.0WT05 | Combination |  | 0 | Y | 0.0069869 | 1/143 | 83 | 298.0312 | 84.5833 | 85.34
6 | 0.9D+1.0WT06 | Combination |  | 0 | X | 0.0012759 | 1/784 | 90 | 10.6354 | -4.0833 | 85.34
6 | 0.9D+1.0WT06 | Combination |  | 0 | Y | 0.0063361 | 1/158 | 83 | 298.0312 | 84.5833 | 85.34
6 | 0.9D+1.0WT07 | Combination |  | 0 | X | 0.0010479 | 1/954 | 83 | 298.0312 | 84.5833 | 85.34
6 | 0.9D+1.0WT07 | Combination |  | 0 | Y | 0.0062592 | 1/160 | 83 | 298.0312 | 84.5833 | 85.34
6 | 0.9D+1.0WT08 | Combination |  | 0 | Y | 0.0069659 | 1/144 | 83 | 298.0312 | 84.5833 | 85.34
6 | 0.9D+1.0WT09 | Combination |  | 0 | X | 0.0025799 | 1/388 | 83 | 298.0312 | 84.5833 | 85.34
6 | 0.9D+1.0WT09 | Combination |  | 0 | Y | 0.0056991 | 1/175 | 83 | 298.0312 | 84.5833 | 85.34
6 | 0.9D+1.0WT10 | Combination |  | 0 | X | 0.0020223 | 1/494 | 90 | 10.6354 | -4.0833 | 85.34
6 | 0.9D+1.0WT10 | Combination |  | 0 | Y | 0.0076316 | 1/131 | 81 | 10.6354 | 59.5833 | 85.34
6 | 0.9D+1.0WT11 | Combination |  | 0 | X | 0.0030599 | 1/327 | 90 | 10.6354 | -4.0833 | 85.34
6 | 0.9D+1.0WT11 | Combination |  | 0 | Y | 0.0046818 | 1/214 | 83 | 298.0312 | 84.5833 | 85.34
6 | 0.9D+1.0WT12 | Combination |  | 0 | X | 0.0020083 | 1/498 | 90 | 10.6354 | -4.0833 | 85.34
6 | 0.9D+1.0WT12 | Combination |  | 0 | Y | 0.0063089 | 1/159 | 83 | 298.0312 | 84.5833 | 85.34
6 | 0.9D+1.0WT13 | Combination |  | 0 | X | 0.0039778 | 1/251 | 83 | 298.0312 | 84.5833 | 85.34
6 | 0.9D+1.0WT13 | Combination |  | 0 | Y | 0.0058924 | 1/170 | 83 | 298.0312 | 84.5833 | 85.34
6 | 0.9D+1.0WT14 | Combination |  | 0 | X | 0.0041848 | 1/239 | 83 | 298.0312 | 84.5833 | 85.34
6 | 0.9D+1.0WT14 | Combination |  | 0 | Y | 0.0031191 | 1/321 | 90 | 10.6354 | -4.0833 | 85.34
6 | 0.9D+1.0WT15 | Combination |  | 0 | X | 0.0024927 | 1/401 | 90 | 10.6354 | -4.0833 | 85.34
6 | 0.9D+1.0WT15 | Combination |  | 0 | Y | 0.0048393 | 1/207 | 83 | 298.0312 | 84.5833 | 85.34
6 | 0.9D+1.0WT16 | Combination |  | 0 | X | 0.0023218 | 1/431 | 90 | 10.6354 | -4.0833 | 85.34
6 | 0.9D+1.0WT16 | Combination |  | 0 | Y | 0.005052 | 1/198 | 81 | 10.6354 | 59.5833 | 85.34
6 | 0.9D+1.0WT17 | Combination |  | 0 | X | 0.0041095 | 1/243 | 83 | 298.0312 | 84.5833 | 85.34
6 | 0.9D+1.0WT17 | Combination |  | 0 | Y | 0.0044326 | 1/226 | 83 | 298.0312 | 84.5833 | 85.34
6 | ENV_ASCE W LOADS | Combination | Max | 0 | X | 0.0014466 | 1/691 | 83 | 298.0312 | 84.5833 | 85.34
6 | ENV_ASCE W LOADS | Combination | Max | 0 | Y | 0.0032879 | 1/304 | 81 | 10.6354 | 59.5833 | 85.34
6 | ENV_ASCE W LOADS | Combination | Min | 0 | X | 0.0014466 | 1/691 | 83 | 298.0312 | 84.5833 | 85.34
6 | ENV_ASCE W LOADS | Combination | Min | 0 | Y | 0.0032879 | 1/304 | 81 | 10.6354 | 59.5833 | 85.34
6 | ENV_0.6WT LOADS | Combination | Max | 0 | X | 0.0026846 | 1/372 | 83 | 298.0312 | 84.5833 | 85.34
6 | ENV_0.6WT LOADS | Combination | Max | 0 | Y | 0.0045721 | 1/219 | 81 | 10.6354 | 59.5833 | 85.34
6 | ENV_0.6WT LOADS | Combination | Min | 0 | X | 0.0029768 | 1/336 | 83 | 298.0312 | 84.5833 | 85.34
6 | ENV_0.6WT LOADS | Combination | Min | 0 | Y | 0.004533 | 1/221 | 83 | 298.0312 | 84.5833 | 85.34
6 | ENV_ASD | Combination | Max | 0 | X | 0.0026531 | 1/377 | 83 | 298.0312 | 84.5833 | 85.34
6 | ENV_ASD | Combination | Max | 0 | Y | 0.0045848 | 1/218 | 81 | 10.6354 | 59.5833 | 85.34
6 | ENV_ASD | Combination | Min | 0 | X | 0.0030292 | 1/330 | 83 | 298.0312 | 84.5833 | 85.34
6 | ENV_ASD | Combination | Min | 0 | Y | 0.0043549 | 1/230 | 83 | 298.0312 | 84.5833 | 85.34
6 | ENV_WT LOADS | Combination | Max | 0 | X | 0.0044743 | 1/223 | 83 | 298.0312 | 84.5833 | 85.34
6 | ENV_WT LOADS | Combination | Max | 0 | Y | 0.0076201 | 1/131 | 81 | 10.6354 | 59.5833 | 85.34
6 | ENV_WT LOADS | Combination | Min | 0 | X | 0.0049613 | 1/202 | 83 | 298.0312 | 84.5833 | 85.34
6 | ENV_WT LOADS | Combination | Min | 0 | Y | 0.007555 | 1/132 | 83 | 298.0312 | 84.5833 | 85.34
6 | ENV_LRFD | Combination | Max | 0 | X | 0.0044271 | 1/226 | 83 | 298.0312 | 84.5833 | 85.34
6 | ENV_LRFD | Combination | Max | 0 | Y | 0.0076392 | 1/131 | 81 | 10.6354 | 59.5833 | 85.34
6 | ENV_LRFD | Combination | Min | 0 | X | 0.005036 | 1/199 | 83 | 298.0312 | 84.5833 | 85.34
6 | ENV_LRFD | Combination | Min | 0 | Y | 0.0072879 | 1/137 | 83 | 298.0312 | 84.5833 | 85.34
6 | ENV_LRFD WT LOADS | Combination | Max | 0 | X | 0.0044271 | 1/226 | 83 | 298.0312 | 84.5833 | 85.34
6 | ENV_LRFD WT LOADS | Combination | Max | 0 | Y | 0.0076392 | 1/131 | 81 | 10.6354 | 59.5833 | 85.34
6 | ENV_LRFD WT LOADS | Combination | Min | 0 | X | 0.005036 | 1/199 | 83 | 298.0312 | 84.5833 | 85.34
6 | ENV_LRFD WT LOADS | Combination | Min | 0 | Y | 0.0072879 | 1/137 | 83 | 298.0312 | 84.5833 | 85.34
6 | ENV_LRFD GRAV LOADS | Combination | Max | 0 | Y | 0.00041545 | 2407-01-01 | 83 | 298.0312 | 84.5833 | 85.34
6 | ENV_LRFD GRAV LOADS | Combination | Min | 0 | Y | 0.0003561 | 331642 | 83 | 298.0312 | 84.5833 | 85.34
5 | Modal | LinModEigen | Mode | 1 | X | 3.3537e-07 | 2000-01-01 | 83 | 298.0312 | 84.5833 | 75.67
5 | Modal | LinModEigen | Mode | 2 | Y | 4.6764e-07 | 2000-01-01 | 81 | 10.6354 | 59.5833 | 75.67
5 | Modal | LinModEigen | Mode | 3 | X | 1.9692e-07 | 2000-01-01 | 90 | 10.6354 | -4.0833 | 75.67
5 | Modal | LinModEigen | Mode | 3 | Y | 6.1937e-07 | 2000-01-01 | 83 | 298.0312 | 84.5833 | 75.67
5 | Modal | LinModEigen | Mode | 4 | X | 1.7642e-06 | 1/566820 | 83 | 298.0312 | 84.5833 | 75.67
5 | Modal | LinModEigen | Mode | 5 | X | 1.0162e-06 | 1/984095 | 90 | 10.6354 | -4.0833 | 75.67
5 | Modal | LinModEigen | Mode | 5 | Y | 3.2162e-06 | 1/310925 | 81 | 10.6354 | 59.5833 | 75.67
5 | Modal | LinModEigen | Mode | 6 | Y | 1.7884e-06 | 1/559171 | 81 | 10.6354 | 59.5833 | 75.67
5 | Modal | LinModEigen | Mode | 7 | X | 1.7057e-06 | 1/586275 | 90 | 10.6354 | -4.0833 | 75.67
5 | Modal | LinModEigen | Mode | 7 | Y | 3.4947e-06 | 1/286147 | 81 | 10.6354 | 59.5833 | 75.67
5 | Modal | LinModEigen | Mode | 8 | X | 2.2547e-06 | 1/443525 | 83 | 298.0312 | 84.5833 | 75.67
5 | Modal | LinModEigen | Mode | 8 | Y | 2.9866e-06 | 1/334824 | 90 | 10.6354 | -4.0833 | 75.67
5 | Modal | LinModEigen | Mode | 9 | Y | 2.1908e-06 | 1/456464 | 83 | 298.0312 | 84.5833 | 75.67
5 | Modal | LinModEigen | Mode | 10 | X | 2.5023e-06 | 1/399639 | 90 | 10.6354 | -4.0833 | 75.67
5 | Modal | LinModEigen | Mode | 10 | Y | 1.6364e-06 | 1/611107 | 81 | 10.6354 | 59.5833 | 75.67
5 | Modal | LinModEigen | Mode | 11 | X | 3.0892e-06 | 1/323712 | 90 | 10.6354 | -4.0833 | 75.67
5 | Modal | LinModEigen | Mode | 11 | Y | 2.1899e-06 | 1/456634 | 83 | 298.0312 | 84.5833 | 75.67
5 | Modal | LinModEigen | Mode | 12 | Y | 4.4145e-06 | 1/226525 | 81 | 10.6354 | 59.5833 | 75.67
5 | DL | LinStatic |  | 0 | X | 6.5833e-05 | 1/15190 | 83 | 298.0312 | 84.5833 | 75.67
5 | DL | LinStatic |  | 0 | Y | 0.00027588 | 630046 | 83 | 298.0312 | 84.5833 | 75.67
5 | SDL | LinStatic |  | 0 | X | 6.2177e-06 | 1/160831 | 90 | 10.6354 | -4.0833 | 75.67
5 | SDL | LinStatic |  | 0 | Y | 2.7696e-05 | 1/36106 | 83 | 298.0312 | 84.5833 | 75.67
5 | LL | LinStatic |  | 0 | X | 1.2395e-05 | 1/80679 | 83 | 298.0312 | 84.5833 | 75.67
5 | LL | LinStatic |  | 0 | Y | 4.563e-05 | 1/21915 | 83 | 298.0312 | 84.5833 | 75.67
5 | CLADDING | LinStatic |  | 0 | X | 5.1918e-06 | 1/192611 | 90 | 10.6354 | -4.0833 | 75.67
5 | CLADDING | LinStatic |  | 0 | Y | 1.4821e-05 | 1/67472 | 83 | 298.0312 | 84.5833 | 75.67
5 | WX | LinStatic |  | 0 | X | 0.0012865 | 1/777 | 83 | 298.0312 | 84.5833 | 75.67
5 | WY | LinStatic |  | 0 | Y | 0.0019274 | 1/519 | 83 | 298.0312 | 84.5833 | 75.67
5 | WMX | LinStatic |  | 0 | Y | 0.00013391 | 2033672 | 81 | 10.6354 | 59.5833 | 75.67
5 | WMY | LinStatic |  | 0 | Y | 0.0014122 | 1/708 | 81 | 10.6354 | 59.5833 | 75.67
5 | WMXY | LinStatic |  | 0 | Y | 0.0014122 | 1/708 | 81 | 10.6354 | 59.5833 | 75.67
5 | EQX | LinStatic |  | 0 | X | 0.0032305 | 1/310 | 83 | 298.0312 | 84.5833 | 75.67
5 | EQY | LinStatic |  | 0 | Y | 0.0016575 | 1/603 | 83 | 298.0312 | 84.5833 | 75.67
5 | WIND-AUTO | LinStatic | Step By Step | 1 | X | 7.542e-07 | 2000-01-01 | 90 | 10.6354 | -4.0833 | 75.67
5 | WIND-AUTO | LinStatic | Step By Step | 2 | Y | 8.8128e-07 | 2000-01-01 | 81 | 10.6354 | 59.5833 | 75.67
5 | WIND-AUTO | LinStatic | Step By Step | 3 | X | 5.9624e-07 | 2000-01-01 | 90 | 10.6354 | -4.0833 | 75.67
5 | WIND-AUTO | LinStatic | Step By Step | 4 | X | 5.3721e-07 | 2000-01-01 | 83 | 298.0312 | 84.5833 | 75.67
5 | WIND-AUTO | LinStatic | Step By Step | 5 | Y | 5.4921e-07 | 2000-01-01 | 83 | 298.0312 | 84.5833 | 75.67
5 | WIND-AUTO | LinStatic | Step By Step | 6 | X | 1.8376e-07 | 2000-01-01 | 90 | 10.6354 | -4.0833 | 75.67
5 | WIND-AUTO | LinStatic | Step By Step | 6 | Y | 9.1631e-07 | 2000-01-01 | 81 | 10.6354 | 59.5833 | 75.67
5 | WIND-AUTO | LinStatic | Step By Step | 7 | X | 6.2712e-07 | 2000-01-01 | 90 | 10.6354 | -4.0833 | 75.67
5 | WIND-AUTO | LinStatic | Step By Step | 7 | Y | 6.7053e-07 | 2000-01-01 | 81 | 10.6354 | 59.5833 | 75.67
5 | WIND-AUTO | LinStatic | Step By Step | 8 | X | 6.0916e-07 | 2000-01-01 | 83 | 298.0312 | 84.5833 | 75.67
5 | WIND-AUTO | LinStatic | Step By Step | 8 | Y | 6.2352e-07 | 2000-01-01 | 81 | 10.6354 | 59.5833 | 75.67
5 | WIND-AUTO | LinStatic | Step By Step | 9 | X | 5.8002e-07 | 2000-01-01 | 90 | 10.6354 | -4.0833 | 75.67
5 | WIND-AUTO | LinStatic | Step By Step | 9 | Y | 7.1893e-07 | 2000-01-01 | 81 | 10.6354 | 59.5833 | 75.67
5 | WIND-AUTO | LinStatic | Step By Step | 10 | X | 3.9504e-07 | 2000-01-01 | 83 | 298.0312 | 84.5833 | 75.67
5 | WIND-AUTO | LinStatic | Step By Step | 10 | Y | 3.9648e-07 | 2000-01-01 | 83 | 298.0312 | 84.5833 | 75.67
5 | WIND-AUTO | LinStatic | Step By Step | 11 | X | 5.0801e-07 | 2000-01-01 | 90 | 10.6354 | -4.0833 | 75.67
5 | WIND-AUTO | LinStatic | Step By Step | 11 | Y | 4.7941e-07 | 2000-01-01 | 83 | 298.0312 | 84.5833 | 75.67
5 | WIND-AUTO | LinStatic | Step By Step | 12 | X | 4.7931e-07 | 2000-01-01 | 83 | 298.0312 | 84.5833 | 75.67
5 | WIND-AUTO | LinStatic | Step By Step | 12 | Y | 6.926e-07 | 2000-01-01 | 81 | 10.6354 | 59.5833 | 75.67
5 | DWX | LinStatic |  | 0 | X | 0.0014314 | 1/699 | 83 | 298.0312 | 84.5833 | 75.67
5 | DWY | LinStatic |  | 0 | Y | 0.0026177 | 1/382 | 81 | 10.6354 | 59.5833 | 75.67
5 | DWMX | LinStatic |  | 0 | Y | 0.00015905 | 1602321 | 81 | 10.6354 | 59.5833 | 75.67
5 | DWMY | LinStatic |  | 0 | Y | 0.0015463 | 1/647 | 81 | 10.6354 | 59.5833 | 75.67
5 | DWMXY | LinStatic |  | 0 | Y | 0.00128 | 1/781 | 81 | 10.6354 | 59.5833 | 75.67
5 | WT700YR-01 | LinStatic |  | 0 | X | 0.0039528 | 1/253 | 83 | 298.0312 | 84.5833 | 75.67
5 | WT700YR-01 | LinStatic |  | 0 | Y | 0.0034024 | 1/294 | 83 | 298.0312 | 84.5833 | 75.67
5 | WT700YR-02 | LinStatic |  | 0 | X | 0.0043826 | 1/228 | 83 | 298.0312 | 84.5833 | 75.67
5 | WT700YR-02 | LinStatic |  | 0 | Y | 0.0024341 | 1/411 | 83 | 298.0312 | 84.5833 | 75.67
5 | WT700YR-03 | LinStatic |  | 0 | Y | 0.0052718 | 1/190 | 83 | 298.0312 | 84.5833 | 75.67
5 | WT700YR-04 | LinStatic |  | 0 | X | 0.001088 | 1/919 | 83 | 298.0312 | 84.5833 | 75.67
5 | WT700YR-04 | LinStatic |  | 0 | Y | 0.0063245 | 1/158 | 83 | 298.0312 | 84.5833 | 75.67
5 | WT700YR-05 | LinStatic |  | 0 | X | 0.0021822 | 1/458 | 83 | 298.0312 | 84.5833 | 75.67
5 | WT700YR-05 | LinStatic |  | 0 | Y | 0.0060678 | 1/165 | 83 | 298.0312 | 84.5833 | 75.67
5 | WT700YR-06 | LinStatic |  | 0 | X | 0.0010328 | 1/968 | 90 | 10.6354 | -4.0833 | 75.67
5 | WT700YR-06 | LinStatic |  | 0 | Y | 0.0050577 | 1/198 | 83 | 298.0312 | 84.5833 | 75.67
5 | WT700YR-07 | LinStatic |  | 0 | X | 0.00093901 | 1/1065 | 90 | 10.6354 | -4.0833 | 75.67
5 | WT700YR-07 | LinStatic |  | 0 | Y | 0.0051182 | 1/195 | 81 | 10.6354 | 59.5833 | 75.67
5 | WT700YR-08 | LinStatic |  | 0 | Y | 0.0060604 | 1/165 | 83 | 298.0312 | 84.5833 | 75.67
5 | WT700YR-09 | LinStatic |  | 0 | X | 0.0021983 | 1/455 | 83 | 298.0312 | 84.5833 | 75.67
5 | WT700YR-09 | LinStatic |  | 0 | Y | 0.0046237 | 1/216 | 83 | 298.0312 | 84.5833 | 75.67
5 | WT700YR-10 | LinStatic |  | 0 | X | 0.0018049 | 1/554 | 90 | 10.6354 | -4.0833 | 75.67
5 | WT700YR-10 | LinStatic |  | 0 | Y | 0.0065572 | 1/153 | 81 | 10.6354 | 59.5833 | 75.67
5 | WT700YR-11 | LinStatic |  | 0 | X | 0.0026939 | 1/371 | 90 | 10.6354 | -4.0833 | 75.67
5 | WT700YR-11 | LinStatic |  | 0 | Y | 0.0041726 | 1/240 | 83 | 298.0312 | 84.5833 | 75.67
5 | WT700YR-12 | LinStatic |  | 0 | X | 0.0017407 | 1/574 | 90 | 10.6354 | -4.0833 | 75.67
5 | WT700YR-12 | LinStatic |  | 0 | Y | 0.0055276 | 1/181 | 83 | 298.0312 | 84.5833 | 75.67
5 | WT700YR-13 | LinStatic |  | 0 | X | 0.0035544 | 1/281 | 83 | 298.0312 | 84.5833 | 75.67
5 | WT700YR-13 | LinStatic |  | 0 | Y | 0.0051584 | 1/194 | 83 | 298.0312 | 84.5833 | 75.67
5 | WT700YR-14 | LinStatic |  | 0 | X | 0.003732 | 1/268 | 83 | 298.0312 | 84.5833 | 75.67
5 | WT700YR-14 | LinStatic |  | 0 | Y | 0.0026675 | 1/375 | 81 | 10.6354 | 59.5833 | 75.67
5 | WT700YR-15 | LinStatic |  | 0 | X | 0.0021798 | 1/459 | 83 | 298.0312 | 84.5833 | 75.67
5 | WT700YR-15 | LinStatic |  | 0 | Y | 0.0039713 | 1/252 | 81 | 10.6354 | 59.5833 | 75.67
5 | WT700YR-16 | LinStatic |  | 0 | X | 0.0021491 | 1/465 | 90 | 10.6354 | -4.0833 | 75.67
5 | WT700YR-16 | LinStatic |  | 0 | Y | 0.0043751 | 1/229 | 81 | 10.6354 | 59.5833 | 75.67
5 | WT700YR-17 | LinStatic |  | 0 | X | 0.0035906 | 1/279 | 83 | 298.0312 | 84.5833 | 75.67
5 | WT700YR-17 | LinStatic |  | 0 | Y | 0.0034865 | 1/287 | 86 | 298.0312 | 20.9167 | 75.67
5 | ENV_EQ | Combination | Max | 0 | X | 0.0032305 | 1/310 | 83 | 298.0312 | 84.5833 | 75.67
5 | ENV_EQ | Combination | Max | 0 | Y | 0.0016575 | 1/603 | 83 | 298.0312 | 84.5833 | 75.67
5 | ENV_EQ | Combination | Min | 0 | X | 0.0032305 | 1/310 | 83 | 298.0312 | 84.5833 | 75.67
5 | ENV_EQ | Combination | Min | 0 | Y | 0.0016575 | 1/603 | 83 | 298.0312 | 84.5833 | 75.67
5 | W01 | Combination |  | 0 | X | 0.0012865 | 1/777 | 83 | 298.0312 | 84.5833 | 75.67
5 | W02 | Combination |  | 0 | X | 0.0012865 | 1/777 | 83 | 298.0312 | 84.5833 | 75.67
5 | W03 | Combination |  | 0 | Y | 0.0019274 | 1/519 | 83 | 298.0312 | 84.5833 | 75.67
5 | W04 | Combination |  | 0 | Y | 0.0019274 | 1/519 | 83 | 298.0312 | 84.5833 | 75.67
5 | W05 | Combination |  | 0 | X | 0.00098235 | 1/1018 | 90 | 10.6354 | -4.0833 | 75.67
5 | W06 | Combination |  | 0 | X | 0.0010023 | 1/998 | 83 | 298.0312 | 84.5833 | 75.67
5 | W07 | Combination |  | 0 | X | 0.0010023 | 1/998 | 83 | 298.0312 | 84.5833 | 75.67
5 | W08 | Combination |  | 0 | X | 0.00098235 | 1/1018 | 90 | 10.6354 | -4.0833 | 75.67
5 | W09 | Combination |  | 0 | Y | 0.002626 | 1/381 | 83 | 298.0312 | 84.5833 | 75.67
5 | W10 | Combination |  | 0 | Y | 0.0028423 | 1/352 | 81 | 10.6354 | 59.5833 | 75.67
5 | W11 | Combination |  | 0 | Y | 0.0028423 | 1/352 | 81 | 10.6354 | 59.5833 | 75.67
5 | W12 | Combination |  | 0 | Y | 0.002626 | 1/381 | 83 | 298.0312 | 84.5833 | 75.67
5 | W13 | Combination |  | 0 | X | 0.00096052 | 1/1041 | 83 | 298.0312 | 84.5833 | 75.67
5 | W13 | Combination |  | 0 | Y | 0.0014613 | 1/684 | 81 | 10.6354 | 59.5833 | 75.67
5 | W14 | Combination |  | 0 | X | 0.0009693 | 1/1032 | 83 | 298.0312 | 84.5833 | 75.67
5 | W14 | Combination |  | 0 | Y | 0.0014825 | 1/675 | 83 | 298.0312 | 84.5833 | 75.67
5 | W15 | Combination |  | 0 | X | 0.0009693 | 1/1032 | 83 | 298.0312 | 84.5833 | 75.67
5 | W15 | Combination |  | 0 | Y | 0.0014825 | 1/675 | 83 | 298.0312 | 84.5833 | 75.67
5 | W16 | Combination |  | 0 | X | 0.00096052 | 1/1041 | 83 | 298.0312 | 84.5833 | 75.67
5 | W16 | Combination |  | 0 | Y | 0.0014613 | 1/684 | 81 | 10.6354 | 59.5833 | 75.67
5 | W17 | Combination |  | 0 | X | 0.0011141 | 1/898 | 90 | 10.6354 | -4.0833 | 75.67
5 | W17 | Combination |  | 0 | Y | 0.0022379 | 1/447 | 83 | 298.0312 | 84.5833 | 75.67
5 | W18 | Combination |  | 0 | X | 0.0011156 | 1/896 | 83 | 298.0312 | 84.5833 | 75.67
5 | W18 | Combination |  | 0 | Y | 0.0025091 | 1/399 | 81 | 10.6354 | 59.5833 | 75.67
5 | W19 | Combination |  | 0 | X | 0.0011136 | 1/898 | 90 | 10.6354 | -4.0833 | 75.67
5 | W19 | Combination |  | 0 | Y | 0.0024623 | 1/406 | 81 | 10.6354 | 59.5833 | 75.67
5 | W20 | Combination |  | 0 | X | 0.0011222 | 1/891 | 83 | 298.0312 | 84.5833 | 75.67
5 | W20 | Combination |  | 0 | Y | 0.0022933 | 1/436 | 83 | 298.0312 | 84.5833 | 75.67
5 | W21 | Combination |  | 0 | X | 0.0011222 | 1/891 | 83 | 298.0312 | 84.5833 | 75.67
5 | W21 | Combination |  | 0 | Y | 0.0022933 | 1/436 | 83 | 298.0312 | 84.5833 | 75.67
5 | W22 | Combination |  | 0 | X | 0.0011136 | 1/898 | 90 | 10.6354 | -4.0833 | 75.67
5 | W22 | Combination |  | 0 | Y | 0.0024623 | 1/406 | 81 | 10.6354 | 59.5833 | 75.67
5 | W23 | Combination |  | 0 | X | 0.0011156 | 1/896 | 83 | 298.0312 | 84.5833 | 75.67
5 | W23 | Combination |  | 0 | Y | 0.0025091 | 1/399 | 81 | 10.6354 | 59.5833 | 75.67
5 | W24 | Combination |  | 0 | X | 0.0011141 | 1/898 | 90 | 10.6354 | -4.0833 | 75.67
5 | W24 | Combination |  | 0 | Y | 0.0022379 | 1/447 | 83 | 298.0312 | 84.5833 | 75.67
5 | EQ1 | Combination |  | 0 | X | 0.0032305 | 1/310 | 83 | 298.0312 | 84.5833 | 75.67
5 | EQ2 | Combination |  | 0 | X | 0.0032305 | 1/310 | 83 | 298.0312 | 84.5833 | 75.67
5 | EQ3 | Combination |  | 0 | Y | 0.0016575 | 1/603 | 83 | 298.0312 | 84.5833 | 75.67
5 | EQ4 | Combination |  | 0 | Y | 0.0016575 | 1/603 | 83 | 298.0312 | 84.5833 | 75.67
5 | D+0.6WT01 | Combination |  | 0 | X | 0.0023064 | 1/434 | 83 | 298.0312 | 84.5833 | 75.67
5 | D+0.6WT01 | Combination |  | 0 | Y | 0.001723 | 1/580 | 83 | 298.0312 | 84.5833 | 75.67
5 | D+0.6WT02 | Combination |  | 0 | X | 0.0026948 | 1/371 | 83 | 298.0312 | 84.5833 | 75.67
5 | D+0.6WT02 | Combination |  | 0 | Y | 0.0017789 | 1/562 | 83 | 298.0312 | 84.5833 | 75.67
5 | D+0.6WT03 | Combination |  | 0 | Y | 0.0034815 | 1/287 | 83 | 298.0312 | 84.5833 | 75.67
5 | D+0.6WT04 | Combination |  | 0 | X | 0.0005876 | 1/1702 | 83 | 298.0312 | 84.5833 | 75.67
5 | D+0.6WT04 | Combination |  | 0 | Y | 0.0034763 | 1/288 | 83 | 298.0312 | 84.5833 | 75.67
5 | D+0.6WT05 | Combination |  | 0 | X | 0.0012441 | 1/804 | 83 | 298.0312 | 84.5833 | 75.67
5 | D+0.6WT05 | Combination |  | 0 | Y | 0.0033223 | 1/301 | 83 | 298.0312 | 84.5833 | 75.67
5 | D+0.6WT06 | Combination |  | 0 | X | 0.00065685 | 1/1522 | 90 | 10.6354 | -4.0833 | 75.67
5 | D+0.6WT06 | Combination |  | 0 | Y | 0.003353 | 1/298 | 83 | 298.0312 | 84.5833 | 75.67
5 | D+0.6WT07 | Combination |  | 0 | X | 0.00060302 | 1/1658 | 83 | 298.0312 | 84.5833 | 75.67
5 | D+0.6WT07 | Combination |  | 0 | Y | 0.0033063 | 1/302 | 83 | 298.0312 | 84.5833 | 75.67
5 | D+0.6WT08 | Combination |  | 0 | Y | 0.0033178 | 1/301 | 83 | 298.0312 | 84.5833 | 75.67
5 | D+0.6WT09 | Combination |  | 0 | X | 0.0013842 | 1/722 | 83 | 298.0312 | 84.5833 | 75.67
5 | D+0.6WT09 | Combination |  | 0 | Y | 0.0030926 | 1/323 | 83 | 298.0312 | 84.5833 | 75.67
5 | D+0.6WT10 | Combination |  | 0 | X | 0.0010457 | 1/956 | 90 | 10.6354 | -4.0833 | 75.67
5 | D+0.6WT10 | Combination |  | 0 | Y | 0.0039207 | 1/255 | 81 | 10.6354 | 59.5833 | 75.67
5 | D+0.6WT11 | Combination |  | 0 | X | 0.0015792 | 1/633 | 90 | 10.6354 | -4.0833 | 75.67
5 | D+0.6WT11 | Combination |  | 0 | Y | 0.0021852 | 1/458 | 83 | 298.0312 | 84.5833 | 75.67
5 | D+0.6WT12 | Combination |  | 0 | X | 0.0010073 | 1/993 | 90 | 10.6354 | -4.0833 | 75.67
5 | D+0.6WT12 | Combination |  | 0 | Y | 0.0029982 | 1/334 | 83 | 298.0312 | 84.5833 | 75.67
5 | D+0.6WT13 | Combination |  | 0 | X | 0.0020674 | 1/484 | 83 | 298.0312 | 84.5833 | 75.67
5 | D+0.6WT13 | Combination |  | 0 | Y | 0.0027766 | 1/360 | 83 | 298.0312 | 84.5833 | 75.67
5 | D+0.6WT14 | Combination |  | 0 | X | 0.002174 | 1/460 | 83 | 298.0312 | 84.5833 | 75.67
5 | D+0.6WT14 | Combination |  | 0 | Y | 0.0015869 | 1/630 | 81 | 10.6354 | 59.5833 | 75.67
5 | D+0.6WT15 | Combination |  | 0 | X | 0.0013163 | 1/760 | 90 | 10.6354 | -4.0833 | 75.67
5 | D+0.6WT15 | Combination |  | 0 | Y | 0.0026079 | 1/383 | 83 | 298.0312 | 84.5833 | 75.67
5 | D+0.6WT16 | Combination |  | 0 | X | 0.0012522 | 1/799 | 90 | 10.6354 | -4.0833 | 75.67
5 | D+0.6WT16 | Combination |  | 0 | Y | 0.0026115 | 1/383 | 81 | 10.6354 | 59.5833 | 75.67
5 | D+0.6WT17 | Combination |  | 0 | X | 0.0022196 | 1/451 | 83 | 298.0312 | 84.5833 | 75.67
5 | D+0.6WT17 | Combination |  | 0 | Y | 0.0024103 | 1/415 | 86 | 298.0312 | 20.9167 | 75.67
5 | 0.6D+0.6WT01 | Combination |  | 0 | X | 0.0023325 | 1/429 | 83 | 298.0312 | 84.5833 | 75.67
5 | 0.6D+0.6WT01 | Combination |  | 0 | Y | 0.0018504 | 1/540 | 83 | 298.0312 | 84.5833 | 75.67
5 | 0.6D+0.6WT02 | Combination |  | 0 | X | 0.0026687 | 1/375 | 83 | 298.0312 | 84.5833 | 75.67
5 | 0.6D+0.6WT02 | Combination |  | 0 | Y | 0.0016515 | 1/606 | 83 | 298.0312 | 84.5833 | 75.67
5 | 0.6D+0.6WT03 | Combination |  | 0 | Y | 0.0033541 | 1/298 | 83 | 298.0312 | 84.5833 | 75.67
5 | 0.6D+0.6WT04 | Combination |  | 0 | X | 0.00061369 | 1/1629 | 83 | 298.0312 | 84.5833 | 75.67
5 | 0.6D+0.6WT04 | Combination |  | 0 | Y | 0.0036036 | 1/277 | 83 | 298.0312 | 84.5833 | 75.67
5 | 0.6D+0.6WT05 | Combination |  | 0 | X | 0.0012702 | 1/787 | 83 | 298.0312 | 84.5833 | 75.67
5 | 0.6D+0.6WT05 | Combination |  | 0 | Y | 0.0034496 | 1/290 | 83 | 298.0312 | 84.5833 | 75.67
5 | 0.6D+0.6WT06 | Combination |  | 0 | X | 0.00064197 | 1/1558 | 90 | 10.6354 | -4.0833 | 75.67
5 | 0.6D+0.6WT06 | Combination |  | 0 | Y | 0.0032257 | 1/310 | 83 | 298.0312 | 84.5833 | 75.67
5 | 0.6D+0.6WT07 | Combination |  | 0 | X | 0.00057693 | 1/1733 | 83 | 298.0312 | 84.5833 | 75.67
5 | 0.6D+0.6WT07 | Combination |  | 0 | Y | 0.003179 | 1/315 | 83 | 298.0312 | 84.5833 | 75.67
5 | 0.6D+0.6WT08 | Combination |  | 0 | Y | 0.0034452 | 1/290 | 83 | 298.0312 | 84.5833 | 75.67
5 | 0.6D+0.6WT09 | Combination |  | 0 | X | 0.0013581 | 1/736 | 83 | 298.0312 | 84.5833 | 75.67
5 | 0.6D+0.6WT09 | Combination |  | 0 | Y | 0.0029653 | 1/337 | 83 | 298.0312 | 84.5833 | 75.67
5 | 0.6D+0.6WT10 | Combination |  | 0 | X | 0.0010606 | 1/943 | 90 | 10.6354 | -4.0833 | 75.67
5 | 0.6D+0.6WT10 | Combination |  | 0 | Y | 0.0039262 | 1/255 | 81 | 10.6354 | 59.5833 | 75.67
5 | 0.6D+0.6WT11 | Combination |  | 0 | X | 0.001594 | 1/627 | 90 | 10.6354 | -4.0833 | 75.67
5 | 0.6D+0.6WT11 | Combination |  | 0 | Y | 0.0023125 | 1/432 | 83 | 298.0312 | 84.5833 | 75.67
5 | 0.6D+0.6WT12 | Combination |  | 0 | X | 0.0010221 | 1/978 | 90 | 10.6354 | -4.0833 | 75.67
5 | 0.6D+0.6WT12 | Combination |  | 0 | Y | 0.0031255 | 1/320 | 83 | 298.0312 | 84.5833 | 75.67
5 | 0.6D+0.6WT13 | Combination |  | 0 | X | 0.0020935 | 1/478 | 83 | 298.0312 | 84.5833 | 75.67
5 | 0.6D+0.6WT13 | Combination |  | 0 | Y | 0.002904 | 1/344 | 83 | 298.0312 | 84.5833 | 75.67
5 | 0.6D+0.6WT14 | Combination |  | 0 | X | 0.0022001 | 1/455 | 83 | 298.0312 | 84.5833 | 75.67
5 | 0.6D+0.6WT14 | Combination |  | 0 | Y | 0.0015924 | 1/628 | 81 | 10.6354 | 59.5833 | 75.67
5 | 0.6D+0.6WT15 | Combination |  | 0 | X | 0.0013014 | 1/768 | 90 | 10.6354 | -4.0833 | 75.67
5 | 0.6D+0.6WT15 | Combination |  | 0 | Y | 0.0024805 | 1/403 | 83 | 298.0312 | 84.5833 | 75.67
5 | 0.6D+0.6WT16 | Combination |  | 0 | X | 0.0012671 | 1/789 | 90 | 10.6354 | -4.0833 | 75.67
5 | 0.6D+0.6WT16 | Combination |  | 0 | Y | 0.0026169 | 1/382 | 81 | 10.6354 | 59.5833 | 75.67
5 | 0.6D+0.6WT17 | Combination |  | 0 | X | 0.0021935 | 1/456 | 83 | 298.0312 | 84.5833 | 75.67
5 | 0.6D+0.6WT17 | Combination |  | 0 | Y | 0.002283 | 1/438 | 86 | 298.0312 | 20.9167 | 75.67
5 | 1.4D | Combination |  | 0 | Y | 0.00044576 | 2243-01-01 | 83 | 298.0312 | 84.5833 | 75.67
5 | 1.2D+1.6L | Combination |  | 0 | Y | 0.00038208 | 261881 | 83 | 298.0312 | 84.5833 | 75.67
5 | 1.2D+0.5WT01 | Combination |  | 0 | X | 0.0018981 | 1/527 | 83 | 298.0312 | 84.5833 | 75.67
5 | 1.2D+0.5WT01 | Combination |  | 0 | Y | 0.0013191 | 1/758 | 83 | 298.0312 | 84.5833 | 75.67
5 | 1.2D+0.5WT02 | Combination |  | 0 | X | 0.0022696 | 1/441 | 83 | 298.0312 | 84.5833 | 75.67
5 | 1.2D+0.5WT02 | Combination |  | 0 | Y | 0.0015991 | 1/625 | 83 | 298.0312 | 84.5833 | 75.67
5 | 1.2D+0.5WT03 | Combination |  | 0 | Y | 0.003018 | 1/331 | 83 | 298.0312 | 84.5833 | 75.67
5 | 1.2D+0.5WT04 | Combination |  | 0 | X | 0.00046575 | 2147-01-01 | 83 | 298.0312 | 84.5833 | 75.67
5 | 1.2D+0.5WT04 | Combination |  | 0 | Y | 0.0027802 | 1/360 | 83 | 298.0312 | 84.5833 | 75.67
5 | 1.2D+0.5WT05 | Combination |  | 0 | X | 0.0010128 | 1/987 | 83 | 298.0312 | 84.5833 | 75.67
5 | 1.2D+0.5WT05 | Combination |  | 0 | Y | 0.0026518 | 1/377 | 83 | 298.0312 | 84.5833 | 75.67
5 | 1.2D+0.5WT06 | Combination |  | 0 | X | 0.00056101 | 1/1782 | 90 | 10.6354 | -4.0833 | 75.67
5 | 1.2D+0.5WT06 | Combination |  | 0 | Y | 0.0029109 | 1/344 | 83 | 298.0312 | 84.5833 | 75.67
5 | 1.2D+0.5WT07 | Combination |  | 0 | X | 0.00052643 | 1899-12-31 | 83 | 298.0312 | 84.5833 | 75.67
5 | 1.2D+0.5WT07 | Combination |  | 0 | Y | 0.002872 | 1/348 | 83 | 298.0312 | 84.5833 | 75.67
5 | 1.2D+0.5WT08 | Combination |  | 0 | Y | 0.0026481 | 1/378 | 83 | 298.0312 | 84.5833 | 75.67
5 | 1.2D+0.5WT09 | Combination |  | 0 | X | 0.0011774 | 1/849 | 83 | 298.0312 | 84.5833 | 75.67
5 | 1.2D+0.5WT09 | Combination |  | 0 | Y | 0.0026939 | 1/371 | 83 | 298.0312 | 84.5833 | 75.67
5 | 1.2D+0.5WT10 | Combination |  | 0 | X | 0.00085781 | 1/1166 | 90 | 10.6354 | -4.0833 | 75.67
5 | 1.2D+0.5WT10 | Combination |  | 0 | Y | 0.0032623 | 1/307 | 81 | 10.6354 | 59.5833 | 75.67
5 | 1.2D+0.5WT11 | Combination |  | 0 | X | 0.0013023 | 1/768 | 90 | 10.6354 | -4.0833 | 75.67
5 | 1.2D+0.5WT11 | Combination |  | 0 | Y | 0.0017042 | 1/587 | 83 | 298.0312 | 84.5833 | 75.67
5 | 1.2D+0.5WT12 | Combination |  | 0 | X | 0.00082574 | 1/1211 | 90 | 10.6354 | -4.0833 | 75.67
5 | 1.2D+0.5WT12 | Combination |  | 0 | Y | 0.0023817 | 1/420 | 83 | 298.0312 | 84.5833 | 75.67
5 | 1.2D+0.5WT13 | Combination |  | 0 | X | 0.0016989 | 1/589 | 83 | 298.0312 | 84.5833 | 75.67
5 | 1.2D+0.5WT13 | Combination |  | 0 | Y | 0.0021971 | 1/455 | 83 | 298.0312 | 84.5833 | 75.67
5 | 1.2D+0.5WT14 | Combination |  | 0 | X | 0.0017877 | 1/559 | 83 | 298.0312 | 84.5833 | 75.67
5 | 1.2D+0.5WT14 | Combination |  | 0 | Y | 0.0013175 | 1/759 | 81 | 10.6354 | 59.5833 | 75.67
5 | 1.2D+0.5WT15 | Combination |  | 0 | X | 0.0011105 | 1/900 | 90 | 10.6354 | -4.0833 | 75.67
5 | 1.2D+0.5WT15 | Combination |  | 0 | Y | 0.00229 | 1/437 | 83 | 298.0312 | 84.5833 | 75.67
5 | 1.2D+0.5WT16 | Combination |  | 0 | X | 0.0010648 | 1/939 | 83 | 298.0312 | 84.5833 | 75.67
5 | 1.2D+0.5WT16 | Combination |  | 0 | Y | 0.0022844 | 1/438 | 83 | 298.0312 | 84.5833 | 75.67
5 | 1.2D+0.5WT17 | Combination |  | 0 | X | 0.0018736 | 1/534 | 83 | 298.0312 | 84.5833 | 75.67
5 | 1.2D+0.5WT17 | Combination |  | 0 | Y | 0.0021254 | 1/471 | 86 | 298.0312 | 20.9167 | 75.67
5 | 1.2D+1.0WT01+L | Combination |  | 0 | X | 0.0038621 | 1/259 | 83 | 298.0312 | 84.5833 | 75.67
5 | 1.2D+1.0WT01+L | Combination |  | 0 | Y | 0.0029747 | 1/336 | 83 | 298.0312 | 84.5833 | 75.67
5 | 1.2D+1.0WT02+L | Combination |  | 0 | X | 0.0044733 | 1/224 | 83 | 298.0312 | 84.5833 | 75.67
5 | 1.2D+1.0WT02+L | Combination |  | 0 | Y | 0.0028618 | 1/349 | 83 | 298.0312 | 84.5833 | 75.67
5 | 1.2D+1.0WT03+L | Combination |  | 0 | Y | 0.0056995 | 1/175 | 83 | 298.0312 | 84.5833 | 75.67
5 | 1.2D+1.0WT04+L | Combination |  | 0 | X | 0.00099738 | 1/1003 | 83 | 298.0312 | 84.5833 | 75.67
5 | 1.2D+1.0WT04+L | Combination |  | 0 | Y | 0.0058968 | 1/170 | 83 | 298.0312 | 84.5833 | 75.67
5 | 1.2D+1.0WT05+L | Combination |  | 0 | X | 0.0020915 | 1/478 | 83 | 298.0312 | 84.5833 | 75.67
5 | 1.2D+1.0WT05+L | Combination |  | 0 | Y | 0.0056401 | 1/177 | 83 | 298.0312 | 84.5833 | 75.67
5 | 1.2D+1.0WT06+L | Combination |  | 0 | X | 0.0010788 | 1/927 | 90 | 10.6354 | -4.0833 | 75.67
5 | 1.2D+1.0WT06+L | Combination |  | 0 | Y | 0.0054854 | 1/182 | 83 | 298.0312 | 84.5833 | 75.67
5 | 1.2D+1.0WT07+L | Combination |  | 0 | X | 0.00098699 | 1/1013 | 83 | 298.0312 | 84.5833 | 75.67
5 | 1.2D+1.0WT07+L | Combination |  | 0 | Y | 0.0054076 | 1/185 | 83 | 298.0312 | 84.5833 | 75.67
5 | 1.2D+1.0WT08+L | Combination |  | 0 | Y | 0.0056327 | 1/178 | 83 | 298.0312 | 84.5833 | 75.67
5 | 1.2D+1.0WT09+L | Combination |  | 0 | X | 0.002289 | 1/437 | 83 | 298.0312 | 84.5833 | 75.67
5 | 1.2D+1.0WT09+L | Combination |  | 0 | Y | 0.0050514 | 1/198 | 83 | 298.0312 | 84.5833 | 75.67
5 | 1.2D+1.0WT10+L | Combination |  | 0 | X | 0.0017588 | 1/569 | 90 | 10.6354 | -4.0833 | 75.67
5 | 1.2D+1.0WT10+L | Combination |  | 0 | Y | 0.0065418 | 1/153 | 81 | 10.6354 | 59.5833 | 75.67
5 | 1.2D+1.0WT11+L | Combination |  | 0 | X | 0.0026479 | 1/378 | 90 | 10.6354 | -4.0833 | 75.67
5 | 1.2D+1.0WT11+L | Combination |  | 0 | Y | 0.0037449 | 1/267 | 83 | 298.0312 | 84.5833 | 75.67
5 | 1.2D+1.0WT12+L | Combination |  | 0 | X | 0.0016947 | 1/590 | 90 | 10.6354 | -4.0833 | 75.67
5 | 1.2D+1.0WT12+L | Combination |  | 0 | Y | 0.0050999 | 1/196 | 83 | 298.0312 | 84.5833 | 75.67
5 | 1.2D+1.0WT13+L | Combination |  | 0 | X | 0.0034637 | 1/289 | 83 | 298.0312 | 84.5833 | 75.67
5 | 1.2D+1.0WT13+L | Combination |  | 0 | Y | 0.0047307 | 1/211 | 83 | 298.0312 | 84.5833 | 75.67
5 | 1.2D+1.0WT14+L | Combination |  | 0 | X | 0.0036414 | 1/275 | 83 | 298.0312 | 84.5833 | 75.67
5 | 1.2D+1.0WT14+L | Combination |  | 0 | Y | 0.0026521 | 1/377 | 81 | 10.6354 | 59.5833 | 75.67
5 | 1.2D+1.0WT15+L | Combination |  | 0 | X | 0.0021778 | 1/459 | 90 | 10.6354 | -4.0833 | 75.67
5 | 1.2D+1.0WT15+L | Combination |  | 0 | Y | 0.0042435 | 1/236 | 83 | 298.0312 | 84.5833 | 75.67
5 | 1.2D+1.0WT16+L | Combination |  | 0 | X | 0.002103 | 1/476 | 90 | 10.6354 | -4.0833 | 75.67
5 | 1.2D+1.0WT16+L | Combination |  | 0 | Y | 0.0043597 | 1/229 | 81 | 10.6354 | 59.5833 | 75.67
5 | 1.2D+1.0WT17+L | Combination |  | 0 | X | 0.0036813 | 1/272 | 83 | 298.0312 | 84.5833 | 75.67
5 | 1.2D+1.0WT17+L | Combination |  | 0 | Y | 0.0039143 | 1/255 | 86 | 298.0312 | 20.9167 | 75.67
5 | 0.9D+1.0WT01 | Combination |  | 0 | X | 0.0038941 | 1/257 | 83 | 298.0312 | 84.5833 | 75.67
5 | 0.9D+1.0WT01 | Combination |  | 0 | Y | 0.0031158 | 1/321 | 83 | 298.0312 | 84.5833 | 75.67
5 | 0.9D+1.0WT02 | Combination |  | 0 | X | 0.0044413 | 1/225 | 83 | 298.0312 | 84.5833 | 75.67
5 | 0.9D+1.0WT02 | Combination |  | 0 | Y | 0.0027207 | 1/368 | 83 | 298.0312 | 84.5833 | 75.67
5 | 0.9D+1.0WT03 | Combination |  | 0 | Y | 0.0055583 | 1/180 | 83 | 298.0312 | 84.5833 | 75.67
5 | 0.9D+1.0WT04 | Combination |  | 0 | X | 0.0010293 | 1/971 | 83 | 298.0312 | 84.5833 | 75.67
5 | 0.9D+1.0WT04 | Combination |  | 0 | Y | 0.0060379 | 1/166 | 83 | 298.0312 | 84.5833 | 75.67
5 | 0.9D+1.0WT05 | Combination |  | 0 | X | 0.0021235 | 1/471 | 83 | 298.0312 | 84.5833 | 75.67
5 | 0.9D+1.0WT05 | Combination |  | 0 | Y | 0.0057812 | 1/173 | 83 | 298.0312 | 84.5833 | 75.67
5 | 0.9D+1.0WT06 | Combination |  | 0 | X | 0.0010662 | 1/938 | 90 | 10.6354 | -4.0833 | 75.67
5 | 0.9D+1.0WT06 | Combination |  | 0 | Y | 0.0053443 | 1/187 | 83 | 298.0312 | 84.5833 | 75.67
5 | 0.9D+1.0WT07 | Combination |  | 0 | X | 0.00095503 | 1/1047 | 83 | 298.0312 | 84.5833 | 75.67
5 | 0.9D+1.0WT07 | Combination |  | 0 | Y | 0.0052664 | 1/190 | 83 | 298.0312 | 84.5833 | 75.67
5 | 0.9D+1.0WT08 | Combination |  | 0 | Y | 0.0057738 | 1/173 | 83 | 298.0312 | 84.5833 | 75.67
5 | 0.9D+1.0WT09 | Combination |  | 0 | X | 0.002257 | 1/443 | 83 | 298.0312 | 84.5833 | 75.67
5 | 0.9D+1.0WT09 | Combination |  | 0 | Y | 0.0049103 | 1/204 | 83 | 298.0312 | 84.5833 | 75.67
5 | 0.9D+1.0WT10 | Combination |  | 0 | X | 0.0017714 | 1/565 | 90 | 10.6354 | -4.0833 | 75.67
5 | 0.9D+1.0WT10 | Combination |  | 0 | Y | 0.006545 | 1/153 | 81 | 10.6354 | 59.5833 | 75.67
5 | 0.9D+1.0WT11 | Combination |  | 0 | X | 0.0026605 | 1/376 | 90 | 10.6354 | -4.0833 | 75.67
5 | 0.9D+1.0WT11 | Combination |  | 0 | Y | 0.003886 | 1/257 | 83 | 298.0312 | 84.5833 | 75.67
5 | 0.9D+1.0WT12 | Combination |  | 0 | X | 0.0017073 | 1/586 | 90 | 10.6354 | -4.0833 | 75.67
5 | 0.9D+1.0WT12 | Combination |  | 0 | Y | 0.0052411 | 1/191 | 83 | 298.0312 | 84.5833 | 75.67
5 | 0.9D+1.0WT13 | Combination |  | 0 | X | 0.0034957 | 1/286 | 83 | 298.0312 | 84.5833 | 75.67
5 | 0.9D+1.0WT13 | Combination |  | 0 | Y | 0.0048719 | 1/205 | 83 | 298.0312 | 84.5833 | 75.67
5 | 0.9D+1.0WT14 | Combination |  | 0 | X | 0.0036733 | 1/272 | 83 | 298.0312 | 84.5833 | 75.67
5 | 0.9D+1.0WT14 | Combination |  | 0 | Y | 0.0026553 | 1/377 | 81 | 10.6354 | 59.5833 | 75.67
5 | 0.9D+1.0WT15 | Combination |  | 0 | X | 0.0021652 | 1/462 | 90 | 10.6354 | -4.0833 | 75.67
5 | 0.9D+1.0WT15 | Combination |  | 0 | Y | 0.0041023 | 1/244 | 83 | 298.0312 | 84.5833 | 75.67
5 | 0.9D+1.0WT16 | Combination |  | 0 | X | 0.0021156 | 1/473 | 90 | 10.6354 | -4.0833 | 75.67
5 | 0.9D+1.0WT16 | Combination |  | 0 | Y | 0.0043628 | 1/229 | 81 | 10.6354 | 59.5833 | 75.67
5 | 0.9D+1.0WT17 | Combination |  | 0 | X | 0.0036493 | 1/274 | 83 | 298.0312 | 84.5833 | 75.67
5 | 0.9D+1.0WT17 | Combination |  | 0 | Y | 0.0037731 | 1/265 | 86 | 298.0312 | 20.9167 | 75.67
5 | ENV_ASCE W LOADS | Combination | Max | 0 | X | 0.0012865 | 1/777 | 83 | 298.0312 | 84.5833 | 75.67
5 | ENV_ASCE W LOADS | Combination | Max | 0 | Y | 0.0028423 | 1/352 | 81 | 10.6354 | 59.5833 | 75.67
5 | ENV_ASCE W LOADS | Combination | Min | 0 | X | 0.0012865 | 1/777 | 83 | 298.0312 | 84.5833 | 75.67
5 | ENV_ASCE W LOADS | Combination | Min | 0 | Y | 0.0028423 | 1/352 | 81 | 10.6354 | 59.5833 | 75.67
5 | ENV_0.6WT LOADS | Combination | Max | 0 | X | 0.0023717 | 1/422 | 83 | 298.0312 | 84.5833 | 75.67
5 | ENV_0.6WT LOADS | Combination | Max | 0 | Y | 0.0039343 | 1/254 | 81 | 10.6354 | 59.5833 | 75.67
5 | ENV_0.6WT LOADS | Combination | Min | 0 | X | 0.0026296 | 1/380 | 83 | 298.0312 | 84.5833 | 75.67
5 | ENV_0.6WT LOADS | Combination | Min | 0 | Y | 0.0037947 | 1/264 | 83 | 298.0312 | 84.5833 | 75.67
5 | ENV_ASD | Combination | Max | 0 | X | 0.0023325 | 1/429 | 83 | 298.0312 | 84.5833 | 75.67
5 | ENV_ASD | Combination | Max | 0 | Y | 0.0039262 | 1/255 | 81 | 10.6354 | 59.5833 | 75.67
5 | ENV_ASD | Combination | Min | 0 | X | 0.0026948 | 1/371 | 83 | 298.0312 | 84.5833 | 75.67
5 | ENV_ASD | Combination | Min | 0 | Y | 0.0036036 | 1/277 | 83 | 298.0312 | 84.5833 | 75.67
5 | ENV_WT LOADS | Combination | Max | 0 | X | 0.0039528 | 1/253 | 83 | 298.0312 | 84.5833 | 75.67
5 | ENV_WT LOADS | Combination | Max | 0 | Y | 0.0065572 | 1/153 | 81 | 10.6354 | 59.5833 | 75.67
5 | ENV_WT LOADS | Combination | Min | 0 | X | 0.0043826 | 1/228 | 83 | 298.0312 | 84.5833 | 75.67
5 | ENV_WT LOADS | Combination | Min | 0 | Y | 0.0063245 | 1/158 | 83 | 298.0312 | 84.5833 | 75.67
5 | ENV_LRFD | Combination | Max | 0 | X | 0.0038941 | 1/257 | 83 | 298.0312 | 84.5833 | 75.67
5 | ENV_LRFD | Combination | Max | 0 | Y | 0.006545 | 1/153 | 81 | 10.6354 | 59.5833 | 75.67
5 | ENV_LRFD | Combination | Min | 0 | X | 0.0044733 | 1/224 | 83 | 298.0312 | 84.5833 | 75.67
5 | ENV_LRFD | Combination | Min | 0 | Y | 0.0060379 | 1/166 | 83 | 298.0312 | 84.5833 | 75.67
5 | ENV_LRFD WT LOADS | Combination | Max | 0 | X | 0.0038941 | 1/257 | 83 | 298.0312 | 84.5833 | 75.67
5 | ENV_LRFD WT LOADS | Combination | Max | 0 | Y | 0.006545 | 1/153 | 81 | 10.6354 | 59.5833 | 75.67
5 | ENV_LRFD WT LOADS | Combination | Min | 0 | X | 0.0044733 | 1/224 | 83 | 298.0312 | 84.5833 | 75.67
5 | ENV_LRFD WT LOADS | Combination | Min | 0 | Y | 0.0060379 | 1/166 | 83 | 298.0312 | 84.5833 | 75.67
5 | ENV_LRFD GRAV LOADS | Combination | Max | 0 | Y | 0.00044576 | 2243-01-01 | 83 | 298.0312 | 84.5833 | 75.67
5 | ENV_LRFD GRAV LOADS | Combination | Min | 0 | X | 9.1315e-05 | 1/10951 | 83 | 298.0312 | 84.5833 | 75.67
5 | ENV_LRFD GRAV LOADS | Combination | Min | 0 | Y | 0.00038208 | 261881 | 83 | 298.0312 | 84.5833 | 75.67
4 | Modal | LinModEigen | Mode | 1 | X | 2.5047e-07 | 2000-01-01 | 24 | 234 | 84.4167 | 66
4 | Modal | LinModEigen | Mode | 2 | Y | 3.2527e-07 | 2000-01-01 | 640 | 11.5521 | 17.7292 | 66
4 | Modal | LinModEigen | Mode | 3 | X | 1.4697e-07 | 2000-01-01 | 397 | 97.9687 | -3.9167 | 66
4 | Modal | LinModEigen | Mode | 3 | Y | 4.6059e-07 | 2000-01-01 | 278 | 295.6979 | 2.9375 | 66
4 | Modal | LinModEigen | Mode | 4 | X | 1.4321e-06 | 1/698286 | 24 | 234 | 84.4167 | 66
4 | Modal | LinModEigen | Mode | 5 | X | 7.8491e-07 | 2000-01-01 | 397 | 97.9687 | -3.9167 | 66
4 | Modal | LinModEigen | Mode | 5 | Y | 2.4095e-06 | 1/415017 | 640 | 11.5521 | 17.7292 | 66
4 | Modal | LinModEigen | Mode | 6 | Y | 1.2353e-06 | 1/809506 | 640 | 11.5521 | 17.7292 | 66
4 | Modal | LinModEigen | Mode | 7 | X | 1.9211e-06 | 1/520538 | 397 | 97.9687 | -3.9167 | 66
4 | Modal | LinModEigen | Mode | 7 | Y | 3.4196e-06 | 1/292435 | 640 | 11.5521 | 17.7292 | 66
4 | Modal | LinModEigen | Mode | 8 | X | 2.3522e-06 | 1/425127 | 24 | 234 | 84.4167 | 66
4 | Modal | LinModEigen | Mode | 8 | Y | 2.6449e-06 | 1/378087 | 640 | 11.5521 | 17.7292 | 66
4 | Modal | LinModEigen | Mode | 9 | Y | 1.9646e-06 | 1/509001 | 278 | 295.6979 | 2.9375 | 66
4 | Modal | LinModEigen | Mode | 10 | X | 1.6156e-06 | 1/618963 | 24 | 234 | 84.4167 | 66
4 | Modal | LinModEigen | Mode | 10 | Y | 1.3621e-06 | 1/734171 | 278 | 295.6979 | 2.9375 | 66
4 | Modal | LinModEigen | Mode | 11 | X | 1.9565e-06 | 1/511119 | 397 | 97.9687 | -3.9167 | 66
4 | Modal | LinModEigen | Mode | 11 | Y | 2.9326e-06 | 1/340993 | 278 | 295.6979 | 2.9375 | 66
4 | Modal | LinModEigen | Mode | 12 | X | 5.7749e-07 | 2000-01-01 | 24 | 234 | 84.4167 | 66
4 | Modal | LinModEigen | Mode | 12 | Y | 1.8433e-06 | 1/542511 | 640 | 11.5521 | 17.7292 | 66
4 | DL | LinStatic |  | 0 | X | 9.3969e-05 | 1/10642 | 24 | 234 | 84.4167 | 66
4 | DL | LinStatic |  | 0 | Y | 0.00032093 | 444136 | 278 | 295.6979 | 2.9375 | 66
4 | SDL | LinStatic |  | 0 | Y | 3.7945e-05 | 1/26354 | 278 | 295.6979 | 2.9375 | 66
4 | LL | LinStatic |  | 0 | X | 2.2245e-05 | 1/44954 | 24 | 234 | 84.4167 | 66
4 | LL | LinStatic |  | 0 | Y | 5.8976e-05 | 1/16956 | 278 | 295.6979 | 2.9375 | 66
4 | CLADDING | LinStatic |  | 0 | X | 3.941e-06 | 1/253742 | 397 | 97.9687 | -3.9167 | 66
4 | CLADDING | LinStatic |  | 0 | Y | 1.8043e-05 | 1/55423 | 278 | 295.6979 | 2.9375 | 66
4 | WX | LinStatic |  | 0 | X | 0.00096572 | 1/1035 | 24 | 234 | 84.4167 | 66
4 | WY | LinStatic |  | 0 | Y | 0.0015637 | 1/640 | 278 | 295.6979 | 2.9375 | 66
4 | WMX | LinStatic |  | 0 | Y | 9.8108e-05 | 1/10193 | 640 | 11.5521 | 17.7292 | 66
4 | WMY | LinStatic |  | 0 | Y | 0.0010341 | 1/967 | 640 | 11.5521 | 17.7292 | 66
4 | WMXY | LinStatic |  | 0 | Y | 0.0010341 | 1/967 | 640 | 11.5521 | 17.7292 | 66
4 | EQX | LinStatic |  | 0 | X | 0.0024093 | 1/415 | 24 | 234 | 84.4167 | 66
4 | EQY | LinStatic |  | 0 | Y | 0.0013316 | 1/751 | 278 | 295.6979 | 2.9375 | 66
4 | WIND-AUTO | LinStatic | Step By Step | 1 | X | 7.0014e-07 | 2000-01-01 | 397 | 97.9687 | -3.9167 | 66
4 | WIND-AUTO | LinStatic | Step By Step | 2 | Y | 8.5998e-07 | 2000-01-01 | 640 | 11.5521 | 17.7292 | 66
4 | WIND-AUTO | LinStatic | Step By Step | 3 | X | 5.5435e-07 | 2000-01-01 | 397 | 97.9687 | -3.9167 | 66
4 | WIND-AUTO | LinStatic | Step By Step | 4 | X | 4.9975e-07 | 2000-01-01 | 24 | 234 | 84.4167 | 66
4 | WIND-AUTO | LinStatic | Step By Step | 5 | Y | 5.2054e-07 | 2000-01-01 | 278 | 295.6979 | 2.9375 | 66
4 | WIND-AUTO | LinStatic | Step By Step | 6 | X | 1.8016e-07 | 2000-01-01 | 397 | 97.9687 | -3.9167 | 66
4 | WIND-AUTO | LinStatic | Step By Step | 6 | Y | 9.0286e-07 | 2000-01-01 | 640 | 11.5521 | 17.7292 | 66
4 | WIND-AUTO | LinStatic | Step By Step | 7 | X | 5.8622e-07 | 2000-01-01 | 397 | 97.9687 | -3.9167 | 66
4 | WIND-AUTO | LinStatic | Step By Step | 7 | Y | 6.5262e-07 | 2000-01-01 | 640 | 11.5521 | 17.7292 | 66
4 | WIND-AUTO | LinStatic | Step By Step | 8 | X | 5.7139e-07 | 2000-01-01 | 24 | 234 | 84.4167 | 66
4 | WIND-AUTO | LinStatic | Step By Step | 8 | Y | 6.1022e-07 | 2000-01-01 | 640 | 11.5521 | 17.7292 | 66
4 | WIND-AUTO | LinStatic | Step By Step | 9 | X | 5.4598e-07 | 2000-01-01 | 397 | 97.9687 | -3.9167 | 66
4 | WIND-AUTO | LinStatic | Step By Step | 9 | Y | 7.0745e-07 | 2000-01-01 | 640 | 11.5521 | 17.7292 | 66
4 | WIND-AUTO | LinStatic | Step By Step | 10 | X | 3.6694e-07 | 2000-01-01 | 24 | 234 | 84.4167 | 66
4 | WIND-AUTO | LinStatic | Step By Step | 10 | Y | 3.7789e-07 | 2000-01-01 | 278 | 295.6979 | 2.9375 | 66
4 | WIND-AUTO | LinStatic | Step By Step | 11 | X | 4.7312e-07 | 2000-01-01 | 397 | 97.9687 | -3.9167 | 66
4 | WIND-AUTO | LinStatic | Step By Step | 11 | Y | 4.5295e-07 | 2000-01-01 | 278 | 295.6979 | 2.9375 | 66
4 | WIND-AUTO | LinStatic | Step By Step | 12 | X | 4.5358e-07 | 2000-01-01 | 24 | 234 | 84.4167 | 66
4 | WIND-AUTO | LinStatic | Step By Step | 12 | Y | 6.8467e-07 | 2000-01-01 | 640 | 11.5521 | 17.7292 | 66
4 | DWX | LinStatic |  | 0 | X | 0.0010741 | 1/931 | 24 | 234 | 84.4167 | 66
4 | DWY | LinStatic |  | 0 | Y | 0.0018137 | 1/551 | 640 | 11.5521 | 17.7292 | 66
4 | DWMX | LinStatic |  | 0 | Y | 0.00011611 | 2451875 | 640 | 11.5521 | 17.7292 | 66
4 | DWMY | LinStatic |  | 0 | Y | 0.001129 | 1/886 | 640 | 11.5521 | 17.7292 | 66
4 | DWMXY | LinStatic |  | 0 | Y | 0.00093452 | 1/1070 | 640 | 11.5521 | 17.7292 | 66
4 | WT700YR-01 | LinStatic |  | 0 | X | 0.0030164 | 1/332 | 24 | 234 | 84.4167 | 66
4 | WT700YR-01 | LinStatic |  | 0 | Y | 0.0026718 | 1/374 | 278 | 295.6979 | 2.9375 | 66
4 | WT700YR-02 | LinStatic |  | 0 | X | 0.0033063 | 1/302 | 24 | 234 | 84.4167 | 66
4 | WT700YR-02 | LinStatic |  | 0 | Y | 0.0018804 | 1/532 | 278 | 295.6979 | 2.9375 | 66
4 | WT700YR-03 | LinStatic |  | 0 | Y | 0.0042756 | 1/234 | 278 | 295.6979 | 2.9375 | 66
4 | WT700YR-04 | LinStatic |  | 0 | X | 0.00096443 | 1/1037 | 24 | 234 | 84.4167 | 66
4 | WT700YR-04 | LinStatic |  | 0 | Y | 0.0050432 | 1/198 | 278 | 295.6979 | 2.9375 | 66
4 | WT700YR-05 | LinStatic |  | 0 | X | 0.0017738 | 1/564 | 24 | 234 | 84.4167 | 66
4 | WT700YR-05 | LinStatic |  | 0 | Y | 0.0048333 | 1/207 | 278 | 295.6979 | 2.9375 | 66
4 | WT700YR-06 | LinStatic |  | 0 | X | 0.00082119 | 1/1218 | 397 | 97.9687 | -3.9167 | 66
4 | WT700YR-06 | LinStatic |  | 0 | Y | 0.0041006 | 1/244 | 278 | 295.6979 | 2.9375 | 66
4 | WT700YR-07 | LinStatic |  | 0 | X | 0.00082446 | 1/1213 | 24 | 234 | 84.4167 | 66
4 | WT700YR-07 | LinStatic |  | 0 | Y | 0.0040429 | 1/247 | 278 | 295.6979 | 2.9375 | 66
4 | WT700YR-08 | LinStatic |  | 0 | Y | 0.0048343 | 1/207 | 278 | 295.6979 | 2.9375 | 66
4 | WT700YR-09 | LinStatic |  | 0 | X | 0.0016542 | 1/605 | 24 | 234 | 84.4167 | 66
4 | WT700YR-09 | LinStatic |  | 0 | Y | 0.003482 | 1/287 | 278 | 295.6979 | 2.9375 | 66
4 | WT700YR-10 | LinStatic |  | 0 | X | 0.0013319 | 1/751 | 397 | 97.9687 | -3.9167 | 66
4 | WT700YR-10 | LinStatic |  | 0 | Y | 0.0047082 | 1/212 | 640 | 11.5521 | 17.7292 | 66
4 | WT700YR-11 | LinStatic |  | 0 | X | 0.0020453 | 1/489 | 397 | 97.9687 | -3.9167 | 66
4 | WT700YR-11 | LinStatic |  | 0 | Y | 0.0033099 | 1/302 | 278 | 295.6979 | 2.9375 | 66
4 | WT700YR-12 | LinStatic |  | 0 | X | 0.0013423 | 1/745 | 397 | 97.9687 | -3.9167 | 66
4 | WT700YR-12 | LinStatic |  | 0 | Y | 0.0043914 | 1/228 | 278 | 295.6979 | 2.9375 | 66
4 | WT700YR-13 | LinStatic |  | 0 | X | 0.0027636 | 1/362 | 24 | 234 | 84.4167 | 66
4 | WT700YR-13 | LinStatic |  | 0 | Y | 0.004079 | 1/245 | 278 | 295.6979 | 2.9375 | 66
4 | WT700YR-14 | LinStatic |  | 0 | X | 0.0027437 | 1/364 | 24 | 234 | 84.4167 | 66
4 | WT700YR-14 | LinStatic |  | 0 | Y | 0.0018741 | 1/534 | 640 | 11.5521 | 17.7292 | 66
4 | WT700YR-15 | LinStatic |  | 0 | X | 0.0016331 | 1/612 | 397 | 97.9687 | -3.9167 | 66
4 | WT700YR-15 | LinStatic |  | 0 | Y | 0.0031013 | 1/322 | 278 | 295.6979 | 2.9375 | 66
4 | WT700YR-16 | LinStatic |  | 0 | X | 0.0016001 | 1/625 | 24 | 234 | 84.4167 | 66
4 | WT700YR-16 | LinStatic |  | 0 | Y | 0.0031025 | 1/322 | 278 | 295.6979 | 2.9375 | 66
4 | WT700YR-17 | LinStatic |  | 0 | X | 0.0027516 | 1/363 | 24 | 234 | 84.4167 | 66
4 | WT700YR-17 | LinStatic |  | 0 | Y | 0.0027451 | 1/364 | 278 | 295.6979 | 2.9375 | 66
4 | ENV_EQ | Combination | Max | 0 | X | 0.0024093 | 1/415 | 24 | 234 | 84.4167 | 66
4 | ENV_EQ | Combination | Max | 0 | Y | 0.0013316 | 1/751 | 278 | 295.6979 | 2.9375 | 66
4 | ENV_EQ | Combination | Min | 0 | X | 0.0024093 | 1/415 | 24 | 234 | 84.4167 | 66
4 | ENV_EQ | Combination | Min | 0 | Y | 0.0013316 | 1/751 | 278 | 295.6979 | 2.9375 | 66
4 | W01 | Combination |  | 0 | X | 0.00096572 | 1/1035 | 24 | 234 | 84.4167 | 66
4 | W02 | Combination |  | 0 | X | 0.00096572 | 1/1035 | 24 | 234 | 84.4167 | 66
4 | W03 | Combination |  | 0 | Y | 0.0015637 | 1/640 | 278 | 295.6979 | 2.9375 | 66
4 | W04 | Combination |  | 0 | Y | 0.0015637 | 1/640 | 278 | 295.6979 | 2.9375 | 66
4 | W05 | Combination |  | 0 | X | 0.00073851 | 1/1354 | 397 | 97.9687 | -3.9167 | 66
4 | W06 | Combination |  | 0 | X | 0.00075178 | 1/1330 | 24 | 234 | 84.4167 | 66
4 | W07 | Combination |  | 0 | X | 0.00075178 | 1/1330 | 24 | 234 | 84.4167 | 66
4 | W08 | Combination |  | 0 | X | 0.00073851 | 1/1354 | 397 | 97.9687 | -3.9167 | 66
4 | W09 | Combination |  | 0 | Y | 0.0020486 | 1/488 | 278 | 295.6979 | 2.9375 | 66
4 | W10 | Combination |  | 0 | Y | 0.00201 | 1/498 | 640 | 11.5521 | 17.7292 | 66
4 | W11 | Combination |  | 0 | Y | 0.00201 | 1/498 | 640 | 11.5521 | 17.7292 | 66
4 | W12 | Combination |  | 0 | Y | 0.0020486 | 1/488 | 278 | 295.6979 | 2.9375 | 66
4 | W13 | Combination |  | 0 | X | 0.00072446 | 1/1380 | 397 | 97.9687 | -3.9167 | 66
4 | W13 | Combination |  | 0 | Y | 0.0011458 | 1/873 | 278 | 295.6979 | 2.9375 | 66
4 | W14 | Combination |  | 0 | X | 0.00077072 | 1/1297 | 24 | 234 | 84.4167 | 66
4 | W14 | Combination |  | 0 | Y | 0.0011998 | 1/833 | 278 | 295.6979 | 2.9375 | 66
4 | W15 | Combination |  | 0 | X | 0.00077072 | 1/1297 | 24 | 234 | 84.4167 | 66
4 | W15 | Combination |  | 0 | Y | 0.0011998 | 1/833 | 278 | 295.6979 | 2.9375 | 66
4 | W16 | Combination |  | 0 | X | 0.00072446 | 1/1380 | 397 | 97.9687 | -3.9167 | 66
4 | W16 | Combination |  | 0 | Y | 0.0011458 | 1/873 | 278 | 295.6979 | 2.9375 | 66
4 | W17 | Combination |  | 0 | X | 0.00084755 | 1/1180 | 397 | 97.9687 | -3.9167 | 66
4 | W17 | Combination |  | 0 | Y | 0.0017359 | 1/576 | 278 | 295.6979 | 2.9375 | 66
4 | W18 | Combination |  | 0 | X | 0.00079887 | 1/1252 | 24 | 234 | 84.4167 | 66
4 | W18 | Combination |  | 0 | Y | 0.0017817 | 1/561 | 640 | 11.5521 | 17.7292 | 66
4 | W19 | Combination |  | 0 | X | 0.00082536 | 1/1212 | 397 | 97.9687 | -3.9167 | 66
4 | W19 | Combination |  | 0 | Y | 0.0017517 | 1/571 | 640 | 11.5521 | 17.7292 | 66
4 | W20 | Combination |  | 0 | X | 0.00086857 | 1/1151 | 24 | 234 | 84.4167 | 66
4 | W20 | Combination |  | 0 | Y | 0.0017765 | 1/563 | 278 | 295.6979 | 2.9375 | 66
4 | W21 | Combination |  | 0 | X | 0.00086857 | 1/1151 | 24 | 234 | 84.4167 | 66
4 | W21 | Combination |  | 0 | Y | 0.0017765 | 1/563 | 278 | 295.6979 | 2.9375 | 66
4 | W22 | Combination |  | 0 | X | 0.00082536 | 1/1212 | 397 | 97.9687 | -3.9167 | 66
4 | W22 | Combination |  | 0 | Y | 0.0017517 | 1/571 | 640 | 11.5521 | 17.7292 | 66
4 | W23 | Combination |  | 0 | X | 0.00079887 | 1/1252 | 24 | 234 | 84.4167 | 66
4 | W23 | Combination |  | 0 | Y | 0.0017817 | 1/561 | 640 | 11.5521 | 17.7292 | 66
4 | W24 | Combination |  | 0 | X | 0.00084755 | 1/1180 | 397 | 97.9687 | -3.9167 | 66
4 | W24 | Combination |  | 0 | Y | 0.0017359 | 1/576 | 278 | 295.6979 | 2.9375 | 66
4 | EQ1 | Combination |  | 0 | X | 0.0024093 | 1/415 | 24 | 234 | 84.4167 | 66
4 | EQ2 | Combination |  | 0 | X | 0.0024093 | 1/415 | 24 | 234 | 84.4167 | 66
4 | EQ3 | Combination |  | 0 | Y | 0.0013316 | 1/751 | 278 | 295.6979 | 2.9375 | 66
4 | EQ4 | Combination |  | 0 | Y | 0.0013316 | 1/751 | 278 | 295.6979 | 2.9375 | 66
4 | D+0.6WT01 | Combination |  | 0 | X | 0.0017065 | 1/586 | 24 | 234 | 84.4167 | 66
4 | D+0.6WT01 | Combination |  | 0 | Y | 0.0012262 | 1/816 | 278 | 295.6979 | 2.9375 | 66
4 | D+0.6WT02 | Combination |  | 0 | X | 0.0020871 | 1/479 | 24 | 234 | 84.4167 | 66
4 | D+0.6WT02 | Combination |  | 0 | Y | 0.0015052 | 1/664 | 278 | 295.6979 | 2.9375 | 66
4 | D+0.6WT03 | Combination |  | 0 | Y | 0.0029423 | 1/340 | 278 | 295.6979 | 2.9375 | 66
4 | D+0.6WT04 | Combination |  | 0 | X | 0.00047537 | 2104-01-01 | 24 | 234 | 84.4167 | 66
4 | D+0.6WT04 | Combination |  | 0 | Y | 0.002649 | 1/378 | 278 | 295.6979 | 2.9375 | 66
4 | D+0.6WT05 | Combination |  | 0 | X | 0.00096102 | 1/1041 | 24 | 234 | 84.4167 | 66
4 | D+0.6WT05 | Combination |  | 0 | Y | 0.0025231 | 1/396 | 278 | 295.6979 | 2.9375 | 66
4 | D+0.6WT06 | Combination |  | 0 | X | 0.00052201 | 1916-01-01 | 397 | 97.9687 | -3.9167 | 66
4 | D+0.6WT06 | Combination |  | 0 | Y | 0.0028373 | 1/352 | 278 | 295.6979 | 2.9375 | 66
4 | D+0.6WT07 | Combination |  | 0 | X | 0.00059796 | 1/1672 | 24 | 234 | 84.4167 | 66
4 | D+0.6WT07 | Combination |  | 0 | Y | 0.0028026 | 1/357 | 278 | 295.6979 | 2.9375 | 66
4 | D+0.6WT08 | Combination |  | 0 | Y | 0.0025237 | 1/396 | 278 | 295.6979 | 2.9375 | 66
4 | D+0.6WT09 | Combination |  | 0 | X | 0.0010958 | 1/913 | 24 | 234 | 84.4167 | 66
4 | D+0.6WT09 | Combination |  | 0 | Y | 0.0024661 | 1/405 | 278 | 295.6979 | 2.9375 | 66
4 | D+0.6WT10 | Combination |  | 0 | X | 0.00076985 | 1/1299 | 397 | 97.9687 | -3.9167 | 66
4 | D+0.6WT10 | Combination |  | 0 | Y | 0.0027754 | 1/360 | 640 | 11.5521 | 17.7292 | 66
4 | D+0.6WT11 | Combination |  | 0 | X | 0.0011979 | 1/835 | 397 | 97.9687 | -3.9167 | 66
4 | D+0.6WT11 | Combination |  | 0 | Y | 0.001609 | 1/621 | 278 | 295.6979 | 2.9375 | 66
4 | D+0.6WT12 | Combination |  | 0 | X | 0.0007761 | 1/1288 | 397 | 97.9687 | -3.9167 | 66
4 | D+0.6WT12 | Combination |  | 0 | Y | 0.0022579 | 1/443 | 278 | 295.6979 | 2.9375 | 66
4 | D+0.6WT13 | Combination |  | 0 | X | 0.0015548 | 1/643 | 24 | 234 | 84.4167 | 66
4 | D+0.6WT13 | Combination |  | 0 | Y | 0.0020705 | 1/483 | 278 | 295.6979 | 2.9375 | 66
4 | D+0.6WT14 | Combination |  | 0 | X | 0.0015429 | 1/648 | 24 | 234 | 84.4167 | 66
4 | D+0.6WT14 | Combination |  | 0 | Y | 0.0010749 | 1/930 | 640 | 11.5521 | 17.7292 | 66
4 | D+0.6WT15 | Combination |  | 0 | X | 0.0010091 | 1/991 | 397 | 97.9687 | -3.9167 | 66
4 | D+0.6WT15 | Combination |  | 0 | Y | 0.0022377 | 1/447 | 278 | 295.6979 | 2.9375 | 66
4 | D+0.6WT16 | Combination |  | 0 | X | 0.0010633 | 1/940 | 24 | 234 | 84.4167 | 66
4 | D+0.6WT16 | Combination |  | 0 | Y | 0.0022384 | 1/447 | 278 | 295.6979 | 2.9375 | 66
4 | D+0.6WT17 | Combination |  | 0 | X | 0.0017543 | 1/570 | 24 | 234 | 84.4167 | 66
4 | D+0.6WT17 | Combination |  | 0 | Y | 0.002024 | 1/494 | 278 | 295.6979 | 2.9375 | 66
4 | 0.6D+0.6WT01 | Combination |  | 0 | X | 0.0017478 | 1/572 | 24 | 234 | 84.4167 | 66
4 | 0.6D+0.6WT01 | Combination |  | 0 | Y | 0.001377 | 1/726 | 278 | 295.6979 | 2.9375 | 66
4 | 0.6D+0.6WT02 | Combination |  | 0 | X | 0.0020457 | 1/489 | 24 | 234 | 84.4167 | 66
4 | 0.6D+0.6WT02 | Combination |  | 0 | Y | 0.0013544 | 1/738 | 278 | 295.6979 | 2.9375 | 66
4 | 0.6D+0.6WT03 | Combination |  | 0 | Y | 0.0027915 | 1/358 | 278 | 295.6979 | 2.9375 | 66
4 | 0.6D+0.6WT04 | Combination |  | 0 | X | 0.00051668 | 1935-01-01 | 24 | 234 | 84.4167 | 66
4 | 0.6D+0.6WT04 | Combination |  | 0 | Y | 0.0027998 | 1/357 | 278 | 295.6979 | 2.9375 | 66
4 | 0.6D+0.6WT05 | Combination |  | 0 | X | 0.0010023 | 1/998 | 24 | 234 | 84.4167 | 66
4 | 0.6D+0.6WT05 | Combination |  | 0 | Y | 0.0026739 | 1/374 | 278 | 295.6979 | 2.9375 | 66
4 | 0.6D+0.6WT06 | Combination |  | 0 | X | 0.00051029 | 1960-01-01 | 397 | 97.9687 | -3.9167 | 66
4 | 0.6D+0.6WT06 | Combination |  | 0 | Y | 0.0026865 | 1/372 | 278 | 295.6979 | 2.9375 | 66
4 | 0.6D+0.6WT07 | Combination |  | 0 | X | 0.00055665 | 1/1796 | 24 | 234 | 84.4167 | 66
4 | 0.6D+0.6WT07 | Combination |  | 0 | Y | 0.0026519 | 1/377 | 278 | 295.6979 | 2.9375 | 66
4 | 0.6D+0.6WT08 | Combination |  | 0 | Y | 0.0026744 | 1/374 | 278 | 295.6979 | 2.9375 | 66
4 | 0.6D+0.6WT09 | Combination |  | 0 | X | 0.0010545 | 1/948 | 24 | 234 | 84.4167 | 66
4 | 0.6D+0.6WT09 | Combination |  | 0 | Y | 0.0023153 | 1/432 | 278 | 295.6979 | 2.9375 | 66
4 | 0.6D+0.6WT10 | Combination |  | 0 | X | 0.00078157 | 1/1279 | 397 | 97.9687 | -3.9167 | 66
4 | 0.6D+0.6WT10 | Combination |  | 0 | Y | 0.0027952 | 1/358 | 640 | 11.5521 | 17.7292 | 66
4 | 0.6D+0.6WT11 | Combination |  | 0 | X | 0.0012096 | 1/827 | 397 | 97.9687 | -3.9167 | 66
4 | 0.6D+0.6WT11 | Combination |  | 0 | Y | 0.0017598 | 1/568 | 278 | 295.6979 | 2.9375 | 66
4 | 0.6D+0.6WT12 | Combination |  | 0 | X | 0.00078782 | 1/1269 | 397 | 97.9687 | -3.9167 | 66
4 | 0.6D+0.6WT12 | Combination |  | 0 | Y | 0.0024087 | 1/415 | 278 | 295.6979 | 2.9375 | 66
4 | 0.6D+0.6WT13 | Combination |  | 0 | X | 0.0015962 | 1/627 | 24 | 234 | 84.4167 | 66
4 | 0.6D+0.6WT13 | Combination |  | 0 | Y | 0.0022213 | 1/450 | 278 | 295.6979 | 2.9375 | 66
4 | 0.6D+0.6WT14 | Combination |  | 0 | X | 0.0015842 | 1/631 | 24 | 234 | 84.4167 | 66
4 | 0.6D+0.6WT14 | Combination |  | 0 | Y | 0.0010947 | 1/913 | 640 | 11.5521 | 17.7292 | 66
4 | 0.6D+0.6WT15 | Combination |  | 0 | X | 0.00099742 | 1/1003 | 397 | 97.9687 | -3.9167 | 66
4 | 0.6D+0.6WT15 | Combination |  | 0 | Y | 0.0020869 | 1/479 | 278 | 295.6979 | 2.9375 | 66
4 | 0.6D+0.6WT16 | Combination |  | 0 | X | 0.001022 | 1/978 | 24 | 234 | 84.4167 | 66
4 | 0.6D+0.6WT16 | Combination |  | 0 | Y | 0.0020877 | 1/479 | 278 | 295.6979 | 2.9375 | 66
4 | 0.6D+0.6WT17 | Combination |  | 0 | X | 0.001713 | 1/584 | 24 | 234 | 84.4167 | 66
4 | 0.6D+0.6WT17 | Combination |  | 0 | Y | 0.0018732 | 1/534 | 278 | 295.6979 | 2.9375 | 66
4 | 1.4D | Combination |  | 0 | X | 0.0001446 | 1831693 | 24 | 234 | 84.4167 | 66
4 | 1.4D | Combination |  | 0 | Y | 0.00052768 | 1/1895 | 278 | 295.6979 | 2.9375 | 66
4 | 1.2D+1.6L | Combination |  | 0 | X | 0.00012395 | 2252818 | 24 | 234 | 84.4167 | 66
4 | 1.2D+1.6L | Combination |  | 0 | Y | 0.0004523 | 2211-01-01 | 278 | 295.6979 | 2.9375 | 66
4 | 1.2D+0.5WT01 | Combination |  | 0 | X | 0.0013842 | 1/722 | 24 | 234 | 84.4167 | 66
4 | 1.2D+0.5WT01 | Combination |  | 0 | Y | 0.00088362 | 1/1132 | 278 | 295.6979 | 2.9375 | 66
4 | 1.2D+0.5WT02 | Combination |  | 0 | X | 0.0017771 | 1/563 | 24 | 234 | 84.4167 | 66
4 | 1.2D+0.5WT02 | Combination |  | 0 | Y | 0.0013925 | 1/718 | 278 | 295.6979 | 2.9375 | 66
4 | 1.2D+0.5WT03 | Combination |  | 0 | Y | 0.0025901 | 1/386 | 278 | 295.6979 | 2.9375 | 66
4 | 1.2D+0.5WT04 | Combination |  | 0 | X | 0.00035827 | 325433 | 24 | 234 | 84.4167 | 66
4 | 1.2D+0.5WT04 | Combination |  | 0 | Y | 0.0020693 | 1/483 | 278 | 295.6979 | 2.9375 | 66
4 | 1.2D+0.5WT05 | Combination |  | 0 | X | 0.00076297 | 1/1311 | 24 | 234 | 84.4167 | 66
4 | 1.2D+0.5WT05 | Combination |  | 0 | Y | 0.0019644 | 1/509 | 278 | 295.6979 | 2.9375 | 66
4 | 1.2D+0.5WT06 | Combination |  | 0 | X | 0.00044576 | 2243-01-01 | 397 | 97.9687 | -3.9167 | 66
4 | 1.2D+0.5WT06 | Combination |  | 0 | Y | 0.0025026 | 1/400 | 278 | 295.6979 | 2.9375 | 66
4 | 1.2D+0.5WT07 | Combination |  | 0 | X | 0.00053617 | 1/1865 | 24 | 234 | 84.4167 | 66
4 | 1.2D+0.5WT07 | Combination |  | 0 | Y | 0.0024737 | 1/404 | 278 | 295.6979 | 2.9375 | 66
4 | 1.2D+0.5WT08 | Combination |  | 0 | Y | 0.0019648 | 1/509 | 278 | 295.6979 | 2.9375 | 66
4 | 1.2D+0.5WT09 | Combination |  | 0 | X | 0.00095105 | 1/1051 | 24 | 234 | 84.4167 | 66
4 | 1.2D+0.5WT09 | Combination |  | 0 | Y | 0.0021933 | 1/456 | 278 | 295.6979 | 2.9375 | 66
4 | 1.2D+0.5WT10 | Combination |  | 0 | X | 0.0006308 | 1/1585 | 397 | 97.9687 | -3.9167 | 66
4 | 1.2D+0.5WT10 | Combination |  | 0 | Y | 0.0022946 | 1/436 | 640 | 11.5521 | 17.7292 | 66
4 | 1.2D+0.5WT11 | Combination |  | 0 | X | 0.0009875 | 1/1013 | 397 | 97.9687 | -3.9167 | 66
4 | 1.2D+0.5WT11 | Combination |  | 0 | Y | 0.0012026 | 1/831 | 278 | 295.6979 | 2.9375 | 66
4 | 1.2D+0.5WT12 | Combination |  | 0 | X | 0.000636 | 1/1572 | 397 | 97.9687 | -3.9167 | 66
4 | 1.2D+0.5WT12 | Combination |  | 0 | Y | 0.0017434 | 1/574 | 278 | 295.6979 | 2.9375 | 66
4 | 1.2D+0.5WT13 | Combination |  | 0 | X | 0.0012578 | 1/795 | 24 | 234 | 84.4167 | 66
4 | 1.2D+0.5WT13 | Combination |  | 0 | Y | 0.0015872 | 1/630 | 278 | 295.6979 | 2.9375 | 66
4 | 1.2D+0.5WT14 | Combination |  | 0 | X | 0.0012479 | 1/801 | 24 | 234 | 84.4167 | 66
4 | 1.2D+0.5WT14 | Combination |  | 0 | Y | 0.00087756 | 1/1140 | 640 | 11.5521 | 17.7292 | 66
4 | 1.2D+0.5WT15 | Combination |  | 0 | X | 0.00085169 | 1/1174 | 397 | 97.9687 | -3.9167 | 66
4 | 1.2D+0.5WT15 | Combination |  | 0 | Y | 0.002003 | 1/499 | 278 | 295.6979 | 2.9375 | 66
4 | 1.2D+0.5WT16 | Combination |  | 0 | X | 0.00092399 | 1/1082 | 24 | 234 | 84.4167 | 66
4 | 1.2D+0.5WT16 | Combination |  | 0 | Y | 0.0020036 | 1/499 | 278 | 295.6979 | 2.9375 | 66
4 | 1.2D+0.5WT17 | Combination |  | 0 | X | 0.0014998 | 1/667 | 24 | 234 | 84.4167 | 66
4 | 1.2D+0.5WT17 | Combination |  | 0 | Y | 0.0018248 | 1/548 | 278 | 295.6979 | 2.9375 | 66
4 | 1.2D+1.0WT01+L | Combination |  | 0 | X | 0.0028702 | 1/348 | 24 | 234 | 84.4167 | 66
4 | 1.2D+1.0WT01+L | Combination |  | 0 | Y | 0.0021606 | 1/463 | 278 | 295.6979 | 2.9375 | 66
4 | 1.2D+1.0WT02+L | Combination |  | 0 | X | 0.0034525 | 1/290 | 24 | 234 | 84.4167 | 66
4 | 1.2D+1.0WT02+L | Combination |  | 0 | Y | 0.0023917 | 1/418 | 278 | 295.6979 | 2.9375 | 66
4 | 1.2D+1.0WT03+L | Combination |  | 0 | Y | 0.0047868 | 1/209 | 278 | 295.6979 | 2.9375 | 66
4 | 1.2D+1.0WT04+L | Combination |  | 0 | X | 0.00081824 | 1/1222 | 24 | 234 | 84.4167 | 66
4 | 1.2D+1.0WT04+L | Combination |  | 0 | Y | 0.0045319 | 1/221 | 278 | 295.6979 | 2.9375 | 66
4 | 1.2D+1.0WT05+L | Combination |  | 0 | X | 0.0016276 | 1/614 | 24 | 234 | 84.4167 | 66
4 | 1.2D+1.0WT05+L | Combination |  | 0 | Y | 0.0043221 | 1/231 | 278 | 295.6979 | 2.9375 | 66
4 | 1.2D+1.0WT06+L | Combination |  | 0 | X | 0.00085456 | 1/1170 | 397 | 97.9687 | -3.9167 | 66
4 | 1.2D+1.0WT06+L | Combination |  | 0 | Y | 0.0046119 | 1/217 | 278 | 295.6979 | 2.9375 | 66
4 | 1.2D+1.0WT07+L | Combination |  | 0 | X | 0.00097065 | 1/1030 | 24 | 234 | 84.4167 | 66
4 | 1.2D+1.0WT07+L | Combination |  | 0 | Y | 0.0045541 | 1/220 | 278 | 295.6979 | 2.9375 | 66
4 | 1.2D+1.0WT08+L | Combination |  | 0 | Y | 0.004323 | 1/231 | 278 | 295.6979 | 2.9375 | 66
4 | 1.2D+1.0WT09+L | Combination |  | 0 | X | 0.0018004 | 1/555 | 24 | 234 | 84.4167 | 66
4 | 1.2D+1.0WT09+L | Combination |  | 0 | Y | 0.0039932 | 1/250 | 278 | 295.6979 | 2.9375 | 66
4 | 1.2D+1.0WT10+L | Combination |  | 0 | X | 0.0012986 | 1/770 | 397 | 97.9687 | -3.9167 | 66
4 | 1.2D+1.0WT10+L | Combination |  | 0 | Y | 0.0046419 | 1/215 | 640 | 11.5521 | 17.7292 | 66
4 | 1.2D+1.0WT11+L | Combination |  | 0 | X | 0.002012 | 1/497 | 397 | 97.9687 | -3.9167 | 66
4 | 1.2D+1.0WT11+L | Combination |  | 0 | Y | 0.0027986 | 1/357 | 278 | 295.6979 | 2.9375 | 66
4 | 1.2D+1.0WT12+L | Combination |  | 0 | X | 0.001309 | 1/764 | 397 | 97.9687 | -3.9167 | 66
4 | 1.2D+1.0WT12+L | Combination |  | 0 | Y | 0.0038801 | 1/258 | 278 | 295.6979 | 2.9375 | 66
4 | 1.2D+1.0WT13+L | Combination |  | 0 | X | 0.0026174 | 1/382 | 24 | 234 | 84.4167 | 66
4 | 1.2D+1.0WT13+L | Combination |  | 0 | Y | 0.0035677 | 1/280 | 278 | 295.6979 | 2.9375 | 66
4 | 1.2D+1.0WT14+L | Combination |  | 0 | X | 0.0025975 | 1/385 | 24 | 234 | 84.4167 | 66
4 | 1.2D+1.0WT14+L | Combination |  | 0 | Y | 0.0018078 | 1/553 | 640 | 11.5521 | 17.7292 | 66
4 | 1.2D+1.0WT15+L | Combination |  | 0 | X | 0.0016664 | 1/600 | 397 | 97.9687 | -3.9167 | 66
4 | 1.2D+1.0WT15+L | Combination |  | 0 | Y | 0.0036126 | 1/277 | 278 | 295.6979 | 2.9375 | 66
4 | 1.2D+1.0WT16+L | Combination |  | 0 | X | 0.0017463 | 1/573 | 24 | 234 | 84.4167 | 66
4 | 1.2D+1.0WT16+L | Combination |  | 0 | Y | 0.0036138 | 1/277 | 278 | 295.6979 | 2.9375 | 66
4 | 1.2D+1.0WT17+L | Combination |  | 0 | X | 0.0028978 | 1/345 | 24 | 234 | 84.4167 | 66
4 | 1.2D+1.0WT17+L | Combination |  | 0 | Y | 0.0032563 | 1/307 | 278 | 295.6979 | 2.9375 | 66
4 | 0.9D+1.0WT01 | Combination |  | 0 | X | 0.0029234 | 1/342 | 24 | 234 | 84.4167 | 66
4 | 0.9D+1.0WT01 | Combination |  | 0 | Y | 0.0023326 | 1/429 | 278 | 295.6979 | 2.9375 | 66
4 | 0.9D+1.0WT02 | Combination |  | 0 | X | 0.0033992 | 1/294 | 24 | 234 | 84.4167 | 66
4 | 0.9D+1.0WT02 | Combination |  | 0 | Y | 0.0022196 | 1/451 | 278 | 295.6979 | 2.9375 | 66
4 | 0.9D+1.0WT03 | Combination |  | 0 | Y | 0.0046148 | 1/217 | 278 | 295.6979 | 2.9375 | 66
4 | 0.9D+1.0WT04 | Combination |  | 0 | X | 0.00087147 | 1/1147 | 24 | 234 | 84.4167 | 66
4 | 0.9D+1.0WT04 | Combination |  | 0 | Y | 0.0047039 | 1/213 | 278 | 295.6979 | 2.9375 | 66
4 | 0.9D+1.0WT05 | Combination |  | 0 | X | 0.0016809 | 1/595 | 24 | 234 | 84.4167 | 66
4 | 0.9D+1.0WT05 | Combination |  | 0 | Y | 0.0044941 | 1/223 | 278 | 295.6979 | 2.9375 | 66
4 | 0.9D+1.0WT06 | Combination |  | 0 | X | 0.00084756 | 1/1180 | 397 | 97.9687 | -3.9167 | 66
4 | 0.9D+1.0WT06 | Combination |  | 0 | Y | 0.0044398 | 1/225 | 278 | 295.6979 | 2.9375 | 66
4 | 0.9D+1.0WT07 | Combination |  | 0 | X | 0.00091741 | 1/1090 | 24 | 234 | 84.4167 | 66
4 | 0.9D+1.0WT07 | Combination |  | 0 | Y | 0.0043821 | 1/228 | 278 | 295.6979 | 2.9375 | 66
4 | 0.9D+1.0WT08 | Combination |  | 0 | Y | 0.0044951 | 1/222 | 278 | 295.6979 | 2.9375 | 66
4 | 0.9D+1.0WT09 | Combination |  | 0 | X | 0.0017472 | 1/572 | 24 | 234 | 84.4167 | 66
4 | 0.9D+1.0WT09 | Combination |  | 0 | Y | 0.0038212 | 1/262 | 278 | 295.6979 | 2.9375 | 66
4 | 0.9D+1.0WT10 | Combination |  | 0 | X | 0.0013056 | 1/766 | 397 | 97.9687 | -3.9167 | 66
4 | 0.9D+1.0WT10 | Combination |  | 0 | Y | 0.0046636 | 1/214 | 640 | 11.5521 | 17.7292 | 66
4 | 0.9D+1.0WT11 | Combination |  | 0 | X | 0.002019 | 1/495 | 397 | 97.9687 | -3.9167 | 66
4 | 0.9D+1.0WT11 | Combination |  | 0 | Y | 0.0029707 | 1/337 | 278 | 295.6979 | 2.9375 | 66
4 | 0.9D+1.0WT12 | Combination |  | 0 | X | 0.001316 | 1/760 | 397 | 97.9687 | -3.9167 | 66
4 | 0.9D+1.0WT12 | Combination |  | 0 | Y | 0.0040521 | 1/247 | 278 | 295.6979 | 2.9375 | 66
4 | 0.9D+1.0WT13 | Combination |  | 0 | X | 0.0026706 | 1/374 | 24 | 234 | 84.4167 | 66
4 | 0.9D+1.0WT13 | Combination |  | 0 | Y | 0.0037398 | 1/267 | 278 | 295.6979 | 2.9375 | 66
4 | 0.9D+1.0WT14 | Combination |  | 0 | X | 0.0026507 | 1/377 | 24 | 234 | 84.4167 | 66
4 | 0.9D+1.0WT14 | Combination |  | 0 | Y | 0.0018295 | 1/547 | 640 | 11.5521 | 17.7292 | 66
4 | 0.9D+1.0WT15 | Combination |  | 0 | X | 0.0016594 | 1/603 | 397 | 97.9687 | -3.9167 | 66
4 | 0.9D+1.0WT15 | Combination |  | 0 | Y | 0.0034405 | 1/291 | 278 | 295.6979 | 2.9375 | 66
4 | 0.9D+1.0WT16 | Combination |  | 0 | X | 0.0016931 | 1/591 | 24 | 234 | 84.4167 | 66
4 | 0.9D+1.0WT16 | Combination |  | 0 | Y | 0.0034418 | 1/291 | 278 | 295.6979 | 2.9375 | 66
4 | 0.9D+1.0WT17 | Combination |  | 0 | X | 0.0028446 | 1/352 | 24 | 234 | 84.4167 | 66
4 | 0.9D+1.0WT17 | Combination |  | 0 | Y | 0.0030843 | 1/324 | 278 | 295.6979 | 2.9375 | 66
4 | ENV_ASCE W LOADS | Combination | Max | 0 | X | 0.00096572 | 1/1035 | 24 | 234 | 84.4167 | 66
4 | ENV_ASCE W LOADS | Combination | Max | 0 | Y | 0.0020486 | 1/488 | 278 | 295.6979 | 2.9375 | 66
4 | ENV_ASCE W LOADS | Combination | Min | 0 | X | 0.00096572 | 1/1035 | 24 | 234 | 84.4167 | 66
4 | ENV_ASCE W LOADS | Combination | Min | 0 | Y | 0.0020486 | 1/488 | 278 | 295.6979 | 2.9375 | 66
4 | ENV_0.6WT LOADS | Combination | Max | 0 | X | 0.0018098 | 1/553 | 24 | 234 | 84.4167 | 66
4 | ENV_0.6WT LOADS | Combination | Max | 0 | Y | 0.0028249 | 1/354 | 640 | 11.5521 | 17.7292 | 66
4 | ENV_0.6WT LOADS | Combination | Min | 0 | X | 0.0019838 | 1/504 | 24 | 234 | 84.4167 | 66
4 | ENV_0.6WT LOADS | Combination | Min | 0 | Y | 0.0030259 | 1/330 | 278 | 295.6979 | 2.9375 | 66
4 | ENV_ASD | Combination | Max | 0 | X | 0.0017478 | 1/572 | 24 | 234 | 84.4167 | 66
4 | ENV_ASD | Combination | Max | 0 | Y | 0.0029423 | 1/340 | 278 | 295.6979 | 2.9375 | 66
4 | ENV_ASD | Combination | Min | 0 | X | 0.0020871 | 1/479 | 24 | 234 | 84.4167 | 66
4 | ENV_ASD | Combination | Min | 0 | Y | 0.0027998 | 1/357 | 278 | 295.6979 | 2.9375 | 66
4 | ENV_WT LOADS | Combination | Max | 0 | X | 0.0030164 | 1/332 | 24 | 234 | 84.4167 | 66
4 | ENV_WT LOADS | Combination | Max | 0 | Y | 0.0047082 | 1/212 | 640 | 11.5521 | 17.7292 | 66
4 | ENV_WT LOADS | Combination | Min | 0 | X | 0.0033063 | 1/302 | 24 | 234 | 84.4167 | 66
4 | ENV_WT LOADS | Combination | Min | 0 | Y | 0.0050432 | 1/198 | 278 | 295.6979 | 2.9375 | 66
4 | ENV_LRFD | Combination | Max | 0 | X | 0.0029234 | 1/342 | 24 | 234 | 84.4167 | 66
4 | ENV_LRFD | Combination | Max | 0 | Y | 0.0047868 | 1/209 | 278 | 295.6979 | 2.9375 | 66
4 | ENV_LRFD | Combination | Min | 0 | X | 0.0034525 | 1/290 | 24 | 234 | 84.4167 | 66
4 | ENV_LRFD | Combination | Min | 0 | Y | 0.0047039 | 1/213 | 278 | 295.6979 | 2.9375 | 66
4 | ENV_LRFD WT LOADS | Combination | Max | 0 | X | 0.0029234 | 1/342 | 24 | 234 | 84.4167 | 66
4 | ENV_LRFD WT LOADS | Combination | Max | 0 | Y | 0.0047868 | 1/209 | 278 | 295.6979 | 2.9375 | 66
4 | ENV_LRFD WT LOADS | Combination | Min | 0 | X | 0.0034525 | 1/290 | 24 | 234 | 84.4167 | 66
4 | ENV_LRFD WT LOADS | Combination | Min | 0 | Y | 0.0047039 | 1/213 | 278 | 295.6979 | 2.9375 | 66
4 | ENV_LRFD GRAV LOADS | Combination | Max | 0 | X | 0.00012395 | 2252818 | 24 | 234 | 84.4167 | 66
4 | ENV_LRFD GRAV LOADS | Combination | Max | 0 | Y | 0.00052768 | 1/1895 | 278 | 295.6979 | 2.9375 | 66
4 | ENV_LRFD GRAV LOADS | Combination | Min | 0 | X | 0.0001446 | 1831693 | 24 | 234 | 84.4167 | 66
4 | ENV_LRFD GRAV LOADS | Combination | Min | 0 | Y | 0.0004523 | 2211-01-01 | 278 | 295.6979 | 2.9375 | 66
3 | Modal | LinModEigen | Mode | 1 | X | 2.064e-07 | 2000-01-01 | 871 | 12.3021 | 17.4792 | 46.5
3 | Modal | LinModEigen | Mode | 2 | Y | 2.8325e-07 | 2000-01-01 | 871 | 12.3021 | 17.4792 | 46.5
3 | Modal | LinModEigen | Mode | 3 | X | 1.8483e-07 | 2000-01-01 | 285 | 295.6979 | -37.3125 | 46.5
3 | Modal | LinModEigen | Mode | 3 | Y | 3.93e-07 | 2000-01-01 | 871 | 12.3021 | 17.4792 | 46.5
3 | Modal | LinModEigen | Mode | 4 | X | 1.3177e-06 | 1/758903 | 301 | 256.6146 | 21.7292 | 46.5
3 | Modal | LinModEigen | Mode | 5 | X | 1.1146e-06 | 1/897204 | 860 | 24.5521 | -37.1354 | 46.5
3 | Modal | LinModEigen | Mode | 5 | Y | 2.5233e-06 | 1/396314 | 871 | 12.3021 | 17.4792 | 46.5
3 | Modal | LinModEigen | Mode | 6 | Y | 1.562e-06 | 1/640187 | 871 | 12.3021 | 17.4792 | 46.5
3 | Modal | LinModEigen | Mode | 7 | X | 3.4387e-06 | 1/290809 | 860 | 24.5521 | -37.1354 | 46.5
3 | Modal | LinModEigen | Mode | 7 | Y | 5.3968e-06 | 1/185294 | 871 | 12.3021 | 17.4792 | 46.5
3 | Modal | LinModEigen | Mode | 8 | X | 2.6607e-06 | 1/375836 | 212 | 57.2917 | 85.7394 | 46.5
3 | Modal | LinModEigen | Mode | 8 | Y | 3.7108e-06 | 1/269482 | 871 | 12.3021 | 17.4792 | 46.5
3 | Modal | LinModEigen | Mode | 9 | Y | 3.8847e-06 | 1/257421 | 871 | 12.3021 | 17.4792 | 46.5
3 | Modal | LinModEigen | Mode | 10 | X | 3.1285e-06 | 1/319645 | 860 | 24.5521 | -37.1354 | 46.5
3 | Modal | LinModEigen | Mode | 10 | Y | 7.6058e-06 | 1/131479 | 871 | 12.3021 | 17.4792 | 46.5
3 | Modal | LinModEigen | Mode | 11 | X | 5.0601e-06 | 1/197626 | 285 | 295.6979 | -37.3125 | 46.5
3 | Modal | LinModEigen | Mode | 11 | Y | 6.7334e-06 | 1/148513 | 871 | 12.3021 | 17.4792 | 46.5
3 | Modal | LinModEigen | Mode | 12 | X | 5.2251e-07 | 2000-01-01 | 286 | 280.6354 | -37.3125 | 46.5
3 | Modal | LinModEigen | Mode | 12 | Y | 4.9185e-06 | 1/203314 | 285 | 295.6979 | -37.3125 | 46.5
3 | DL | LinStatic |  | 0 | X | 0.0010474 | 1/955 | 871 | 12.3021 | 17.4792 | 46.5
3 | DL | LinStatic |  | 0 | Y | 0.00086075 | 1/1162 | 272 | 295.6979 | 42.4792 | 46.5
3 | SDL | LinStatic |  | 0 | X | 0.00016392 | 1534386 | 871 | 12.3021 | 17.4792 | 46.5
3 | SDL | LinStatic |  | 0 | Y | 0.00021669 | 991635 | 792 | 168.4896 | -36.5521 | 46.5
3 | LL | LinStatic |  | 0 | X | 0.00030595 | 499654 | 871 | 12.3021 | 17.4792 | 46.5
3 | LL | LinStatic |  | 0 | Y | 0.00031563 | 463129 | 792 | 168.4896 | -36.5521 | 46.5
3 | CLADDING | LinStatic |  | 0 | X | 7.6537e-05 | 1/13066 | 871 | 12.3021 | 17.4792 | 46.5
3 | CLADDING | LinStatic |  | 0 | Y | 6.5229e-05 | 1/15331 | 272 | 295.6979 | 42.4792 | 46.5
3 | WX | LinStatic |  | 0 | X | 0.00079158 | 1/1263 | 871 | 12.3021 | 17.4792 | 46.5
3 | WY | LinStatic |  | 0 | Y | 0.0014316 | 1/699 | 301 | 256.6146 | 21.7292 | 46.5
3 | WMX | LinStatic |  | 0 | X | 3.7828e-05 | 1/26435 | 285 | 295.6979 | -37.3125 | 46.5
3 | WMX | LinStatic |  | 0 | Y | 8.9459e-05 | 1/11178 | 871 | 12.3021 | 17.4792 | 46.5
3 | WMY | LinStatic |  | 0 | X | 0.00039453 | 231931 | 285 | 295.6979 | -37.3125 | 46.5
3 | WMY | LinStatic |  | 0 | Y | 0.00093318 | 1/1072 | 871 | 12.3021 | 17.4792 | 46.5
3 | WMXY | LinStatic |  | 0 | X | 0.00039453 | 231931 | 285 | 295.6979 | -37.3125 | 46.5
3 | WMXY | LinStatic |  | 0 | Y | 0.00093318 | 1/1072 | 871 | 12.3021 | 17.4792 | 46.5
3 | EQX | LinStatic |  | 0 | X | 0.0019447 | 1/514 | 871 | 12.3021 | 17.4792 | 46.5
3 | EQY | LinStatic |  | 0 | Y | 0.0011528 | 1/867 | 301 | 256.6146 | 21.7292 | 46.5
3 | WIND-AUTO | LinStatic | Step By Step | 1 | X | 1.0235e-06 | 1/977050 | 301 | 256.6146 | 21.7292 | 46.5
3 | WIND-AUTO | LinStatic | Step By Step | 2 | Y | 2.4639e-06 | 1/405856 | 871 | 12.3021 | 17.4792 | 46.5
3 | WIND-AUTO | LinStatic | Step By Step | 3 | X | 8.0127e-07 | 2000-01-01 | 301 | 256.6146 | 21.7292 | 46.5
3 | WIND-AUTO | LinStatic | Step By Step | 4 | X | 7.3397e-07 | 2000-01-01 | 301 | 256.6146 | 21.7292 | 46.5
3 | WIND-AUTO | LinStatic | Step By Step | 5 | Y | 1.0442e-06 | 1/957645 | 301 | 256.6146 | 21.7292 | 46.5
3 | WIND-AUTO | LinStatic | Step By Step | 6 | X | 7.9801e-07 | 2000-01-01 | 285 | 295.6979 | -37.3125 | 46.5
3 | WIND-AUTO | LinStatic | Step By Step | 6 | Y | 2.8268e-06 | 1/353761 | 871 | 12.3021 | 17.4792 | 46.5
3 | WIND-AUTO | LinStatic | Step By Step | 7 | X | 9.9935e-07 | 2000-01-01 | 860 | 24.5521 | -37.1354 | 46.5
3 | WIND-AUTO | LinStatic | Step By Step | 7 | Y | 1.7527e-06 | 1/570544 | 871 | 12.3021 | 17.4792 | 46.5
3 | WIND-AUTO | LinStatic | Step By Step | 8 | X | 9.4128e-07 | 2000-01-01 | 268 | 280.6146 | 83.3958 | 46.5
3 | WIND-AUTO | LinStatic | Step By Step | 8 | Y | 1.8703e-06 | 1/534669 | 871 | 12.3021 | 17.4792 | 46.5
3 | WIND-AUTO | LinStatic | Step By Step | 9 | X | 1.1241e-06 | 1/889612 | 285 | 295.6979 | -37.3125 | 46.5
3 | WIND-AUTO | LinStatic | Step By Step | 9 | Y | 2.1192e-06 | 1/471880 | 871 | 12.3021 | 17.4792 | 46.5
3 | WIND-AUTO | LinStatic | Step By Step | 10 | X | 5.1151e-07 | 2000-01-01 | 268 | 280.6146 | 83.3958 | 46.5
3 | WIND-AUTO | LinStatic | Step By Step | 10 | Y | 8.0518e-07 | 2000-01-01 | 301 | 256.6146 | 21.7292 | 46.5
3 | WIND-AUTO | LinStatic | Step By Step | 11 | X | 6.9736e-07 | 2000-01-01 | 305 | 184.5937 | -7.3229 | 46.5
3 | WIND-AUTO | LinStatic | Step By Step | 11 | Y | 8.5372e-07 | 2000-01-01 | 301 | 256.6146 | 21.7292 | 46.5
3 | WIND-AUTO | LinStatic | Step By Step | 12 | X | 8.7075e-07 | 2000-01-01 | 268 | 280.6146 | 83.3958 | 46.5
3 | WIND-AUTO | LinStatic | Step By Step | 12 | Y | 2.2409e-06 | 1/446256 | 871 | 12.3021 | 17.4792 | 46.5
3 | DWX | LinStatic |  | 0 | X | 0.00088985 | 1/1124 | 871 | 12.3021 | 17.4792 | 46.5
3 | DWY | LinStatic |  | 0 | Y | 0.0016032 | 1/624 | 871 | 12.3021 | 17.4792 | 46.5
3 | DWMX | LinStatic |  | 0 | X | 4.3847e-05 | 1/22806 | 285 | 295.6979 | -37.3125 | 46.5
3 | DWMX | LinStatic |  | 0 | Y | 0.00010372 | 2827345 | 871 | 12.3021 | 17.4792 | 46.5
3 | DWMY | LinStatic |  | 0 | X | 0.00042667 | 2344-01-01 | 285 | 295.6979 | -37.3125 | 46.5
3 | DWMY | LinStatic |  | 0 | Y | 0.0010093 | 1/991 | 871 | 12.3021 | 17.4792 | 46.5
3 | DWMXY | LinStatic |  | 0 | X | 0.00035314 | 340408 | 285 | 295.6979 | -37.3125 | 46.5
3 | DWMXY | LinStatic |  | 0 | Y | 0.00083536 | 1/1197 | 871 | 12.3021 | 17.4792 | 46.5
3 | WT700YR-01 | LinStatic |  | 0 | X | 0.0023057 | 1/434 | 212 | 57.2917 | 85.7394 | 46.5
3 | WT700YR-01 | LinStatic |  | 0 | Y | 0.002189 | 1/457 | 301 | 256.6146 | 21.7292 | 46.5
3 | WT700YR-02 | LinStatic |  | 0 | X | 0.0024915 | 1/401 | 212 | 57.2917 | 85.7394 | 46.5
3 | WT700YR-02 | LinStatic |  | 0 | Y | 0.0015078 | 1/663 | 278 | 295.6979 | 2.9375 | 46.5
3 | WT700YR-03 | LinStatic |  | 0 | Y | 0.0038547 | 1/259 | 301 | 256.6146 | 21.7292 | 46.5
3 | WT700YR-04 | LinStatic |  | 0 | X | 0.0011114 | 1/900 | 394 | 234 | 21.0833 | 46.5
3 | WT700YR-04 | LinStatic |  | 0 | Y | 0.0043099 | 1/232 | 301 | 256.6146 | 21.7292 | 46.5
3 | WT700YR-05 | LinStatic |  | 0 | X | 0.0016536 | 1/605 | 394 | 234 | 21.0833 | 46.5
3 | WT700YR-05 | LinStatic |  | 0 | Y | 0.0041209 | 1/243 | 301 | 256.6146 | 21.7292 | 46.5
3 | WT700YR-06 | LinStatic |  | 0 | X | 0.0009212 | 1/1086 | 798 | 124.75 | -2.8542 | 46.5
3 | WT700YR-06 | LinStatic |  | 0 | Y | 0.0036901 | 1/271 | 301 | 256.6146 | 21.7292 | 46.5
3 | WT700YR-07 | LinStatic |  | 0 | X | 0.0012359 | 1/809 | 394 | 234 | 21.0833 | 46.5
3 | WT700YR-07 | LinStatic |  | 0 | Y | 0.0036605 | 1/273 | 301 | 256.6146 | 21.7292 | 46.5
3 | WT700YR-08 | LinStatic |  | 0 | Y | 0.0041331 | 1/242 | 301 | 256.6146 | 21.7292 | 46.5
3 | WT700YR-09 | LinStatic |  | 0 | X | 0.001324 | 1/755 | 212 | 57.2917 | 85.7394 | 46.5
3 | WT700YR-09 | LinStatic |  | 0 | Y | 0.0027873 | 1/359 | 269 | 295.6979 | 81.8958 | 46.5
3 | WT700YR-10 | LinStatic |  | 0 | X | 0.0015388 | 1/650 | 285 | 295.6979 | -37.3125 | 46.5
3 | WT700YR-10 | LinStatic |  | 0 | Y | 0.0041809 | 1/239 | 871 | 12.3021 | 17.4792 | 46.5
3 | WT700YR-11 | LinStatic |  | 0 | X | 0.0016744 | 1/597 | 285 | 295.6979 | -37.3125 | 46.5
3 | WT700YR-11 | LinStatic |  | 0 | Y | 0.0027781 | 1/360 | 301 | 256.6146 | 21.7292 | 46.5
3 | WT700YR-12 | LinStatic |  | 0 | X | 0.0012237 | 1/817 | 285 | 295.6979 | -37.3125 | 46.5
3 | WT700YR-12 | LinStatic |  | 0 | Y | 0.003707 | 1/270 | 301 | 256.6146 | 21.7292 | 46.5
3 | WT700YR-13 | LinStatic |  | 0 | X | 0.0021808 | 1/459 | 394 | 234 | 21.0833 | 46.5
3 | WT700YR-13 | LinStatic |  | 0 | Y | 0.0034066 | 1/294 | 301 | 256.6146 | 21.7292 | 46.5
3 | WT700YR-14 | LinStatic |  | 0 | X | 0.0020375 | 1/491 | 268 | 280.6146 | 83.3958 | 46.5
3 | WT700YR-14 | LinStatic |  | 0 | Y | 0.0016382 | 1/610 | 871 | 12.3021 | 17.4792 | 46.5
3 | WT700YR-15 | LinStatic |  | 0 | X | 0.0014137 | 1/707 | 301 | 256.6146 | 21.7292 | 46.5
3 | WT700YR-15 | LinStatic |  | 0 | Y | 0.0028101 | 1/356 | 301 | 256.6146 | 21.7292 | 46.5
3 | WT700YR-16 | LinStatic |  | 0 | X | 0.0017018 | 1/588 | 394 | 234 | 21.0833 | 46.5
3 | WT700YR-16 | LinStatic |  | 0 | Y | 0.0028555 | 1/350 | 301 | 256.6146 | 21.7292 | 46.5
3 | WT700YR-17 | LinStatic |  | 0 | X | 0.002116 | 1/473 | 212 | 57.2917 | 85.7394 | 46.5
3 | WT700YR-17 | LinStatic |  | 0 | Y | 0.002257 | 1/443 | 301 | 256.6146 | 21.7292 | 46.5
3 | ENV_EQ | Combination | Max | 0 | X | 0.0019447 | 1/514 | 871 | 12.3021 | 17.4792 | 46.5
3 | ENV_EQ | Combination | Max | 0 | Y | 0.0011528 | 1/867 | 301 | 256.6146 | 21.7292 | 46.5
3 | ENV_EQ | Combination | Min | 0 | X | 0.0019447 | 1/514 | 871 | 12.3021 | 17.4792 | 46.5
3 | ENV_EQ | Combination | Min | 0 | Y | 0.0011528 | 1/867 | 301 | 256.6146 | 21.7292 | 46.5
3 | W01 | Combination |  | 0 | X | 0.00079158 | 1/1263 | 871 | 12.3021 | 17.4792 | 46.5
3 | W02 | Combination |  | 0 | X | 0.00079158 | 1/1263 | 871 | 12.3021 | 17.4792 | 46.5
3 | W03 | Combination |  | 0 | Y | 0.0014316 | 1/699 | 301 | 256.6146 | 21.7292 | 46.5
3 | W04 | Combination |  | 0 | Y | 0.0014316 | 1/699 | 301 | 256.6146 | 21.7292 | 46.5
3 | W05 | Combination |  | 0 | X | 0.00060608 | 1/1650 | 871 | 12.3021 | 17.4792 | 46.5
3 | W06 | Combination |  | 0 | X | 0.00058129 | 1/1720 | 871 | 12.3021 | 17.4792 | 46.5
3 | W07 | Combination |  | 0 | X | 0.00058129 | 1/1720 | 871 | 12.3021 | 17.4792 | 46.5
3 | W08 | Combination |  | 0 | X | 0.00060608 | 1/1650 | 871 | 12.3021 | 17.4792 | 46.5
3 | W09 | Combination |  | 0 | Y | 0.0016995 | 1/588 | 269 | 295.6979 | 81.8958 | 46.5
3 | W10 | Combination |  | 0 | Y | 0.0017992 | 1/556 | 871 | 12.3021 | 17.4792 | 46.5
3 | W11 | Combination |  | 0 | Y | 0.0017992 | 1/556 | 871 | 12.3021 | 17.4792 | 46.5
3 | W12 | Combination |  | 0 | Y | 0.0016995 | 1/588 | 269 | 295.6979 | 81.8958 | 46.5
3 | W13 | Combination |  | 0 | X | 0.00062566 | 1/1598 | 301 | 256.6146 | 21.7292 | 46.5
3 | W13 | Combination |  | 0 | Y | 0.0010538 | 1/949 | 301 | 256.6146 | 21.7292 | 46.5
3 | W14 | Combination |  | 0 | X | 0.00072717 | 1/1375 | 394 | 234 | 21.0833 | 46.5
3 | W14 | Combination |  | 0 | Y | 0.0010936 | 1/914 | 301 | 256.6146 | 21.7292 | 46.5
3 | W15 | Combination |  | 0 | X | 0.00072717 | 1/1375 | 394 | 234 | 21.0833 | 46.5
3 | W15 | Combination |  | 0 | Y | 0.0010936 | 1/914 | 301 | 256.6146 | 21.7292 | 46.5
3 | W16 | Combination |  | 0 | X | 0.00062566 | 1/1598 | 301 | 256.6146 | 21.7292 | 46.5
3 | W16 | Combination |  | 0 | Y | 0.0010538 | 1/949 | 301 | 256.6146 | 21.7292 | 46.5
3 | W17 | Combination |  | 0 | X | 0.00080568 | 1/1241 | 285 | 295.6979 | -37.3125 | 46.5
3 | W17 | Combination |  | 0 | Y | 0.0014421 | 1/693 | 269 | 295.6979 | 81.8958 | 46.5
3 | W18 | Combination |  | 0 | X | 0.00060217 | 1/1661 | 268 | 280.6146 | 83.3958 | 46.5
3 | W18 | Combination |  | 0 | Y | 0.0015906 | 1/629 | 871 | 12.3021 | 17.4792 | 46.5
3 | W19 | Combination |  | 0 | X | 0.00074585 | 1/1341 | 285 | 295.6979 | -37.3125 | 46.5
3 | W19 | Combination |  | 0 | Y | 0.001576 | 1/635 | 871 | 12.3021 | 17.4792 | 46.5
3 | W20 | Combination |  | 0 | X | 0.00070072 | 1/1427 | 212 | 57.2917 | 85.7394 | 46.5
3 | W20 | Combination |  | 0 | Y | 0.0014605 | 1/685 | 269 | 295.6979 | 81.8958 | 46.5
3 | W21 | Combination |  | 0 | X | 0.00070072 | 1/1427 | 212 | 57.2917 | 85.7394 | 46.5
3 | W21 | Combination |  | 0 | Y | 0.0014605 | 1/685 | 269 | 295.6979 | 81.8958 | 46.5
3 | W22 | Combination |  | 0 | X | 0.00074585 | 1/1341 | 285 | 295.6979 | -37.3125 | 46.5
3 | W22 | Combination |  | 0 | Y | 0.001576 | 1/635 | 871 | 12.3021 | 17.4792 | 46.5
3 | W23 | Combination |  | 0 | X | 0.00060217 | 1/1661 | 268 | 280.6146 | 83.3958 | 46.5
3 | W23 | Combination |  | 0 | Y | 0.0015906 | 1/629 | 871 | 12.3021 | 17.4792 | 46.5
3 | W24 | Combination |  | 0 | X | 0.00080568 | 1/1241 | 285 | 295.6979 | -37.3125 | 46.5
3 | W24 | Combination |  | 0 | Y | 0.0014421 | 1/693 | 269 | 295.6979 | 81.8958 | 46.5
3 | EQ1 | Combination |  | 0 | X | 0.0019447 | 1/514 | 871 | 12.3021 | 17.4792 | 46.5
3 | EQ2 | Combination |  | 0 | X | 0.0019447 | 1/514 | 871 | 12.3021 | 17.4792 | 46.5
3 | EQ3 | Combination |  | 0 | Y | 0.0011528 | 1/867 | 301 | 256.6146 | 21.7292 | 46.5
3 | EQ4 | Combination |  | 0 | Y | 0.0011528 | 1/867 | 301 | 256.6146 | 21.7292 | 46.5
3 | D+0.6WT01 | Combination |  | 0 | X | 0.0014711 | 1/680 | 394 | 234 | 21.0833 | 46.5
3 | D+0.6WT01 | Combination |  | 0 | Y | 0.0011634 | 1/860 | 267 | 280.5833 | 65.6458 | 46.5
3 | D+0.6WT02 | Combination |  | 0 | X | 0.0026823 | 1/373 | 871 | 12.3021 | 17.4792 | 46.5
3 | D+0.6WT02 | Combination |  | 0 | Y | 0.0019561 | 1/511 | 272 | 295.6979 | 42.4792 | 46.5
3 | D+0.6WT03 | Combination |  | 0 | X | 0.0012812 | 1/780 | 871 | 12.3021 | 17.4792 | 46.5
3 | D+0.6WT03 | Combination |  | 0 | Y | 0.0031691 | 1/316 | 272 | 295.6979 | 42.4792 | 46.5
3 | D+0.6WT04 | Combination |  | 0 | Y | 0.0022922 | 1/436 | 267 | 280.5833 | 65.6458 | 46.5
3 | D+0.6WT05 | Combination |  | 0 | X | 0.0011334 | 1/882 | 394 | 234 | 21.0833 | 46.5
3 | D+0.6WT05 | Combination |  | 0 | Y | 0.0021921 | 1/456 | 267 | 280.5833 | 65.6458 | 46.5
3 | D+0.6WT06 | Combination |  | 0 | Y | 0.003087 | 1/324 | 272 | 295.6979 | 42.4792 | 46.5
3 | D+0.6WT07 | Combination |  | 0 | X | 0.0016461 | 1/607 | 871 | 12.3021 | 17.4792 | 46.5
3 | D+0.6WT07 | Combination |  | 0 | Y | 0.0030518 | 1/328 | 272 | 295.6979 | 42.4792 | 46.5
3 | D+0.6WT08 | Combination |  | 0 | X | 0.0014525 | 1/688 | 871 | 12.3021 | 17.4792 | 46.5
3 | D+0.6WT08 | Combination |  | 0 | Y | 0.0021949 | 1/456 | 267 | 280.5833 | 65.6458 | 46.5
3 | D+0.6WT09 | Combination |  | 0 | X | 0.0014182 | 1/705 | 871 | 12.3021 | 17.4792 | 46.5
3 | D+0.6WT09 | Combination |  | 0 | Y | 0.0027091 | 1/369 | 272 | 295.6979 | 42.4792 | 46.5
3 | D+0.6WT10 | Combination |  | 0 | X | 0.0016932 | 1/591 | 871 | 12.3021 | 17.4792 | 46.5
3 | D+0.6WT10 | Combination |  | 0 | Y | 0.0028246 | 1/354 | 871 | 12.3021 | 17.4792 | 46.5
3 | D+0.6WT11 | Combination |  | 0 | X | 0.0022122 | 1/452 | 871 | 12.3021 | 17.4792 | 46.5
3 | D+0.6WT11 | Combination |  | 0 | Y | 0.0014709 | 1/680 | 267 | 280.5833 | 65.6458 | 46.5
3 | D+0.6WT12 | Combination |  | 0 | X | 0.0018407 | 1/543 | 871 | 12.3021 | 17.4792 | 46.5
3 | D+0.6WT12 | Combination |  | 0 | Y | 0.0019771 | 1/506 | 267 | 280.5833 | 65.6458 | 46.5
3 | D+0.6WT13 | Combination |  | 0 | X | 0.0014497 | 1/690 | 394 | 234 | 21.0833 | 46.5
3 | D+0.6WT13 | Combination |  | 0 | Y | 0.0018239 | 1/548 | 267 | 280.5833 | 65.6458 | 46.5
3 | D+0.6WT14 | Combination |  | 0 | X | 0.0012878 | 1/777 | 286 | 280.6354 | -37.3125 | 46.5
3 | D+0.6WT14 | Combination |  | 0 | Y | 0.001386 | 1/721 | 792 | 168.4896 | -36.5521 | 46.5
3 | D+0.6WT15 | Combination |  | 0 | X | 0.0011456 | 1/873 | 286 | 280.6354 | -37.3125 | 46.5
3 | D+0.6WT15 | Combination |  | 0 | Y | 0.0026038 | 1/384 | 272 | 295.6979 | 42.4792 | 46.5
3 | D+0.6WT16 | Combination |  | 0 | X | 0.0020802 | 1/481 | 871 | 12.3021 | 17.4792 | 46.5
3 | D+0.6WT16 | Combination |  | 0 | Y | 0.002589 | 1/386 | 272 | 295.6979 | 42.4792 | 46.5
3 | D+0.6WT17 | Combination |  | 0 | X | 0.0024168 | 1/414 | 871 | 12.3021 | 17.4792 | 46.5
3 | D+0.6WT17 | Combination |  | 0 | Y | 0.0023857 | 1/419 | 272 | 295.6979 | 42.4792 | 46.5
3 | 0.6D+0.6WT01 | Combination |  | 0 | X | 0.0014146 | 1/707 | 394 | 234 | 21.0833 | 46.5
3 | 0.6D+0.6WT01 | Combination |  | 0 | Y | 0.0011888 | 1/841 | 267 | 280.5833 | 65.6458 | 46.5
3 | 0.6D+0.6WT02 | Combination |  | 0 | X | 0.0021672 | 1/461 | 871 | 12.3021 | 17.4792 | 46.5
3 | 0.6D+0.6WT02 | Combination |  | 0 | Y | 0.0015282 | 1/654 | 272 | 295.6979 | 42.4792 | 46.5
3 | 0.6D+0.6WT03 | Combination |  | 0 | X | 0.00076611 | 1/1305 | 871 | 12.3021 | 17.4792 | 46.5
3 | 0.6D+0.6WT03 | Combination |  | 0 | Y | 0.002747 | 1/364 | 269 | 295.6979 | 81.8958 | 46.5
3 | 0.6D+0.6WT04 | Combination |  | 0 | Y | 0.0023584 | 1/424 | 301 | 256.6146 | 21.7292 | 46.5
3 | 0.6D+0.6WT05 | Combination |  | 0 | X | 0.0010769 | 1/929 | 394 | 234 | 21.0833 | 46.5
3 | 0.6D+0.6WT05 | Combination |  | 0 | Y | 0.002245 | 1/445 | 301 | 256.6146 | 21.7292 | 46.5
3 | 0.6D+0.6WT06 | Combination |  | 0 | Y | 0.0026647 | 1/375 | 269 | 295.6979 | 81.8958 | 46.5
3 | 0.6D+0.6WT07 | Combination |  | 0 | X | 0.001131 | 1/884 | 871 | 12.3021 | 17.4792 | 46.5
3 | 0.6D+0.6WT07 | Combination |  | 0 | Y | 0.0026251 | 1/381 | 269 | 295.6979 | 81.8958 | 46.5
3 | 0.6D+0.6WT08 | Combination |  | 0 | X | 0.00093737 | 1/1067 | 871 | 12.3021 | 17.4792 | 46.5
3 | 0.6D+0.6WT08 | Combination |  | 0 | Y | 0.0022524 | 1/444 | 301 | 256.6146 | 21.7292 | 46.5
3 | 0.6D+0.6WT09 | Combination |  | 0 | X | 0.0010381 | 1/963 | 269 | 295.6979 | 81.8958 | 46.5
3 | 0.6D+0.6WT09 | Combination |  | 0 | Y | 0.0022813 | 1/438 | 272 | 295.6979 | 42.4792 | 46.5
3 | 0.6D+0.6WT10 | Combination |  | 0 | X | 0.0011781 | 1/849 | 871 | 12.3021 | 17.4792 | 46.5
3 | 0.6D+0.6WT10 | Combination |  | 0 | Y | 0.0026982 | 1/371 | 871 | 12.3021 | 17.4792 | 46.5
3 | 0.6D+0.6WT11 | Combination |  | 0 | X | 0.001697 | 1/589 | 871 | 12.3021 | 17.4792 | 46.5
3 | 0.6D+0.6WT11 | Combination |  | 0 | Y | 0.0014963 | 1/668 | 267 | 280.5833 | 65.6458 | 46.5
3 | 0.6D+0.6WT12 | Combination |  | 0 | X | 0.0013256 | 1/754 | 871 | 12.3021 | 17.4792 | 46.5
3 | 0.6D+0.6WT12 | Combination |  | 0 | Y | 0.0020025 | 1/499 | 267 | 280.5833 | 65.6458 | 46.5
3 | 0.6D+0.6WT13 | Combination |  | 0 | X | 0.0013932 | 1/718 | 394 | 234 | 21.0833 | 46.5
3 | 0.6D+0.6WT13 | Combination |  | 0 | Y | 0.0018493 | 1/541 | 267 | 280.5833 | 65.6458 | 46.5
3 | 0.6D+0.6WT14 | Combination |  | 0 | X | 0.0011334 | 1/882 | 212 | 57.2917 | 85.7394 | 46.5
3 | 0.6D+0.6WT14 | Combination |  | 0 | Y | 0.0011725 | 1/853 | 871 | 12.3021 | 17.4792 | 46.5
3 | 0.6D+0.6WT15 | Combination |  | 0 | X | 0.00097675 | 1/1024 | 286 | 280.6354 | -37.3125 | 46.5
3 | 0.6D+0.6WT15 | Combination |  | 0 | Y | 0.002176 | 1/460 | 272 | 295.6979 | 42.4792 | 46.5
3 | 0.6D+0.6WT16 | Combination |  | 0 | X | 0.0015651 | 1/639 | 871 | 12.3021 | 17.4792 | 46.5
3 | 0.6D+0.6WT16 | Combination |  | 0 | Y | 0.0021612 | 1/463 | 272 | 295.6979 | 42.4792 | 46.5
3 | 0.6D+0.6WT17 | Combination |  | 0 | X | 0.0019017 | 1/526 | 871 | 12.3021 | 17.4792 | 46.5
3 | 0.6D+0.6WT17 | Combination |  | 0 | Y | 0.0019578 | 1/511 | 272 | 295.6979 | 42.4792 | 46.5
3 | 1.4D | Combination |  | 0 | X | 0.001803 | 1/555 | 871 | 12.3021 | 17.4792 | 46.5
3 | 1.4D | Combination |  | 0 | Y | 0.0014975 | 1/668 | 272 | 295.6979 | 42.4792 | 46.5
3 | 1.2D+1.6L | Combination |  | 0 | X | 0.0015454 | 1/647 | 871 | 12.3021 | 17.4792 | 46.5
3 | 1.2D+1.6L | Combination |  | 0 | Y | 0.0012836 | 1/779 | 272 | 295.6979 | 42.4792 | 46.5
3 | 1.2D+0.5WT01 | Combination |  | 0 | X | 0.0012777 | 1/783 | 394 | 234 | 21.0833 | 46.5
3 | 1.2D+0.5WT01 | Combination |  | 0 | Y | 0.00094626 | 1/1057 | 267 | 280.5833 | 65.6458 | 46.5
3 | 1.2D+0.5WT02 | Combination |  | 0 | X | 0.0027075 | 1/369 | 871 | 12.3021 | 17.4792 | 46.5
3 | 1.2D+0.5WT02 | Combination |  | 0 | Y | 0.0020223 | 1/494 | 272 | 295.6979 | 42.4792 | 46.5
3 | 1.2D+0.5WT03 | Combination |  | 0 | X | 0.0015399 | 1/649 | 871 | 12.3021 | 17.4792 | 46.5
3 | 1.2D+0.5WT03 | Combination |  | 0 | Y | 0.0030331 | 1/330 | 272 | 295.6979 | 42.4792 | 46.5
3 | 1.2D+0.5WT04 | Combination |  | 0 | X | 0.001386 | 1/722 | 871 | 12.3021 | 17.4792 | 46.5
3 | 1.2D+0.5WT04 | Combination |  | 0 | Y | 0.0018869 | 1/530 | 267 | 280.5833 | 65.6458 | 46.5
3 | 1.2D+0.5WT05 | Combination |  | 0 | Y | 0.0018035 | 1/554 | 267 | 280.5833 | 65.6458 | 46.5
3 | 1.2D+0.5WT06 | Combination |  | 0 | Y | 0.0029647 | 1/337 | 272 | 295.6979 | 42.4792 | 46.5
3 | 1.2D+0.5WT07 | Combination |  | 0 | X | 0.001844 | 1/542 | 871 | 12.3021 | 17.4792 | 46.5
3 | 1.2D+0.5WT07 | Combination |  | 0 | Y | 0.0029354 | 1/341 | 272 | 295.6979 | 42.4792 | 46.5
3 | 1.2D+0.5WT08 | Combination |  | 0 | X | 0.0016826 | 1/594 | 871 | 12.3021 | 17.4792 | 46.5
3 | 1.2D+0.5WT08 | Combination |  | 0 | Y | 0.0018058 | 1/554 | 267 | 280.5833 | 65.6458 | 46.5
3 | 1.2D+0.5WT09 | Combination |  | 0 | X | 0.001654 | 1/605 | 871 | 12.3021 | 17.4792 | 46.5
3 | 1.2D+0.5WT09 | Combination |  | 0 | Y | 0.0026498 | 1/377 | 272 | 295.6979 | 42.4792 | 46.5
3 | 1.2D+0.5WT10 | Combination |  | 0 | X | 0.0018832 | 1/531 | 871 | 12.3021 | 17.4792 | 46.5
3 | 1.2D+0.5WT10 | Combination |  | 0 | Y | 0.0024698 | 1/405 | 871 | 12.3021 | 17.4792 | 46.5
3 | 1.2D+0.5WT11 | Combination |  | 0 | X | 0.0023157 | 1/432 | 871 | 12.3021 | 17.4792 | 46.5
3 | 1.2D+0.5WT11 | Combination |  | 0 | Y | 0.0012025 | 1/832 | 267 | 280.5833 | 65.6458 | 46.5
3 | 1.2D+0.5WT12 | Combination |  | 0 | X | 0.0020061 | 1/498 | 871 | 12.3021 | 17.4792 | 46.5
3 | 1.2D+0.5WT12 | Combination |  | 0 | Y | 0.0016243 | 1/616 | 267 | 280.5833 | 65.6458 | 46.5
3 | 1.2D+0.5WT13 | Combination |  | 0 | X | 0.0012598 | 1/794 | 394 | 234 | 21.0833 | 46.5
3 | 1.2D+0.5WT13 | Combination |  | 0 | Y | 0.0014966 | 1/668 | 267 | 280.5833 | 65.6458 | 46.5
3 | 1.2D+0.5WT14 | Combination |  | 0 | X | 0.0012279 | 1/814 | 286 | 280.6354 | -37.3125 | 46.5
3 | 1.2D+0.5WT14 | Combination |  | 0 | Y | 0.0015016 | 1/666 | 792 | 168.4896 | -36.5521 | 46.5
3 | 1.2D+0.5WT15 | Combination |  | 0 | Y | 0.0025621 | 1/390 | 272 | 295.6979 | 42.4792 | 46.5
3 | 1.2D+0.5WT16 | Combination |  | 0 | X | 0.0022057 | 1/453 | 871 | 12.3021 | 17.4792 | 46.5
3 | 1.2D+0.5WT16 | Combination |  | 0 | Y | 0.0025497 | 1/392 | 272 | 295.6979 | 42.4792 | 46.5
3 | 1.2D+0.5WT17 | Combination |  | 0 | X | 0.0024862 | 1/402 | 871 | 12.3021 | 17.4792 | 46.5
3 | 1.2D+0.5WT17 | Combination |  | 0 | Y | 0.0023803 | 1/420 | 272 | 295.6979 | 42.4792 | 46.5
3 | 1.2D+1.0WT01+L | Combination |  | 0 | X | 0.0024019 | 1/416 | 394 | 234 | 21.0833 | 46.5
3 | 1.2D+1.0WT01+L | Combination |  | 0 | Y | 0.0019942 | 1/501 | 267 | 280.5833 | 65.6458 | 46.5
3 | 1.2D+1.0WT02+L | Combination |  | 0 | X | 0.0041755 | 1/239 | 871 | 12.3021 | 17.4792 | 46.5
3 | 1.2D+1.0WT02+L | Combination |  | 0 | Y | 0.002981 | 1/335 | 272 | 295.6979 | 42.4792 | 46.5
3 | 1.2D+1.0WT03+L | Combination |  | 0 | X | 0.0018404 | 1/543 | 871 | 12.3021 | 17.4792 | 46.5
3 | 1.2D+1.0WT03+L | Combination |  | 0 | Y | 0.0050027 | 1/200 | 272 | 295.6979 | 42.4792 | 46.5
3 | 1.2D+1.0WT04+L | Combination |  | 0 | Y | 0.0038754 | 1/258 | 267 | 280.5833 | 65.6458 | 46.5
3 | 1.2D+1.0WT05+L | Combination |  | 0 | X | 0.001839 | 1/544 | 394 | 234 | 21.0833 | 46.5
3 | 1.2D+1.0WT05+L | Combination |  | 0 | Y | 0.0037086 | 1/270 | 267 | 280.5833 | 65.6458 | 46.5
3 | 1.2D+1.0WT06+L | Combination |  | 0 | Y | 0.004866 | 1/206 | 272 | 295.6979 | 42.4792 | 46.5
3 | 1.2D+1.0WT07+L | Combination |  | 0 | X | 0.0024485 | 1/408 | 871 | 12.3021 | 17.4792 | 46.5
3 | 1.2D+1.0WT07+L | Combination |  | 0 | Y | 0.0048073 | 1/208 | 272 | 295.6979 | 42.4792 | 46.5
3 | 1.2D+1.0WT08+L | Combination |  | 0 | X | 0.0021258 | 1/470 | 871 | 12.3021 | 17.4792 | 46.5
3 | 1.2D+1.0WT08+L | Combination |  | 0 | Y | 0.0037133 | 1/269 | 267 | 280.5833 | 65.6458 | 46.5
3 | 1.2D+1.0WT09+L | Combination |  | 0 | X | 0.0020686 | 1/483 | 871 | 12.3021 | 17.4792 | 46.5
3 | 1.2D+1.0WT09+L | Combination |  | 0 | Y | 0.0042361 | 1/236 | 272 | 295.6979 | 42.4792 | 46.5
3 | 1.2D+1.0WT10+L | Combination |  | 0 | X | 0.0025269 | 1/396 | 871 | 12.3021 | 17.4792 | 46.5
3 | 1.2D+1.0WT10+L | Combination |  | 0 | Y | 0.0046453 | 1/215 | 871 | 12.3021 | 17.4792 | 46.5
3 | 1.2D+1.0WT11+L | Combination |  | 0 | X | 0.0033919 | 1/295 | 871 | 12.3021 | 17.4792 | 46.5
3 | 1.2D+1.0WT11+L | Combination |  | 0 | Y | 0.0025067 | 1/399 | 267 | 280.5833 | 65.6458 | 46.5
3 | 1.2D+1.0WT12+L | Combination |  | 0 | X | 0.0027728 | 1/361 | 871 | 12.3021 | 17.4792 | 46.5
3 | 1.2D+1.0WT12+L | Combination |  | 0 | Y | 0.0033503 | 1/298 | 267 | 280.5833 | 65.6458 | 46.5
3 | 1.2D+1.0WT13+L | Combination |  | 0 | X | 0.0023661 | 1/423 | 394 | 234 | 21.0833 | 46.5
3 | 1.2D+1.0WT13+L | Combination |  | 0 | Y | 0.0030949 | 1/323 | 267 | 280.5833 | 65.6458 | 46.5
3 | 1.2D+1.0WT14+L | Combination |  | 0 | X | 0.0020561 | 1/486 | 286 | 280.6354 | -37.3125 | 46.5
3 | 1.2D+1.0WT14+L | Combination |  | 0 | Y | 0.0021845 | 1/458 | 792 | 168.4896 | -36.5521 | 46.5
3 | 1.2D+1.0WT15+L | Combination |  | 0 | X | 0.0018191 | 1/550 | 286 | 280.6354 | -37.3125 | 46.5
3 | 1.2D+1.0WT15+L | Combination |  | 0 | Y | 0.0040606 | 1/246 | 272 | 295.6979 | 42.4792 | 46.5
3 | 1.2D+1.0WT16+L | Combination |  | 0 | X | 0.003172 | 1/315 | 871 | 12.3021 | 17.4792 | 46.5
3 | 1.2D+1.0WT16+L | Combination |  | 0 | Y | 0.0040359 | 1/248 | 272 | 295.6979 | 42.4792 | 46.5
3 | 1.2D+1.0WT17+L | Combination |  | 0 | X | 0.003733 | 1/268 | 871 | 12.3021 | 17.4792 | 46.5
3 | 1.2D+1.0WT17+L | Combination |  | 0 | Y | 0.003697 | 1/270 | 272 | 295.6979 | 42.4792 | 46.5
3 | 0.9D+1.0WT01 | Combination |  | 0 | X | 0.0023436 | 1/427 | 394 | 234 | 21.0833 | 46.5
3 | 0.9D+1.0WT01 | Combination |  | 0 | Y | 0.0019877 | 1/503 | 267 | 280.5833 | 65.6458 | 46.5
3 | 0.9D+1.0WT02 | Combination |  | 0 | X | 0.0034832 | 1/287 | 871 | 12.3021 | 17.4792 | 46.5
3 | 0.9D+1.0WT02 | Combination |  | 0 | Y | 0.00244 | 1/410 | 272 | 295.6979 | 42.4792 | 46.5
3 | 0.9D+1.0WT03 | Combination |  | 0 | Y | 0.0044789 | 1/223 | 269 | 295.6979 | 81.8958 | 46.5
3 | 0.9D+1.0WT04 | Combination |  | 0 | Y | 0.0039687 | 1/252 | 301 | 256.6146 | 21.7292 | 46.5
3 | 0.9D+1.0WT05 | Combination |  | 0 | X | 0.0017807 | 1/562 | 394 | 234 | 21.0833 | 46.5
3 | 0.9D+1.0WT05 | Combination |  | 0 | Y | 0.0037796 | 1/265 | 301 | 256.6146 | 21.7292 | 46.5
3 | 0.9D+1.0WT06 | Combination |  | 0 | Y | 0.0043418 | 1/230 | 269 | 295.6979 | 81.8958 | 46.5
3 | 0.9D+1.0WT07 | Combination |  | 0 | X | 0.0017562 | 1/569 | 871 | 12.3021 | 17.4792 | 46.5
3 | 0.9D+1.0WT07 | Combination |  | 0 | Y | 0.0042757 | 1/234 | 269 | 295.6979 | 81.8958 | 46.5
3 | 0.9D+1.0WT08 | Combination |  | 0 | X | 0.0014335 | 1/698 | 871 | 12.3021 | 17.4792 | 46.5
3 | 0.9D+1.0WT08 | Combination |  | 0 | Y | 0.0037919 | 1/264 | 301 | 256.6146 | 21.7292 | 46.5
3 | 0.9D+1.0WT09 | Combination |  | 0 | X | 0.0016827 | 1/594 | 269 | 295.6979 | 81.8958 | 46.5
3 | 0.9D+1.0WT09 | Combination |  | 0 | Y | 0.0036951 | 1/271 | 272 | 295.6979 | 42.4792 | 46.5
3 | 0.9D+1.0WT10 | Combination |  | 0 | X | 0.0018346 | 1/545 | 871 | 12.3021 | 17.4792 | 46.5
3 | 0.9D+1.0WT10 | Combination |  | 0 | Y | 0.0044654 | 1/224 | 871 | 12.3021 | 17.4792 | 46.5
3 | 0.9D+1.0WT11 | Combination |  | 0 | X | 0.0026996 | 1/370 | 871 | 12.3021 | 17.4792 | 46.5
3 | 0.9D+1.0WT11 | Combination |  | 0 | Y | 0.0025002 | 1/400 | 267 | 280.5833 | 65.6458 | 46.5
3 | 0.9D+1.0WT12 | Combination |  | 0 | X | 0.0020805 | 1/481 | 871 | 12.3021 | 17.4792 | 46.5
3 | 0.9D+1.0WT12 | Combination |  | 0 | Y | 0.0033657 | 1/297 | 301 | 256.6146 | 21.7292 | 46.5
3 | 0.9D+1.0WT13 | Combination |  | 0 | X | 0.0023079 | 1/433 | 394 | 234 | 21.0833 | 46.5
3 | 0.9D+1.0WT13 | Combination |  | 0 | Y | 0.0030884 | 1/324 | 267 | 280.5833 | 65.6458 | 46.5
3 | 0.9D+1.0WT14 | Combination |  | 0 | X | 0.0019004 | 1/526 | 212 | 57.2917 | 85.7394 | 46.5
3 | 0.9D+1.0WT14 | Combination |  | 0 | Y | 0.0019226 | 1/520 | 871 | 12.3021 | 17.4792 | 46.5
3 | 0.9D+1.0WT15 | Combination |  | 0 | X | 0.0015857 | 1/631 | 286 | 280.6354 | -37.3125 | 46.5
3 | 0.9D+1.0WT15 | Combination |  | 0 | Y | 0.0035207 | 1/284 | 269 | 295.6979 | 81.8958 | 46.5
3 | 0.9D+1.0WT16 | Combination |  | 0 | X | 0.0024797 | 1/403 | 871 | 12.3021 | 17.4792 | 46.5
3 | 0.9D+1.0WT16 | Combination |  | 0 | Y | 0.003495 | 1/286 | 272 | 295.6979 | 42.4792 | 46.5
3 | 0.9D+1.0WT17 | Combination |  | 0 | X | 0.0030407 | 1/329 | 871 | 12.3021 | 17.4792 | 46.5
3 | 0.9D+1.0WT17 | Combination |  | 0 | Y | 0.003156 | 1/317 | 272 | 295.6979 | 42.4792 | 46.5
3 | ENV_ASCE W LOADS | Combination | Max | 0 | X | 0.00080568 | 1/1241 | 285 | 295.6979 | -37.3125 | 46.5
3 | ENV_ASCE W LOADS | Combination | Max | 0 | Y | 0.0017992 | 1/556 | 871 | 12.3021 | 17.4792 | 46.5
3 | ENV_ASCE W LOADS | Combination | Min | 0 | X | 0.00080568 | 1/1241 | 285 | 295.6979 | -37.3125 | 46.5
3 | ENV_ASCE W LOADS | Combination | Min | 0 | Y | 0.0017992 | 1/556 | 871 | 12.3021 | 17.4792 | 46.5
3 | ENV_0.6WT LOADS | Combination | Max | 0 | X | 0.0013834 | 1/723 | 212 | 57.2917 | 85.7394 | 46.5
3 | ENV_0.6WT LOADS | Combination | Max | 0 | Y | 0.0025086 | 1/399 | 871 | 12.3021 | 17.4792 | 46.5
3 | ENV_0.6WT LOADS | Combination | Min | 0 | X | 0.0014949 | 1/669 | 212 | 57.2917 | 85.7394 | 46.5
3 | ENV_0.6WT LOADS | Combination | Min | 0 | Y | 0.0025859 | 1/387 | 301 | 256.6146 | 21.7292 | 46.5
3 | ENV_ASD | Combination | Max | 0 | X | 0.0014711 | 1/680 | 394 | 234 | 21.0833 | 46.5
3 | ENV_ASD | Combination | Max | 0 | Y | 0.0031691 | 1/316 | 272 | 295.6979 | 42.4792 | 46.5
3 | ENV_ASD | Combination | Min | 0 | X | 0.0026823 | 1/373 | 871 | 12.3021 | 17.4792 | 46.5
3 | ENV_ASD | Combination | Min | 0 | Y | 0.0023584 | 1/424 | 301 | 256.6146 | 21.7292 | 46.5
3 | ENV_WT LOADS | Combination | Max | 0 | X | 0.0023057 | 1/434 | 212 | 57.2917 | 85.7394 | 46.5
3 | ENV_WT LOADS | Combination | Max | 0 | Y | 0.0041809 | 1/239 | 871 | 12.3021 | 17.4792 | 46.5
3 | ENV_WT LOADS | Combination | Min | 0 | X | 0.0024915 | 1/401 | 212 | 57.2917 | 85.7394 | 46.5
3 | ENV_WT LOADS | Combination | Min | 0 | Y | 0.0043099 | 1/232 | 301 | 256.6146 | 21.7292 | 46.5
3 | ENV_LRFD | Combination | Max | 0 | X | 0.0024019 | 1/416 | 394 | 234 | 21.0833 | 46.5
3 | ENV_LRFD | Combination | Max | 0 | Y | 0.0050027 | 1/200 | 272 | 295.6979 | 42.4792 | 46.5
3 | ENV_LRFD | Combination | Min | 0 | X | 0.0041755 | 1/239 | 871 | 12.3021 | 17.4792 | 46.5
3 | ENV_LRFD | Combination | Min | 0 | Y | 0.0039687 | 1/252 | 301 | 256.6146 | 21.7292 | 46.5
3 | ENV_LRFD WT LOADS | Combination | Max | 0 | X | 0.0024019 | 1/416 | 394 | 234 | 21.0833 | 46.5
3 | ENV_LRFD WT LOADS | Combination | Max | 0 | Y | 0.0050027 | 1/200 | 272 | 295.6979 | 42.4792 | 46.5
3 | ENV_LRFD WT LOADS | Combination | Min | 0 | X | 0.0041755 | 1/239 | 871 | 12.3021 | 17.4792 | 46.5
3 | ENV_LRFD WT LOADS | Combination | Min | 0 | Y | 0.0039687 | 1/252 | 301 | 256.6146 | 21.7292 | 46.5
3 | ENV_LRFD GRAV LOADS | Combination | Max | 0 | X | 0.0015454 | 1/647 | 871 | 12.3021 | 17.4792 | 46.5
3 | ENV_LRFD GRAV LOADS | Combination | Max | 0 | Y | 0.0014975 | 1/668 | 272 | 295.6979 | 42.4792 | 46.5
3 | ENV_LRFD GRAV LOADS | Combination | Min | 0 | X | 0.001803 | 1/555 | 871 | 12.3021 | 17.4792 | 46.5
3 | ENV_LRFD GRAV LOADS | Combination | Min | 0 | Y | 0.0012836 | 1/779 | 272 | 295.6979 | 42.4792 | 46.5
2 | Modal | LinModEigen | Mode | 1 | X | 1.9819e-07 | 2000-01-01 | 798 | 124.75 | -2.8542 | 28.84
2 | Modal | LinModEigen | Mode | 2 | X | 6.731e-08 | 2000-01-01 | 798 | 124.75 | -2.8542 | 28.84
2 | Modal | LinModEigen | Mode | 2 | Y | 2.1581e-07 | 2000-01-01 | 862 | 56.7083 | -2.8542 | 28.84
2 | Modal | LinModEigen | Mode | 3 | X | 1.6509e-07 | 2000-01-01 | 792 | 168.4896 | -36.5521 | 28.84
2 | Modal | LinModEigen | Mode | 3 | Y | 3.0805e-07 | 2000-01-01 | 279 | 295.6979 | -17.1875 | 28.84
2 | Modal | LinModEigen | Mode | 4 | X | 1.2278e-06 | 1/814448 | 798 | 124.75 | -2.8542 | 28.84
2 | Modal | LinModEigen | Mode | 5 | X | 1.0245e-06 | 1/976103 | 285 | 295.6979 | -37.3125 | 28.84
2 | Modal | LinModEigen | Mode | 5 | Y | 1.9793e-06 | 1/505238 | 870 | 12.3021 | 41.4792 | 28.84
2 | Modal | LinModEigen | Mode | 6 | Y | 1.3903e-06 | 1/719275 | 870 | 12.3021 | 41.4792 | 28.84
2 | Modal | LinModEigen | Mode | 7 | X | 4.3574e-06 | 1/229496 | 285 | 295.6979 | -37.3125 | 28.84
2 | Modal | LinModEigen | Mode | 7 | Y | 4.9441e-06 | 1/202263 | 872 | 13.0521 | -2.1875 | 28.84
2 | Modal | LinModEigen | Mode | 8 | X | 3.3305e-06 | 1/300259 | 269 | 295.6979 | 81.8958 | 28.84
2 | Modal | LinModEigen | Mode | 8 | Y | 3.2095e-06 | 1/311576 | 872 | 13.0521 | -2.1875 | 28.84
2 | Modal | LinModEigen | Mode | 9 | Y | 4.5524e-06 | 1/219666 | 872 | 13.0521 | -2.1875 | 28.84
2 | Modal | LinModEigen | Mode | 10 | X | 8.3417e-06 | 1/119880 | 285 | 295.6979 | -37.3125 | 28.84
2 | Modal | LinModEigen | Mode | 11 | X | 6.6327e-06 | 1/150769 | 269 | 295.6979 | 81.8958 | 28.84
2 | Modal | LinModEigen | Mode | 11 | Y | 7.3576e-06 | 1/135914 | 872 | 13.0521 | -2.1875 | 28.84
2 | Modal | LinModEigen | Mode | 12 | Y | 9.8085e-06 | 1/101953 | 285 | 295.6979 | -37.3125 | 28.84
2 | DL | LinStatic |  | 0 | X | 0.0012566 | 1/796 | 871 | 12.3021 | 17.4792 | 28.84
2 | SDL | LinStatic |  | 0 | X | 0.00020179 | 1116183 | 871 | 12.3021 | 17.4792 | 28.84
2 | SDL | LinStatic |  | 0 | Y | 0.00021761 | 984331 | 792 | 168.4896 | -36.5521 | 28.84
2 | LL | LinStatic |  | 0 | X | 0.00036004 | 320320 | 871 | 12.3021 | 17.4792 | 28.84
2 | LL | LinStatic |  | 0 | Y | 0.00031851 | 452902 | 792 | 168.4896 | -36.5521 | 28.84
2 | CLADDING | LinStatic |  | 0 | X | 9.6682e-05 | 1/10343 | 871 | 12.3021 | 17.4792 | 28.84
2 | CLADDING | LinStatic |  | 0 | Y | 4.5314e-05 | 1/22068 | 272 | 295.6979 | 42.4792 | 28.84
2 | WX | LinStatic |  | 0 | X | 0.00075553 | 1/1324 | 798 | 124.75 | -2.8542 | 28.84
2 | WY | LinStatic |  | 0 | Y | 0.0013578 | 1/736 | 306 | 168.5 | -2.4167 | 28.84
2 | WMX | LinStatic |  | 0 | X | 3.3683e-05 | 1/29688 | 792 | 168.4896 | -36.5521 | 28.84
2 | WMX | LinStatic |  | 0 | Y | 6.6152e-05 | 1/15117 | 872 | 13.0521 | -2.1875 | 28.84
2 | WMY | LinStatic |  | 0 | X | 0.00035128 | 345887 | 792 | 168.4896 | -36.5521 | 28.84
2 | WMY | LinStatic |  | 0 | Y | 0.00068982 | 1/1450 | 872 | 13.0521 | -2.1875 | 28.84
2 | WMXY | LinStatic |  | 0 | X | 0.00035128 | 345887 | 792 | 168.4896 | -36.5521 | 28.84
2 | WMXY | LinStatic |  | 0 | Y | 0.00068982 | 1/1450 | 872 | 13.0521 | -2.1875 | 28.84
2 | EQX | LinStatic |  | 0 | X | 0.0018496 | 1/541 | 798 | 124.75 | -2.8542 | 28.84
2 | EQY | LinStatic |  | 0 | X | 0.0002768 | 625663 | 394 | 234 | 21.0833 | 28.84
2 | EQY | LinStatic |  | 0 | Y | 0.0010465 | 1/956 | 300 | 228.5021 | -7.3852 | 28.84
2 | WIND-AUTO | LinStatic | Step By Step | 1 | X | 1.0585e-06 | 1/944720 | 862 | 56.7083 | -2.8542 | 28.84
2 | WIND-AUTO | LinStatic | Step By Step | 2 | Y | 3.1437e-06 | 1/318092 | 870 | 12.3021 | 41.4792 | 28.84
2 | WIND-AUTO | LinStatic | Step By Step | 3 | X | 8.522e-07 | 2000-01-01 | 300 | 228.5021 | -7.3852 | 28.84
2 | WIND-AUTO | LinStatic | Step By Step | 4 | X | 7.9632e-07 | 2000-01-01 | 212 | 57.2917 | 85.7394 | 28.84
2 | WIND-AUTO | LinStatic | Step By Step | 4 | Y | 2.492e-07 | 2000-01-01 | 870 | 12.3021 | 41.4792 | 28.84
2 | WIND-AUTO | LinStatic | Step By Step | 5 | X | 2.6903e-07 | 2000-01-01 | 394 | 234 | 21.0833 | 28.84
2 | WIND-AUTO | LinStatic | Step By Step | 5 | Y | 1.2045e-06 | 1/830225 | 266 | 258.3125 | 67.0208 | 28.84
2 | WIND-AUTO | LinStatic | Step By Step | 6 | Y | 3.7143e-06 | 1/269228 | 870 | 12.3021 | 41.4792 | 28.84
2 | WIND-AUTO | LinStatic | Step By Step | 7 | X | 1.1065e-06 | 1/903791 | 798 | 124.75 | -2.8542 | 28.84
2 | WIND-AUTO | LinStatic | Step By Step | 7 | Y | 2.1845e-06 | 1/457765 | 870 | 12.3021 | 41.4792 | 28.84
2 | WIND-AUTO | LinStatic | Step By Step | 8 | X | 1.1936e-06 | 1/837782 | 212 | 57.2917 | 85.7394 | 28.84
2 | WIND-AUTO | LinStatic | Step By Step | 8 | Y | 2.4403e-06 | 1/409789 | 870 | 12.3021 | 41.4792 | 28.84
2 | WIND-AUTO | LinStatic | Step By Step | 9 | X | 1.0968e-06 | 1/911784 | 798 | 124.75 | -2.8542 | 28.84
2 | WIND-AUTO | LinStatic | Step By Step | 9 | Y | 2.7451e-06 | 1/364281 | 870 | 12.3021 | 41.4792 | 28.84
2 | WIND-AUTO | LinStatic | Step By Step | 10 | X | 5.8311e-07 | 2000-01-01 | 212 | 57.2917 | 85.7394 | 28.84
2 | WIND-AUTO | LinStatic | Step By Step | 10 | Y | 9.6018e-07 | 2000-01-01 | 266 | 258.3125 | 67.0208 | 28.84
2 | WIND-AUTO | LinStatic | Step By Step | 11 | X | 7.7097e-07 | 2000-01-01 | 394 | 234 | 21.0833 | 28.84
2 | WIND-AUTO | LinStatic | Step By Step | 11 | Y | 9.7059e-07 | 2000-01-01 | 266 | 258.3125 | 67.0208 | 28.84
2 | WIND-AUTO | LinStatic | Step By Step | 12 | X | 1.2099e-06 | 1/826540 | 212 | 57.2917 | 85.7394 | 28.84
2 | WIND-AUTO | LinStatic | Step By Step | 12 | Y | 2.9831e-06 | 1/335226 | 870 | 12.3021 | 41.4792 | 28.84
2 | DWX | LinStatic |  | 0 | X | 0.00085505 | 1/1170 | 798 | 124.75 | -2.8542 | 28.84
2 | DWY | LinStatic |  | 0 | Y | 0.0013924 | 1/718 | 306 | 168.5 | -2.4167 | 28.84
2 | DWMX | LinStatic |  | 0 | X | 3.9039e-05 | 1/25615 | 792 | 168.4896 | -36.5521 | 28.84
2 | DWMX | LinStatic |  | 0 | Y | 7.6659e-05 | 1/13045 | 872 | 13.0521 | -2.1875 | 28.84
2 | DWMY | LinStatic |  | 0 | X | 0.00037988 | 267359 | 792 | 168.4896 | -36.5521 | 28.84
2 | DWMY | LinStatic |  | 0 | Y | 0.00074596 | 1/1341 | 872 | 13.0521 | -2.1875 | 28.84
2 | DWMXY | LinStatic |  | 0 | X | 0.00031441 | 467878 | 792 | 168.4896 | -36.5521 | 28.84
2 | DWMXY | LinStatic |  | 0 | Y | 0.0006174 | 1/1620 | 872 | 13.0521 | -2.1875 | 28.84
2 | WT700YR-01 | LinStatic |  | 0 | X | 0.0020552 | 1/487 | 798 | 124.75 | -2.8542 | 28.84
2 | WT700YR-01 | LinStatic |  | 0 | Y | 0.0019692 | 1/508 | 300 | 228.5021 | -7.3852 | 28.84
2 | WT700YR-02 | LinStatic |  | 0 | X | 0.0021651 | 1/462 | 798 | 124.75 | -2.8542 | 28.84
2 | WT700YR-02 | LinStatic |  | 0 | Y | 0.0013271 | 1/754 | 277 | 295.6979 | 23.0625 | 28.84
2 | WT700YR-03 | LinStatic |  | 0 | Y | 0.0036826 | 1/272 | 306 | 168.5 | -2.4167 | 28.84
2 | WT700YR-04 | LinStatic |  | 0 | Y | 0.0038621 | 1/259 | 300 | 228.5021 | -7.3852 | 28.84
2 | WT700YR-05 | LinStatic |  | 0 | X | 0.0012523 | 1/799 | 798 | 124.75 | -2.8542 | 28.84
2 | WT700YR-05 | LinStatic |  | 0 | Y | 0.0037157 | 1/269 | 300 | 228.5021 | -7.3852 | 28.84
2 | WT700YR-06 | LinStatic |  | 0 | X | 0.0013373 | 1/748 | 394 | 234 | 21.0833 | 28.84
2 | WT700YR-06 | LinStatic |  | 0 | Y | 0.0034835 | 1/287 | 306 | 168.5 | -2.4167 | 28.84
2 | WT700YR-07 | LinStatic |  | 0 | X | 0.0010777 | 1/928 | 798 | 124.75 | -2.8542 | 28.84
2 | WT700YR-07 | LinStatic |  | 0 | Y | 0.003556 | 1/281 | 306 | 168.5 | -2.4167 | 28.84
2 | WT700YR-08 | LinStatic |  | 0 | X | 0.0011375 | 1/879 | 394 | 234 | 21.0833 | 28.84
2 | WT700YR-08 | LinStatic |  | 0 | Y | 0.0036788 | 1/272 | 300 | 228.5021 | -7.3852 | 28.84
2 | WT700YR-09 | LinStatic |  | 0 | X | 0.0010845 | 1/922 | 212 | 57.2917 | 85.7394 | 28.84
2 | WT700YR-09 | LinStatic |  | 0 | Y | 0.0023645 | 1/423 | 279 | 295.6979 | -17.1875 | 28.84
2 | WT700YR-10 | LinStatic |  | 0 | X | 0.0014151 | 1/707 | 798 | 124.75 | -2.8542 | 28.84
2 | WT700YR-10 | LinStatic |  | 0 | Y | 0.0030943 | 1/323 | 872 | 13.0521 | -2.1875 | 28.84
2 | WT700YR-11 | LinStatic |  | 0 | X | 0.0017731 | 1/564 | 394 | 234 | 21.0833 | 28.84
2 | WT700YR-11 | LinStatic |  | 0 | Y | 0.002367 | 1/422 | 300 | 228.5021 | -7.3852 | 28.84
2 | WT700YR-12 | LinStatic |  | 0 | X | 0.0015166 | 1/659 | 394 | 234 | 21.0833 | 28.84
2 | WT700YR-12 | LinStatic |  | 0 | Y | 0.0032288 | 1/310 | 300 | 228.5021 | -7.3852 | 28.84
2 | WT700YR-13 | LinStatic |  | 0 | X | 0.0018617 | 1/537 | 798 | 124.75 | -2.8542 | 28.84
2 | WT700YR-13 | LinStatic |  | 0 | Y | 0.0030554 | 1/327 | 300 | 228.5021 | -7.3852 | 28.84
2 | WT700YR-14 | LinStatic |  | 0 | X | 0.0018192 | 1/550 | 862 | 56.7083 | -2.8542 | 28.84
2 | WT700YR-14 | LinStatic |  | 0 | Y | 0.001253 | 1/798 | 870 | 12.3021 | 41.4792 | 28.84
2 | WT700YR-15 | LinStatic |  | 0 | X | 0.0016577 | 1/603 | 394 | 234 | 21.0833 | 28.84
2 | WT700YR-15 | LinStatic |  | 0 | Y | 0.0026512 | 1/377 | 306 | 168.5 | -2.4167 | 28.84
2 | WT700YR-16 | LinStatic |  | 0 | X | 0.001706 | 1/586 | 798 | 124.75 | -2.8542 | 28.84
2 | WT700YR-16 | LinStatic |  | 0 | Y | 0.0029118 | 1/343 | 304 | 184.5937 | -3.1875 | 28.84
2 | WT700YR-17 | LinStatic |  | 0 | X | 0.0018756 | 1/533 | 798 | 124.75 | -2.8542 | 28.84
2 | WT700YR-17 | LinStatic |  | 0 | Y | 0.0020297 | 1/493 | 300 | 228.5021 | -7.3852 | 28.84
2 | ENV_EQ | Combination | Max | 0 | X | 0.0018496 | 1/541 | 798 | 124.75 | -2.8542 | 28.84
2 | ENV_EQ | Combination | Max | 0 | Y | 0.0010465 | 1/956 | 300 | 228.5021 | -7.3852 | 28.84
2 | ENV_EQ | Combination | Min | 0 | X | 0.0018496 | 1/541 | 798 | 124.75 | -2.8542 | 28.84
2 | ENV_EQ | Combination | Min | 0 | Y | 0.0010465 | 1/956 | 300 | 228.5021 | -7.3852 | 28.84
2 | W01 | Combination |  | 0 | X | 0.00075553 | 1/1324 | 798 | 124.75 | -2.8542 | 28.84
2 | W02 | Combination |  | 0 | X | 0.00075553 | 1/1324 | 798 | 124.75 | -2.8542 | 28.84
2 | W03 | Combination |  | 0 | Y | 0.0013578 | 1/736 | 306 | 168.5 | -2.4167 | 28.84
2 | W04 | Combination |  | 0 | Y | 0.0013578 | 1/736 | 306 | 168.5 | -2.4167 | 28.84
2 | W05 | Combination |  | 0 | X | 0.00059528 | 1/1680 | 798 | 124.75 | -2.8542 | 28.84
2 | W06 | Combination |  | 0 | X | 0.00053801 | 1/1859 | 798 | 124.75 | -2.8542 | 28.84
2 | W07 | Combination |  | 0 | X | 0.00053801 | 1/1859 | 798 | 124.75 | -2.8542 | 28.84
2 | W08 | Combination |  | 0 | X | 0.00059528 | 1/1680 | 798 | 124.75 | -2.8542 | 28.84
2 | W09 | Combination |  | 0 | X | 0.00042357 | 2361-01-01 | 394 | 234 | 21.0833 | 28.84
2 | W09 | Combination |  | 0 | Y | 0.0014379 | 1/695 | 279 | 295.6979 | -17.1875 | 28.84
2 | W10 | Combination |  | 0 | X | 0.00044401 | 2252-01-01 | 798 | 124.75 | -2.8542 | 28.84
2 | W10 | Combination |  | 0 | Y | 0.0013553 | 1/738 | 870 | 12.3021 | 41.4792 | 28.84
2 | W11 | Combination |  | 0 | X | 0.00044401 | 2252-01-01 | 798 | 124.75 | -2.8542 | 28.84
2 | W11 | Combination |  | 0 | Y | 0.0013553 | 1/738 | 870 | 12.3021 | 41.4792 | 28.84
2 | W12 | Combination |  | 0 | X | 0.00042357 | 2361-01-01 | 394 | 234 | 21.0833 | 28.84
2 | W12 | Combination |  | 0 | Y | 0.0014379 | 1/695 | 279 | 295.6979 | -17.1875 | 28.84
2 | W13 | Combination |  | 0 | X | 0.00069329 | 1/1442 | 394 | 234 | 21.0833 | 28.84
2 | W13 | Combination |  | 0 | Y | 0.00098347 | 1/1017 | 306 | 168.5 | -2.4167 | 28.84
2 | W14 | Combination |  | 0 | X | 0.00071187 | 1/1405 | 798 | 124.75 | -2.8542 | 28.84
2 | W14 | Combination |  | 0 | Y | 0.001075 | 1/930 | 304 | 184.5937 | -3.1875 | 28.84
2 | W15 | Combination |  | 0 | X | 0.00071187 | 1/1405 | 798 | 124.75 | -2.8542 | 28.84
2 | W15 | Combination |  | 0 | Y | 0.001075 | 1/930 | 304 | 184.5937 | -3.1875 | 28.84
2 | W16 | Combination |  | 0 | X | 0.00069329 | 1/1442 | 394 | 234 | 21.0833 | 28.84
2 | W16 | Combination |  | 0 | Y | 0.00098347 | 1/1017 | 306 | 168.5 | -2.4167 | 28.84
2 | W17 | Combination |  | 0 | X | 0.0007314 | 1/1367 | 792 | 168.4896 | -36.5521 | 28.84
2 | W17 | Combination |  | 0 | Y | 0.0012132 | 1/824 | 279 | 295.6979 | -17.1875 | 28.84
2 | W18 | Combination |  | 0 | X | 0.00051748 | 1932-01-01 | 269 | 295.6979 | 81.8958 | 28.84
2 | W18 | Combination |  | 0 | Y | 0.001196 | 1/836 | 870 | 12.3021 | 41.4792 | 28.84
2 | W19 | Combination |  | 0 | X | 0.00083316 | 1/1200 | 798 | 124.75 | -2.8542 | 28.84
2 | W19 | Combination |  | 0 | Y | 0.0011768 | 1/850 | 870 | 12.3021 | 41.4792 | 28.84
2 | W20 | Combination |  | 0 | X | 0.00056053 | 1/1784 | 212 | 57.2917 | 85.7394 | 28.84
2 | W20 | Combination |  | 0 | Y | 0.0012426 | 1/805 | 279 | 295.6979 | -17.1875 | 28.84
2 | W21 | Combination |  | 0 | X | 0.00056053 | 1/1784 | 212 | 57.2917 | 85.7394 | 28.84
2 | W21 | Combination |  | 0 | Y | 0.0012426 | 1/805 | 279 | 295.6979 | -17.1875 | 28.84
2 | W22 | Combination |  | 0 | X | 0.00083316 | 1/1200 | 798 | 124.75 | -2.8542 | 28.84
2 | W22 | Combination |  | 0 | Y | 0.0011768 | 1/850 | 870 | 12.3021 | 41.4792 | 28.84
2 | W23 | Combination |  | 0 | X | 0.00051748 | 1932-01-01 | 269 | 295.6979 | 81.8958 | 28.84
2 | W23 | Combination |  | 0 | Y | 0.001196 | 1/836 | 870 | 12.3021 | 41.4792 | 28.84
2 | W24 | Combination |  | 0 | X | 0.0007314 | 1/1367 | 792 | 168.4896 | -36.5521 | 28.84
2 | W24 | Combination |  | 0 | Y | 0.0012132 | 1/824 | 279 | 295.6979 | -17.1875 | 28.84
2 | EQ1 | Combination |  | 0 | X | 0.0018496 | 1/541 | 798 | 124.75 | -2.8542 | 28.84
2 | EQ2 | Combination |  | 0 | X | 0.0018496 | 1/541 | 798 | 124.75 | -2.8542 | 28.84
2 | EQ3 | Combination |  | 0 | X | 0.0002768 | 625663 | 394 | 234 | 21.0833 | 28.84
2 | EQ3 | Combination |  | 0 | Y | 0.0010465 | 1/956 | 300 | 228.5021 | -7.3852 | 28.84
2 | EQ4 | Combination |  | 0 | X | 0.0002768 | 625663 | 394 | 234 | 21.0833 | 28.84
2 | EQ4 | Combination |  | 0 | Y | 0.0010465 | 1/956 | 300 | 228.5021 | -7.3852 | 28.84
2 | D+0.6WT01 | Combination |  | 0 | X | 0.0022877 | 1/437 | 871 | 12.3021 | 17.4792 | 28.84
2 | D+0.6WT01 | Combination |  | 0 | Y | 0.0016794 | 1/595 | 272 | 295.6979 | 42.4792 | 28.84
2 | D+0.6WT02 | Combination |  | 0 | X | 0.0013562 | 1/737 | 861 | 30.5553 | -2.4375 | 28.84
2 | D+0.6WT02 | Combination |  | 0 | Y | 0.0013411 | 1/746 | 267 | 280.5833 | 65.6458 | 28.84
2 | D+0.6WT03 | Combination |  | 0 | X | 0.0015598 | 1/641 | 871 | 12.3021 | 17.4792 | 28.84
2 | D+0.6WT03 | Combination |  | 0 | Y | 0.0024478 | 1/409 | 306 | 168.5 | -2.4167 | 28.84
2 | D+0.6WT04 | Combination |  | 0 | X | 0.0016673 | 1/600 | 871 | 12.3021 | 17.4792 | 28.84
2 | D+0.6WT04 | Combination |  | 0 | Y | 0.0026336 | 1/380 | 272 | 295.6979 | 42.4792 | 28.84
2 | D+0.6WT05 | Combination |  | 0 | X | 0.0019031 | 1/525 | 871 | 12.3021 | 17.4792 | 28.84
2 | D+0.6WT05 | Combination |  | 0 | Y | 0.0025529 | 1/392 | 272 | 295.6979 | 42.4792 | 28.84
2 | D+0.6WT06 | Combination |  | 0 | X | 0.0017704 | 1/565 | 871 | 12.3021 | 17.4792 | 28.84
2 | D+0.6WT06 | Combination |  | 0 | Y | 0.0023283 | 1/429 | 306 | 168.5 | -2.4167 | 28.84
2 | D+0.6WT07 | Combination |  | 0 | X | 0.0013469 | 1/742 | 871 | 12.3021 | 17.4792 | 28.84
2 | D+0.6WT07 | Combination |  | 0 | Y | 0.0023718 | 1/422 | 306 | 168.5 | -2.4167 | 28.84
2 | D+0.6WT08 | Combination |  | 0 | X | 0.0014595 | 1/685 | 871 | 12.3021 | 17.4792 | 28.84
2 | D+0.6WT08 | Combination |  | 0 | Y | 0.0025444 | 1/393 | 272 | 295.6979 | 42.4792 | 28.84
2 | D+0.6WT09 | Combination |  | 0 | X | 0.001473 | 1/679 | 871 | 12.3021 | 17.4792 | 28.84
2 | D+0.6WT09 | Combination |  | 0 | Y | 0.001893 | 1/528 | 267 | 280.5833 | 65.6458 | 28.84
2 | D+0.6WT10 | Combination |  | 0 | X | 0.0013252 | 1/755 | 871 | 12.3021 | 17.4792 | 28.84
2 | D+0.6WT10 | Combination |  | 0 | Y | 0.0019522 | 1/512 | 870 | 12.3021 | 41.4792 | 28.84
2 | D+0.6WT11 | Combination |  | 0 | X | 0.0013126 | 1/762 | 286 | 280.6354 | -37.3125 | 28.84
2 | D+0.6WT11 | Combination |  | 0 | Y | 0.001914 | 1/522 | 272 | 295.6979 | 42.4792 | 28.84
2 | D+0.6WT12 | Combination |  | 0 | Y | 0.0023585 | 1/424 | 272 | 295.6979 | 42.4792 | 28.84
2 | D+0.6WT13 | Combination |  | 0 | X | 0.0021765 | 1/459 | 871 | 12.3021 | 17.4792 | 28.84
2 | D+0.6WT13 | Combination |  | 0 | Y | 0.0022497 | 1/445 | 272 | 295.6979 | 42.4792 | 28.84
2 | D+0.6WT14 | Combination |  | 0 | X | 0.0022385 | 1/447 | 871 | 12.3021 | 17.4792 | 28.84
2 | D+0.6WT14 | Combination |  | 0 | Y | 0.00086766 | 1/1153 | 870 | 12.3021 | 41.4792 | 28.84
2 | D+0.6WT15 | Combination |  | 0 | X | 0.0020139 | 1/497 | 871 | 12.3021 | 17.4792 | 28.84
2 | D+0.6WT15 | Combination |  | 0 | Y | 0.0019067 | 1/524 | 267 | 280.5833 | 65.6458 | 28.84
2 | D+0.6WT16 | Combination |  | 0 | Y | 0.0019814 | 1/505 | 306 | 168.5 | -2.4167 | 28.84
2 | D+0.6WT17 | Combination |  | 0 | X | 0.0011427 | 1/875 | 861 | 30.5553 | -2.4375 | 28.84
2 | D+0.6WT17 | Combination |  | 0 | Y | 0.0017033 | 1/587 | 267 | 280.5833 | 65.6458 | 28.84
2 | 0.6D+0.6WT01 | Combination |  | 0 | X | 0.0016657 | 1/600 | 871 | 12.3021 | 17.4792 | 28.84
2 | 0.6D+0.6WT01 | Combination |  | 0 | Y | 0.0014478 | 1/691 | 272 | 295.6979 | 42.4792 | 28.84
2 | 0.6D+0.6WT02 | Combination |  | 0 | X | 0.001272 | 1/786 | 862 | 56.7083 | -2.8542 | 28.84
2 | 0.6D+0.6WT02 | Combination |  | 0 | Y | 0.0010919 | 1/916 | 267 | 280.5833 | 65.6458 | 28.84
2 | 0.6D+0.6WT03 | Combination |  | 0 | X | 0.00093777 | 1/1066 | 871 | 12.3021 | 17.4792 | 28.84
2 | 0.6D+0.6WT03 | Combination |  | 0 | Y | 0.0023525 | 1/425 | 306 | 168.5 | -2.4167 | 28.84
2 | 0.6D+0.6WT04 | Combination |  | 0 | X | 0.0010453 | 1/957 | 871 | 12.3021 | 17.4792 | 28.84
2 | 0.6D+0.6WT04 | Combination |  | 0 | Y | 0.002402 | 1/416 | 272 | 295.6979 | 42.4792 | 28.84
2 | 0.6D+0.6WT05 | Combination |  | 0 | X | 0.0012811 | 1/781 | 871 | 12.3021 | 17.4792 | 28.84
2 | 0.6D+0.6WT05 | Combination |  | 0 | Y | 0.0023213 | 1/431 | 272 | 295.6979 | 42.4792 | 28.84
2 | 0.6D+0.6WT06 | Combination |  | 0 | X | 0.0011484 | 1/871 | 871 | 12.3021 | 17.4792 | 28.84
2 | 0.6D+0.6WT06 | Combination |  | 0 | Y | 0.0022331 | 1/448 | 306 | 168.5 | -2.4167 | 28.84
2 | 0.6D+0.6WT07 | Combination |  | 0 | Y | 0.0022765 | 1/439 | 306 | 168.5 | -2.4167 | 28.84
2 | 0.6D+0.6WT08 | Combination |  | 0 | Y | 0.0023128 | 1/432 | 272 | 295.6979 | 42.4792 | 28.84
2 | 0.6D+0.6WT09 | Combination |  | 0 | X | 0.00085094 | 1/1175 | 871 | 12.3021 | 17.4792 | 28.84
2 | 0.6D+0.6WT09 | Combination |  | 0 | Y | 0.0016619 | 1/602 | 279 | 295.6979 | -17.1875 | 28.84
2 | 0.6D+0.6WT10 | Combination |  | 0 | X | 0.0010644 | 1/940 | 286 | 280.6354 | -37.3125 | 28.84
2 | 0.6D+0.6WT10 | Combination |  | 0 | Y | 0.0019059 | 1/525 | 870 | 12.3021 | 41.4792 | 28.84
2 | 0.6D+0.6WT11 | Combination |  | 0 | X | 0.0011921 | 1/839 | 394 | 234 | 21.0833 | 28.84
2 | 0.6D+0.6WT11 | Combination |  | 0 | Y | 0.0016824 | 1/594 | 272 | 295.6979 | 42.4792 | 28.84
2 | 0.6D+0.6WT12 | Combination |  | 0 | X | 0.0010381 | 1/963 | 394 | 234 | 21.0833 | 28.84
2 | 0.6D+0.6WT12 | Combination |  | 0 | Y | 0.0021269 | 1/470 | 272 | 295.6979 | 42.4792 | 28.84
2 | 0.6D+0.6WT13 | Combination |  | 0 | X | 0.0015545 | 1/643 | 871 | 12.3021 | 17.4792 | 28.84
2 | 0.6D+0.6WT13 | Combination |  | 0 | Y | 0.0020181 | 1/496 | 272 | 295.6979 | 42.4792 | 28.84
2 | 0.6D+0.6WT14 | Combination |  | 0 | X | 0.0016165 | 1/619 | 871 | 12.3021 | 17.4792 | 28.84
2 | 0.6D+0.6WT14 | Combination |  | 0 | Y | 0.00082132 | 1/1218 | 870 | 12.3021 | 41.4792 | 28.84
2 | 0.6D+0.6WT15 | Combination |  | 0 | X | 0.0013919 | 1/718 | 871 | 12.3021 | 17.4792 | 28.84
2 | 0.6D+0.6WT15 | Combination |  | 0 | Y | 0.0017337 | 1/577 | 306 | 168.5 | -2.4167 | 28.84
2 | 0.6D+0.6WT16 | Combination |  | 0 | X | 0.00098234 | 1/1018 | 798 | 124.75 | -2.8542 | 28.84
2 | 0.6D+0.6WT16 | Combination |  | 0 | Y | 0.0018861 | 1/530 | 306 | 168.5 | -2.4167 | 28.84
2 | 0.6D+0.6WT17 | Combination |  | 0 | X | 0.0010841 | 1/922 | 798 | 124.75 | -2.8542 | 28.84
2 | 0.6D+0.6WT17 | Combination |  | 0 | Y | 0.0014541 | 1/688 | 267 | 280.5833 | 65.6458 | 28.84
2 | 1.4D | Combination |  | 0 | X | 0.0021771 | 1/459 | 871 | 12.3021 | 17.4792 | 28.84
2 | 1.4D | Combination |  | 0 | Y | 0.0010323 | 1/969 | 792 | 168.4896 | -36.5521 | 28.84
2 | 1.2D+1.6L | Combination |  | 0 | X | 0.0018661 | 1/536 | 871 | 12.3021 | 17.4792 | 28.84
2 | 1.2D+1.6L | Combination |  | 0 | Y | 0.00088487 | 1/1130 | 792 | 168.4896 | -36.5521 | 28.84
2 | 1.2D+0.5WT01 | Combination |  | 0 | X | 0.0024766 | 1/404 | 871 | 12.3021 | 17.4792 | 28.84
2 | 1.2D+0.5WT01 | Combination |  | 0 | Y | 0.0016118 | 1/620 | 272 | 295.6979 | 42.4792 | 28.84
2 | 1.2D+0.5WT02 | Combination |  | 0 | Y | 0.0013461 | 1/743 | 267 | 280.5833 | 65.6458 | 28.84
2 | 1.2D+0.5WT03 | Combination |  | 0 | X | 0.00187 | 1/535 | 871 | 12.3021 | 17.4792 | 28.84
2 | 1.2D+0.5WT03 | Combination |  | 0 | Y | 0.0022158 | 1/451 | 267 | 280.5833 | 65.6458 | 28.84
2 | 1.2D+0.5WT04 | Combination |  | 0 | X | 0.0019596 | 1/510 | 871 | 12.3021 | 17.4792 | 28.84
2 | 1.2D+0.5WT04 | Combination |  | 0 | Y | 0.002407 | 1/415 | 272 | 295.6979 | 42.4792 | 28.84
2 | 1.2D+0.5WT05 | Combination |  | 0 | X | 0.0021561 | 1/464 | 871 | 12.3021 | 17.4792 | 28.84
2 | 1.2D+0.5WT05 | Combination |  | 0 | Y | 0.0023397 | 1/427 | 272 | 295.6979 | 42.4792 | 28.84
2 | 1.2D+0.5WT06 | Combination |  | 0 | X | 0.0020455 | 1/489 | 871 | 12.3021 | 17.4792 | 28.84
2 | 1.2D+0.5WT06 | Combination |  | 0 | Y | 0.0021554 | 1/464 | 267 | 280.5833 | 65.6458 | 28.84
2 | 1.2D+0.5WT07 | Combination |  | 0 | X | 0.0016926 | 1/591 | 871 | 12.3021 | 17.4792 | 28.84
2 | 1.2D+0.5WT07 | Combination |  | 0 | Y | 0.0021378 | 1/468 | 267 | 280.5833 | 65.6458 | 28.84
2 | 1.2D+0.5WT08 | Combination |  | 0 | X | 0.0017864 | 1/560 | 871 | 12.3021 | 17.4792 | 28.84
2 | 1.2D+0.5WT08 | Combination |  | 0 | Y | 0.0023326 | 1/429 | 272 | 295.6979 | 42.4792 | 28.84
2 | 1.2D+0.5WT09 | Combination |  | 0 | X | 0.0017977 | 1/556 | 871 | 12.3021 | 17.4792 | 28.84
2 | 1.2D+0.5WT09 | Combination |  | 0 | Y | 0.001806 | 1/554 | 267 | 280.5833 | 65.6458 | 28.84
2 | 1.2D+0.5WT10 | Combination |  | 0 | X | 0.0016745 | 1/597 | 871 | 12.3021 | 17.4792 | 28.84
2 | 1.2D+0.5WT10 | Combination |  | 0 | Y | 0.0016693 | 1/599 | 870 | 12.3021 | 41.4792 | 28.84
2 | 1.2D+0.5WT11 | Combination |  | 0 | Y | 0.0018073 | 1/553 | 272 | 295.6979 | 42.4792 | 28.84
2 | 1.2D+0.5WT12 | Combination |  | 0 | X | 0.001598 | 1/626 | 871 | 12.3021 | 17.4792 | 28.84
2 | 1.2D+0.5WT12 | Combination |  | 0 | Y | 0.0021777 | 1/459 | 272 | 295.6979 | 42.4792 | 28.84
2 | 1.2D+0.5WT13 | Combination |  | 0 | X | 0.002384 | 1/419 | 871 | 12.3021 | 17.4792 | 28.84
2 | 1.2D+0.5WT13 | Combination |  | 0 | Y | 0.0020871 | 1/479 | 272 | 295.6979 | 42.4792 | 28.84
2 | 1.2D+0.5WT14 | Combination |  | 0 | X | 0.0024356 | 1/411 | 871 | 12.3021 | 17.4792 | 28.84
2 | 1.2D+0.5WT14 | Combination |  | 0 | Y | 0.00087509 | 1/1143 | 267 | 280.5833 | 65.6458 | 28.84
2 | 1.2D+0.5WT15 | Combination |  | 0 | X | 0.0022485 | 1/445 | 871 | 12.3021 | 17.4792 | 28.84
2 | 1.2D+0.5WT15 | Combination |  | 0 | Y | 0.0018174 | 1/550 | 267 | 280.5833 | 65.6458 | 28.84
2 | 1.2D+0.5WT16 | Combination |  | 0 | X | 0.0014814 | 1/675 | 871 | 12.3021 | 17.4792 | 28.84
2 | 1.2D+0.5WT16 | Combination |  | 0 | Y | 0.0018219 | 1/549 | 267 | 280.5833 | 65.6458 | 28.84
2 | 1.2D+0.5WT17 | Combination |  | 0 | X | 0.001316 | 1/760 | 871 | 12.3021 | 17.4792 | 28.84
2 | 1.2D+0.5WT17 | Combination |  | 0 | Y | 0.0016479 | 1/607 | 267 | 280.5833 | 65.6458 | 28.84
2 | 1.2D+1.0WT01+L | Combination |  | 0 | X | 0.0034472 | 1/290 | 871 | 12.3021 | 17.4792 | 28.84
2 | 1.2D+1.0WT01+L | Combination |  | 0 | Y | 0.0026923 | 1/371 | 272 | 295.6979 | 42.4792 | 28.84
2 | 1.2D+1.0WT02+L | Combination |  | 0 | X | 0.0021772 | 1/459 | 862 | 56.7083 | -2.8542 | 28.84
2 | 1.2D+1.0WT02+L | Combination |  | 0 | Y | 0.0020789 | 1/481 | 267 | 280.5833 | 65.6458 | 28.84
2 | 1.2D+1.0WT03+L | Combination |  | 0 | X | 0.002234 | 1/448 | 871 | 12.3021 | 17.4792 | 28.84
2 | 1.2D+1.0WT03+L | Combination |  | 0 | Y | 0.0040439 | 1/247 | 306 | 168.5 | -2.4167 | 28.84
2 | 1.2D+1.0WT04+L | Combination |  | 0 | X | 0.0024132 | 1/414 | 871 | 12.3021 | 17.4792 | 28.84
2 | 1.2D+1.0WT04+L | Combination |  | 0 | Y | 0.0042827 | 1/233 | 272 | 295.6979 | 42.4792 | 28.84
2 | 1.2D+1.0WT05+L | Combination |  | 0 | X | 0.0028062 | 1/356 | 871 | 12.3021 | 17.4792 | 28.84
2 | 1.2D+1.0WT05+L | Combination |  | 0 | Y | 0.0041482 | 1/241 | 272 | 295.6979 | 42.4792 | 28.84
2 | 1.2D+1.0WT06+L | Combination |  | 0 | X | 0.002585 | 1/387 | 871 | 12.3021 | 17.4792 | 28.84
2 | 1.2D+1.0WT06+L | Combination |  | 0 | Y | 0.0038449 | 1/260 | 306 | 168.5 | -2.4167 | 28.84
2 | 1.2D+1.0WT07+L | Combination |  | 0 | X | 0.0018791 | 1/532 | 871 | 12.3021 | 17.4792 | 28.84
2 | 1.2D+1.0WT07+L | Combination |  | 0 | Y | 0.0039173 | 1/255 | 306 | 168.5 | -2.4167 | 28.84
2 | 1.2D+1.0WT08+L | Combination |  | 0 | X | 0.0020669 | 1/484 | 871 | 12.3021 | 17.4792 | 28.84
2 | 1.2D+1.0WT08+L | Combination |  | 0 | Y | 0.004134 | 1/242 | 272 | 295.6979 | 42.4792 | 28.84
2 | 1.2D+1.0WT09+L | Combination |  | 0 | X | 0.0020893 | 1/479 | 871 | 12.3021 | 17.4792 | 28.84
2 | 1.2D+1.0WT09+L | Combination |  | 0 | Y | 0.0029987 | 1/333 | 267 | 280.5833 | 65.6458 | 28.84
2 | 1.2D+1.0WT10+L | Combination |  | 0 | X | 0.0019893 | 1/503 | 286 | 280.6354 | -37.3125 | 28.84
2 | 1.2D+1.0WT10+L | Combination |  | 0 | Y | 0.0032309 | 1/310 | 870 | 12.3021 | 41.4792 | 28.84
2 | 1.2D+1.0WT11+L | Combination |  | 0 | X | 0.0021255 | 1/470 | 286 | 280.6354 | -37.3125 | 28.84
2 | 1.2D+1.0WT11+L | Combination |  | 0 | Y | 0.0030834 | 1/324 | 272 | 295.6979 | 42.4792 | 28.84
2 | 1.2D+1.0WT12+L | Combination |  | 0 | Y | 0.0038242 | 1/261 | 272 | 295.6979 | 42.4792 | 28.84
2 | 1.2D+1.0WT13+L | Combination |  | 0 | X | 0.0032619 | 1/307 | 871 | 12.3021 | 17.4792 | 28.84
2 | 1.2D+1.0WT13+L | Combination |  | 0 | Y | 0.0036429 | 1/275 | 272 | 295.6979 | 42.4792 | 28.84
2 | 1.2D+1.0WT14+L | Combination |  | 0 | X | 0.0033652 | 1/297 | 871 | 12.3021 | 17.4792 | 28.84
2 | 1.2D+1.0WT14+L | Combination |  | 0 | Y | 0.0014233 | 1/703 | 870 | 12.3021 | 41.4792 | 28.84
2 | 1.2D+1.0WT15+L | Combination |  | 0 | X | 0.0029909 | 1/334 | 871 | 12.3021 | 17.4792 | 28.84
2 | 1.2D+1.0WT15+L | Combination |  | 0 | Y | 0.0030215 | 1/331 | 267 | 280.5833 | 65.6458 | 28.84
2 | 1.2D+1.0WT16+L | Combination |  | 0 | Y | 0.0032666 | 1/306 | 306 | 168.5 | -2.4167 | 28.84
2 | 1.2D+1.0WT17+L | Combination |  | 0 | X | 0.0018211 | 1/549 | 861 | 30.5553 | -2.4375 | 28.84
2 | 1.2D+1.0WT17+L | Combination |  | 0 | Y | 0.0026825 | 1/373 | 267 | 280.5833 | 65.6458 | 28.84
2 | 0.9D+1.0WT01 | Combination |  | 0 | X | 0.0026206 | 1/382 | 871 | 12.3021 | 17.4792 | 28.84
2 | 0.9D+1.0WT01 | Combination |  | 0 | Y | 0.002355 | 1/425 | 272 | 295.6979 | 42.4792 | 28.84
2 | 0.9D+1.0WT02 | Combination |  | 0 | X | 0.0021032 | 1/475 | 798 | 124.75 | -2.8542 | 28.84
2 | 0.9D+1.0WT02 | Combination |  | 0 | Y | 0.0017574 | 1/569 | 267 | 280.5833 | 65.6458 | 28.84
2 | 0.9D+1.0WT03 | Combination |  | 0 | X | 0.0014074 | 1/711 | 871 | 12.3021 | 17.4792 | 28.84
2 | 0.9D+1.0WT03 | Combination |  | 0 | Y | 0.003897 | 1/257 | 306 | 168.5 | -2.4167 | 28.84
2 | 0.9D+1.0WT04 | Combination |  | 0 | X | 0.0015867 | 1/630 | 871 | 12.3021 | 17.4792 | 28.84
2 | 0.9D+1.0WT04 | Combination |  | 0 | Y | 0.0039455 | 1/253 | 272 | 295.6979 | 42.4792 | 28.84
2 | 0.9D+1.0WT05 | Combination |  | 0 | X | 0.0019797 | 1/505 | 871 | 12.3021 | 17.4792 | 28.84
2 | 0.9D+1.0WT05 | Combination |  | 0 | Y | 0.0038109 | 1/262 | 272 | 295.6979 | 42.4792 | 28.84
2 | 0.9D+1.0WT06 | Combination |  | 0 | X | 0.0017584 | 1/569 | 871 | 12.3021 | 17.4792 | 28.84
2 | 0.9D+1.0WT06 | Combination |  | 0 | Y | 0.0036979 | 1/270 | 306 | 168.5 | -2.4167 | 28.84
2 | 0.9D+1.0WT07 | Combination |  | 0 | Y | 0.0037704 | 1/265 | 306 | 168.5 | -2.4167 | 28.84
2 | 0.9D+1.0WT08 | Combination |  | 0 | Y | 0.0037968 | 1/263 | 272 | 295.6979 | 42.4792 | 28.84
2 | 0.9D+1.0WT09 | Combination |  | 0 | X | 0.0012627 | 1/792 | 871 | 12.3021 | 17.4792 | 28.84
2 | 0.9D+1.0WT09 | Combination |  | 0 | Y | 0.0027294 | 1/366 | 279 | 295.6979 | -17.1875 | 28.84
2 | 0.9D+1.0WT10 | Combination |  | 0 | X | 0.0017323 | 1/577 | 286 | 280.6354 | -37.3125 | 28.84
2 | 0.9D+1.0WT10 | Combination |  | 0 | Y | 0.0031648 | 1/316 | 870 | 12.3021 | 41.4792 | 28.84
2 | 0.9D+1.0WT11 | Combination |  | 0 | X | 0.0019654 | 1/509 | 394 | 234 | 21.0833 | 28.84
2 | 0.9D+1.0WT11 | Combination |  | 0 | Y | 0.0027461 | 1/364 | 272 | 295.6979 | 42.4792 | 28.84
2 | 0.9D+1.0WT12 | Combination |  | 0 | X | 0.0017089 | 1/585 | 394 | 234 | 21.0833 | 28.84
2 | 0.9D+1.0WT12 | Combination |  | 0 | Y | 0.0034869 | 1/287 | 272 | 295.6979 | 42.4792 | 28.84
2 | 0.9D+1.0WT13 | Combination |  | 0 | X | 0.0024353 | 1/411 | 871 | 12.3021 | 17.4792 | 28.84
2 | 0.9D+1.0WT13 | Combination |  | 0 | Y | 0.0033056 | 1/303 | 272 | 295.6979 | 42.4792 | 28.84
2 | 0.9D+1.0WT14 | Combination |  | 0 | X | 0.0025386 | 1/394 | 871 | 12.3021 | 17.4792 | 28.84
2 | 0.9D+1.0WT14 | Combination |  | 0 | Y | 0.0013573 | 1/737 | 870 | 12.3021 | 41.4792 | 28.84
2 | 0.9D+1.0WT15 | Combination |  | 0 | X | 0.0021643 | 1/462 | 871 | 12.3021 | 17.4792 | 28.84
2 | 0.9D+1.0WT15 | Combination |  | 0 | Y | 0.0028656 | 1/349 | 306 | 168.5 | -2.4167 | 28.84
2 | 0.9D+1.0WT16 | Combination |  | 0 | X | 0.0016441 | 1/608 | 798 | 124.75 | -2.8542 | 28.84
2 | 0.9D+1.0WT16 | Combination |  | 0 | Y | 0.0031196 | 1/321 | 306 | 168.5 | -2.4167 | 28.84
2 | 0.9D+1.0WT17 | Combination |  | 0 | X | 0.0018137 | 1/551 | 798 | 124.75 | -2.8542 | 28.84
2 | 0.9D+1.0WT17 | Combination |  | 0 | Y | 0.0023611 | 1/424 | 267 | 280.5833 | 65.6458 | 28.84
2 | ENV_ASCE W LOADS | Combination | Max | 0 | X | 0.00083316 | 1/1200 | 798 | 124.75 | -2.8542 | 28.84
2 | ENV_ASCE W LOADS | Combination | Max | 0 | Y | 0.0014379 | 1/695 | 279 | 295.6979 | -17.1875 | 28.84
2 | ENV_ASCE W LOADS | Combination | Min | 0 | X | 0.00083316 | 1/1200 | 798 | 124.75 | -2.8542 | 28.84
2 | ENV_ASCE W LOADS | Combination | Min | 0 | Y | 0.0014379 | 1/695 | 279 | 295.6979 | -17.1875 | 28.84
2 | ENV_0.6WT LOADS | Combination | Max | 0 | X | 0.0012331 | 1/811 | 798 | 124.75 | -2.8542 | 28.84
2 | ENV_0.6WT LOADS | Combination | Max | 0 | Y | 0.0022096 | 1/453 | 306 | 168.5 | -2.4167 | 28.84
2 | ENV_0.6WT LOADS | Combination | Min | 0 | X | 0.0012991 | 1/770 | 798 | 124.75 | -2.8542 | 28.84
2 | ENV_0.6WT LOADS | Combination | Min | 0 | Y | 0.0023173 | 1/432 | 300 | 228.5021 | -7.3852 | 28.84
2 | ENV_ASD | Combination | Max | 0 | X | 0.0022877 | 1/437 | 871 | 12.3021 | 17.4792 | 28.84
2 | ENV_ASD | Combination | Max | 0 | Y | 0.0024478 | 1/409 | 306 | 168.5 | -2.4167 | 28.84
2 | ENV_ASD | Combination | Min | 0 | X | 0.0013562 | 1/737 | 861 | 30.5553 | -2.4375 | 28.84
2 | ENV_ASD | Combination | Min | 0 | Y | 0.0026336 | 1/380 | 272 | 295.6979 | 42.4792 | 28.84
2 | ENV_WT LOADS | Combination | Max | 0 | X | 0.0020552 | 1/487 | 798 | 124.75 | -2.8542 | 28.84
2 | ENV_WT LOADS | Combination | Max | 0 | Y | 0.0036826 | 1/272 | 306 | 168.5 | -2.4167 | 28.84
2 | ENV_WT LOADS | Combination | Min | 0 | X | 0.0021651 | 1/462 | 798 | 124.75 | -2.8542 | 28.84
2 | ENV_WT LOADS | Combination | Min | 0 | Y | 0.0038621 | 1/259 | 300 | 228.5021 | -7.3852 | 28.84
2 | ENV_LRFD | Combination | Max | 0 | X | 0.0034472 | 1/290 | 871 | 12.3021 | 17.4792 | 28.84
2 | ENV_LRFD | Combination | Max | 0 | Y | 0.0040439 | 1/247 | 306 | 168.5 | -2.4167 | 28.84
2 | ENV_LRFD | Combination | Min | 0 | X | 0.0021772 | 1/459 | 862 | 56.7083 | -2.8542 | 28.84
2 | ENV_LRFD | Combination | Min | 0 | Y | 0.0042827 | 1/233 | 272 | 295.6979 | 42.4792 | 28.84
2 | ENV_LRFD WT LOADS | Combination | Max | 0 | X | 0.0034472 | 1/290 | 871 | 12.3021 | 17.4792 | 28.84
2 | ENV_LRFD WT LOADS | Combination | Max | 0 | Y | 0.0040439 | 1/247 | 306 | 168.5 | -2.4167 | 28.84
2 | ENV_LRFD WT LOADS | Combination | Min | 0 | X | 0.0021772 | 1/459 | 862 | 56.7083 | -2.8542 | 28.84
2 | ENV_LRFD WT LOADS | Combination | Min | 0 | Y | 0.0042827 | 1/233 | 272 | 295.6979 | 42.4792 | 28.84
2 | ENV_LRFD GRAV LOADS | Combination | Max | 0 | X | 0.0021771 | 1/459 | 871 | 12.3021 | 17.4792 | 28.84
2 | ENV_LRFD GRAV LOADS | Combination | Min | 0 | X | 0.0018661 | 1/536 | 871 | 12.3021 | 17.4792 | 28.84
2 | ENV_LRFD GRAV LOADS | Combination | Min | 0 | Y | 0.0010323 | 1/969 | 792 | 168.4896 | -36.5521 | 28.84
1 | Modal | LinModEigen | Mode | 1 | X | 6.1222e-08 | 2000-01-01 | 410 | 153 | 26.8125 | 14.5
1 | Modal | LinModEigen | Mode | 2 | Y | 6.0481e-08 | 2000-01-01 | 99 | 181 | 44.6667 | 14.5
1 | Modal | LinModEigen | Mode | 3 | X | 2.6489e-08 | 2000-01-01 | 742 | 108.5526 | -152.9411 | 14.5
1 | Modal | LinModEigen | Mode | 3 | Y | 3.476e-08 | 2000-01-01 | 349 | 234 | 47.5833 | 14.5
1 | Modal | LinModEigen | Mode | 4 | X | 5.2941e-07 | 2000-01-01 | 14 | 302.716 | -156.9411 | 14.5
1 | Modal | LinModEigen | Mode | 5 | X | 2.1806e-07 | 2000-01-01 | 744 | 168.5526 | -152.9411 | 14.5
1 | Modal | LinModEigen | Mode | 6 | Y | 4.3053e-07 | 2000-01-01 | 237 | 149.8333 | 37.3333 | 14.5
1 | Modal | LinModEigen | Mode | 7 | X | 1.4564e-06 | 1/686626 | 14 | 302.716 | -156.9411 | 14.5
1 | Modal | LinModEigen | Mode | 8 | X | 1.085e-06 | 1/921620 | 4 | 166 | 53.6875 | 14.5
1 | Modal | LinModEigen | Mode | 9 | Y | 1.2631e-06 | 1/791728 | 235 | 149.8333 | 44.6667 | 14.5
1 | Modal | LinModEigen | Mode | 10 | X | 2.0274e-06 | 1/493238 | 12 | -20.2807 | -156.9411 | 14.5
1 | Modal | LinModEigen | Mode | 11 | X | 1.6711e-06 | 1/598422 | 4 | 166 | 53.6875 | 14.5
1 | Modal | LinModEigen | Mode | 12 | Y | 1.7948e-06 | 1/557169 | 262 | 97.9687 | 34.8333 | 14.5
1 | DL | LinStatic |  | 0 | X | 5.3819e-05 | 1/18581 | 77 | 181 | 53.6875 | 14.5
1 | DL | LinStatic |  | 0 | Y | 6.8254e-05 | 1/14651 | 607 | 234 | 25.0833 | 14.5
1 | SDL | LinStatic |  | 0 | X | 5.4259e-06 | 1/184302 | 77 | 181 | 53.6875 | 14.5
1 | SDL | LinStatic |  | 0 | Y | 8.8435e-06 | 1/113077 | 607 | 234 | 25.0833 | 14.5
1 | LL | LinStatic |  | 0 | X | 1.0529e-05 | 1/94979 | 77 | 181 | 53.6875 | 14.5
1 | LL | LinStatic |  | 0 | Y | 1.2674e-05 | 1/78901 | 607 | 234 | 25.0833 | 14.5
1 | CLADDING | LinStatic |  | 0 | Y | 4.4588e-06 | 1/224275 | 607 | 234 | 25.0833 | 14.5
1 | WX | LinStatic |  | 0 | X | 0.00023925 | 832755 | 410 | 153 | 26.8125 | 14.5
1 | WY | LinStatic |  | 0 | X | 8.9591e-05 | 1/11162 | 12 | -20.2807 | -156.9411 | 14.5
1 | WY | LinStatic |  | 0 | Y | 0.00039025 | 241793 | 99 | 181 | 44.6667 | 14.5
1 | WMX | LinStatic |  | 0 | X | 5.2944e-06 | 1/188880 | 744 | 168.5526 | -152.9411 | 14.5
1 | WMX | LinStatic |  | 0 | Y | 4.799e-06 | 1/208379 | 349 | 234 | 47.5833 | 14.5
1 | WMY | LinStatic |  | 0 | X | 5.4714e-05 | 1/18277 | 744 | 168.5526 | -152.9411 | 14.5
1 | WMY | LinStatic |  | 0 | Y | 4.9976e-05 | 1/20010 | 349 | 234 | 47.5833 | 14.5
1 | WMXY | LinStatic |  | 0 | X | 5.4714e-05 | 1/18277 | 744 | 168.5526 | -152.9411 | 14.5
1 | WMXY | LinStatic |  | 0 | Y | 4.9976e-05 | 1/20010 | 349 | 234 | 47.5833 | 14.5
1 | EQX | LinStatic |  | 0 | X | 0.00057637 | 1/1735 | 410 | 153 | 26.8125 | 14.5
1 | EQY | LinStatic |  | 0 | X | 7.2176e-05 | 1/13855 | 12 | -20.2807 | -156.9411 | 14.5
1 | EQY | LinStatic |  | 0 | Y | 0.00029223 | 555901 | 349 | 234 | 47.5833 | 14.5
1 | WIND-AUTO | LinStatic | Step By Step | 1 | X | 1.4867e-06 | 1/672615 | 14 | 302.716 | -156.9411 | 14.5
1 | WIND-AUTO | LinStatic | Step By Step | 2 | Y | 1.1939e-06 | 1/837613 | 262 | 97.9687 | 34.8333 | 14.5
1 | WIND-AUTO | LinStatic | Step By Step | 3 | X | 1.273e-06 | 1/785541 | 14 | 302.716 | -156.9411 | 14.5
1 | WIND-AUTO | LinStatic | Step By Step | 4 | X | 9.5709e-07 | 2000-01-01 | 14 | 302.716 | -156.9411 | 14.5
1 | WIND-AUTO | LinStatic | Step By Step | 5 | X | 3.664e-07 | 2000-01-01 | 12 | -20.2807 | -156.9411 | 14.5
1 | WIND-AUTO | LinStatic | Step By Step | 5 | Y | 9.6747e-07 | 2000-01-01 | 14 | 302.716 | -156.9411 | 14.5
1 | WIND-AUTO | LinStatic | Step By Step | 6 | X | 4.5592e-07 | 2000-01-01 | 14 | 302.716 | -156.9411 | 14.5
1 | WIND-AUTO | LinStatic | Step By Step | 6 | Y | 1.0565e-06 | 1/946526 | 951 | -12.9474 | -122.9411 | 14.5
1 | WIND-AUTO | LinStatic | Step By Step | 7 | X | 1.1827e-06 | 1/845529 | 14 | 302.716 | -156.9411 | 14.5
1 | WIND-AUTO | LinStatic | Step By Step | 7 | Y | 1.0652e-06 | 1/938813 | 6 | -20.2807 | 100.2568 | 14.5
1 | WIND-AUTO | LinStatic | Step By Step | 8 | X | 1.143e-06 | 1/874865 | 12 | -20.2807 | -156.9411 | 14.5
1 | WIND-AUTO | LinStatic | Step By Step | 8 | Y | 1.0281e-06 | 1/972660 | 14 | 302.716 | -156.9411 | 14.5
1 | WIND-AUTO | LinStatic | Step By Step | 9 | X | 1.2842e-06 | 1/778700 | 14 | 302.716 | -156.9411 | 14.5
1 | WIND-AUTO | LinStatic | Step By Step | 9 | Y | 1.0676e-06 | 1/936711 | 6 | -20.2807 | 100.2568 | 14.5
1 | WIND-AUTO | LinStatic | Step By Step | 10 | X | 4.9651e-07 | 2000-01-01 | 4 | 166 | 53.6875 | 14.5
1 | WIND-AUTO | LinStatic | Step By Step | 10 | Y | 6.1783e-07 | 2000-01-01 | 262 | 97.9687 | 34.8333 | 14.5
1 | WIND-AUTO | LinStatic | Step By Step | 11 | X | 1.2631e-06 | 1/791699 | 12 | -20.2807 | -156.9411 | 14.5
1 | WIND-AUTO | LinStatic | Step By Step | 11 | Y | 1.0387e-06 | 1/962756 | 14 | 302.716 | -156.9411 | 14.5
1 | WIND-AUTO | LinStatic | Step By Step | 12 | X | 5.2169e-07 | 2000-01-01 | 180 | 287.8588 | 100.2568 | 14.5
1 | WIND-AUTO | LinStatic | Step By Step | 12 | Y | 7.0079e-07 | 2000-01-01 | 262 | 97.9687 | 34.8333 | 14.5
1 | DWX | LinStatic |  | 0 | X | 0.00026776 | 670222 | 410 | 153 | 26.8125 | 14.5
1 | DWY | LinStatic |  | 0 | Y | 0.00039977 | 219513 | 99 | 181 | 44.6667 | 14.5
1 | DWMX | LinStatic |  | 0 | X | 6.0125e-06 | 1/166319 | 744 | 168.5526 | -152.9411 | 14.5
1 | DWMX | LinStatic |  | 0 | Y | 5.569e-06 | 1/179567 | 349 | 234 | 47.5833 | 14.5
1 | DWMY | LinStatic |  | 0 | X | 5.8578e-05 | 1/17071 | 744 | 168.5526 | -152.9411 | 14.5
1 | DWMY | LinStatic |  | 0 | Y | 5.4182e-05 | 1/18456 | 349 | 234 | 47.5833 | 14.5
1 | DWMXY | LinStatic |  | 0 | X | 4.8477e-05 | 1/20628 | 744 | 168.5526 | -152.9411 | 14.5
1 | DWMXY | LinStatic |  | 0 | Y | 4.4846e-05 | 1/22299 | 349 | 234 | 47.5833 | 14.5
1 | WT700YR-01 | LinStatic |  | 0 | X | 0.00064832 | 1/1542 | 410 | 153 | 26.8125 | 14.5
1 | WT700YR-01 | LinStatic |  | 0 | Y | 0.00046301 | 2160-01-01 | 77 | 181 | 53.6875 | 14.5
1 | WT700YR-02 | LinStatic |  | 0 | X | 0.00071914 | 1/1391 | 410 | 153 | 26.8125 | 14.5
1 | WT700YR-02 | LinStatic |  | 0 | Y | 0.00025288 | 750210 | 77 | 181 | 53.6875 | 14.5
1 | WT700YR-03 | LinStatic |  | 0 | X | 0.0002434 | 806457 | 12 | -20.2807 | -156.9411 | 14.5
1 | WT700YR-03 | LinStatic |  | 0 | Y | 0.0010495 | 1/953 | 99 | 181 | 44.6667 | 14.5
1 | WT700YR-04 | LinStatic |  | 0 | Y | 0.0010541 | 1/949 | 349 | 234 | 47.5833 | 14.5
1 | WT700YR-05 | LinStatic |  | 0 | X | 0.0003285 | 417839 | 410 | 153 | 26.8125 | 14.5
1 | WT700YR-05 | LinStatic |  | 0 | Y | 0.00098536 | 1/1015 | 349 | 234 | 47.5833 | 14.5
1 | WT700YR-06 | LinStatic |  | 0 | X | 0.00040619 | 205269 | 12 | -20.2807 | -156.9411 | 14.5
1 | WT700YR-06 | LinStatic |  | 0 | Y | 0.0010119 | 1/988 | 349 | 234 | 47.5833 | 14.5
1 | WT700YR-07 | LinStatic |  | 0 | Y | 0.0010019 | 1/998 | 99 | 181 | 44.6667 | 14.5
1 | WT700YR-08 | LinStatic |  | 0 | X | 0.00031605 | 461668 | 12 | -20.2807 | -156.9411 | 14.5
1 | WT700YR-08 | LinStatic |  | 0 | Y | 0.0010268 | 1/974 | 349 | 234 | 47.5833 | 14.5
1 | WT700YR-09 | LinStatic |  | 0 | X | 0.00015931 | 1598669 | 4 | 166 | 53.6875 | 14.5
1 | WT700YR-09 | LinStatic |  | 0 | Y | 0.00032969 | 413822 | 349 | 234 | 47.5833 | 14.5
1 | WT700YR-10 | LinStatic |  | 0 | X | 0.00023831 | 838599 | 14 | 302.716 | -156.9411 | 14.5
1 | WT700YR-10 | LinStatic |  | 0 | Y | 0.0003669 | 301692 | 324 | 97.9687 | 25 | 14.5
1 | WT700YR-11 | LinStatic |  | 0 | X | 0.0005985 | 1/1671 | 12 | -20.2807 | -156.9411 | 14.5
1 | WT700YR-11 | LinStatic |  | 0 | Y | 0.00070092 | 1/1427 | 349 | 234 | 47.5833 | 14.5
1 | WT700YR-12 | LinStatic |  | 0 | X | 0.00047365 | 2111-01-01 | 12 | -20.2807 | -156.9411 | 14.5
1 | WT700YR-12 | LinStatic |  | 0 | Y | 0.00091629 | 1/1091 | 349 | 234 | 47.5833 | 14.5
1 | WT700YR-13 | LinStatic |  | 0 | X | 0.00056178 | 1/1780 | 410 | 153 | 26.8125 | 14.5
1 | WT700YR-13 | LinStatic |  | 0 | Y | 0.00076178 | 1/1313 | 77 | 181 | 53.6875 | 14.5
1 | WT700YR-14 | LinStatic |  | 0 | X | 0.00060943 | 1/1641 | 12 | -20.2807 | -156.9411 | 14.5
1 | WT700YR-14 | LinStatic |  | 0 | Y | 0.00028741 | 576720 | 76 | 149.8333 | 53.6875 | 14.5
1 | WT700YR-15 | LinStatic |  | 0 | X | 0.00055396 | 1/1805 | 12 | -20.2807 | -156.9411 | 14.5
1 | WT700YR-15 | LinStatic |  | 0 | Y | 0.00080119 | 1/1248 | 349 | 234 | 47.5833 | 14.5
1 | WT700YR-16 | LinStatic |  | 0 | X | 0.00039454 | 231931 | 410 | 153 | 26.8125 | 14.5
1 | WT700YR-16 | LinStatic |  | 0 | Y | 0.00080973 | 1/1235 | 77 | 181 | 53.6875 | 14.5
1 | WT700YR-17 | LinStatic |  | 0 | X | 0.00058709 | 1/1703 | 410 | 153 | 26.8125 | 14.5
1 | WT700YR-17 | LinStatic |  | 0 | Y | 0.00048367 | 2068-01-01 | 77 | 181 | 53.6875 | 14.5
1 | ENV_EQ | Combination | Max | 0 | X | 0.00057637 | 1/1735 | 410 | 153 | 26.8125 | 14.5
1 | ENV_EQ | Combination | Max | 0 | Y | 0.00029223 | 555901 | 349 | 234 | 47.5833 | 14.5
1 | ENV_EQ | Combination | Min | 0 | X | 0.00057637 | 1/1735 | 410 | 153 | 26.8125 | 14.5
1 | ENV_EQ | Combination | Min | 0 | Y | 0.00029223 | 555901 | 349 | 234 | 47.5833 | 14.5
1 | W01 | Combination |  | 0 | X | 0.00023925 | 832755 | 410 | 153 | 26.8125 | 14.5
1 | W02 | Combination |  | 0 | X | 0.00023925 | 832755 | 410 | 153 | 26.8125 | 14.5
1 | W03 | Combination |  | 0 | X | 8.9591e-05 | 1/11162 | 12 | -20.2807 | -156.9411 | 14.5
1 | W03 | Combination |  | 0 | Y | 0.00039025 | 241793 | 99 | 181 | 44.6667 | 14.5
1 | W04 | Combination |  | 0 | X | 8.9591e-05 | 1/11162 | 12 | -20.2807 | -156.9411 | 14.5
1 | W04 | Combination |  | 0 | Y | 0.00039025 | 241793 | 99 | 181 | 44.6667 | 14.5
1 | W05 | Combination |  | 0 | X | 0.00018196 | 1313414 | 14 | 302.716 | -156.9411 | 14.5
1 | W06 | Combination |  | 0 | X | 0.00017806 | 1357243 | 410 | 153 | 26.8125 | 14.5
1 | W07 | Combination |  | 0 | X | 0.00017806 | 1357243 | 410 | 153 | 26.8125 | 14.5
1 | W08 | Combination |  | 0 | X | 0.00018196 | 1313414 | 14 | 302.716 | -156.9411 | 14.5
1 | W09 | Combination |  | 0 | X | 0.00011864 | 2384671 | 12 | -20.2807 | -156.9411 | 14.5
1 | W09 | Combination |  | 0 | Y | 0.00034144 | 375837 | 349 | 234 | 47.5833 | 14.5
1 | W10 | Combination |  | 0 | Y | 0.00028548 | 585485 | 99 | 181 | 44.6667 | 14.5
1 | W11 | Combination |  | 0 | Y | 0.00028548 | 585485 | 99 | 181 | 44.6667 | 14.5
1 | W12 | Combination |  | 0 | X | 0.00011864 | 2384671 | 12 | -20.2807 | -156.9411 | 14.5
1 | W12 | Combination |  | 0 | Y | 0.00034144 | 375837 | 349 | 234 | 47.5833 | 14.5
1 | W13 | Combination |  | 0 | X | 0.00024123 | 819972 | 12 | -20.2807 | -156.9411 | 14.5
1 | W13 | Combination |  | 0 | Y | 0.00030439 | 505864 | 349 | 234 | 47.5833 | 14.5
1 | W14 | Combination |  | 0 | X | 0.00018302 | 1301726 | 410 | 153 | 26.8125 | 14.5
1 | W14 | Combination |  | 0 | Y | 0.00029442 | 546405 | 77 | 181 | 53.6875 | 14.5
1 | W15 | Combination |  | 0 | X | 0.00018302 | 1301726 | 410 | 153 | 26.8125 | 14.5
1 | W15 | Combination |  | 0 | Y | 0.00029442 | 546405 | 77 | 181 | 53.6875 | 14.5
1 | W16 | Combination |  | 0 | X | 0.00024123 | 819972 | 12 | -20.2807 | -156.9411 | 14.5
1 | W16 | Combination |  | 0 | Y | 0.00030439 | 505864 | 349 | 234 | 47.5833 | 14.5
1 | W17 | Combination |  | 0 | X | 0.00023253 | 876584 | 12 | -20.2807 | -156.9411 | 14.5
1 | W17 | Combination |  | 0 | Y | 0.00027847 | 617627 | 349 | 234 | 47.5833 | 14.5
1 | W18 | Combination |  | 0 | X | 0.000134 | 2031846 | 167 | 155.25 | 53.6875 | 14.5
1 | W18 | Combination |  | 0 | Y | 0.00021373 | 1015011 | 99 | 181 | 44.6667 | 14.5
1 | W19 | Combination |  | 0 | X | 0.00018077 | 1326562 | 14 | 302.716 | -156.9411 | 14.5
1 | W19 | Combination |  | 0 | Y | 0.00022311 | 943059 | 324 | 97.9687 | 25 | 14.5
1 | W20 | Combination |  | 0 | X | 0.00012395 | 2252818 | 77 | 181 | 53.6875 | 14.5
1 | W20 | Combination |  | 0 | Y | 0.00025906 | 715877 | 349 | 234 | 47.5833 | 14.5
1 | W21 | Combination |  | 0 | X | 0.00012395 | 2252818 | 77 | 181 | 53.6875 | 14.5
1 | W21 | Combination |  | 0 | Y | 0.00025906 | 715877 | 349 | 234 | 47.5833 | 14.5
1 | W22 | Combination |  | 0 | X | 0.00018077 | 1326562 | 14 | 302.716 | -156.9411 | 14.5
1 | W22 | Combination |  | 0 | Y | 0.00022311 | 943059 | 324 | 97.9687 | 25 | 14.5
1 | W23 | Combination |  | 0 | X | 0.000134 | 2031846 | 167 | 155.25 | 53.6875 | 14.5
1 | W23 | Combination |  | 0 | Y | 0.00021373 | 1015011 | 99 | 181 | 44.6667 | 14.5
1 | W24 | Combination |  | 0 | X | 0.00023253 | 876584 | 12 | -20.2807 | -156.9411 | 14.5
1 | W24 | Combination |  | 0 | Y | 0.00027847 | 617627 | 349 | 234 | 47.5833 | 14.5
1 | EQ1 | Combination |  | 0 | X | 0.00057637 | 1/1735 | 410 | 153 | 26.8125 | 14.5
1 | EQ2 | Combination |  | 0 | X | 0.00057637 | 1/1735 | 410 | 153 | 26.8125 | 14.5
1 | EQ3 | Combination |  | 0 | X | 7.2176e-05 | 1/13855 | 12 | -20.2807 | -156.9411 | 14.5
1 | EQ3 | Combination |  | 0 | Y | 0.00029223 | 555901 | 349 | 234 | 47.5833 | 14.5
1 | EQ4 | Combination |  | 0 | X | 7.2176e-05 | 1/13855 | 12 | -20.2807 | -156.9411 | 14.5
1 | EQ4 | Combination |  | 0 | Y | 0.00029223 | 555901 | 349 | 234 | 47.5833 | 14.5
1 | D+0.6WT01 | Combination |  | 0 | X | 0.00039642 | 227548 | 84 | 149.8333 | 26.8125 | 14.5
1 | D+0.6WT01 | Combination |  | 0 | Y | 0.00025275 | 750940 | 77 | 181 | 53.6875 | 14.5
1 | D+0.6WT02 | Combination |  | 0 | X | 0.00046135 | 2168-01-01 | 82 | 181 | 26.8125 | 14.5
1 | D+0.6WT02 | Combination |  | 0 | Y | 0.00021664 | 992000 | 84 | 149.8333 | 26.8125 | 14.5
1 | D+0.6WT03 | Combination |  | 0 | Y | 0.00068911 | 1/1451 | 293 | 234 | 40.8333 | 14.5
1 | D+0.6WT04 | Combination |  | 0 | Y | 0.00058954 | 1/1696 | 77 | 181 | 53.6875 | 14.5
1 | D+0.6WT05 | Combination |  | 0 | X | 0.00020956 | 1048978 | 84 | 149.8333 | 26.8125 | 14.5
1 | D+0.6WT05 | Combination |  | 0 | Y | 0.00055996 | 1/1786 | 77 | 181 | 53.6875 | 14.5
1 | D+0.6WT06 | Combination |  | 0 | X | 0.00021951 | 970086 | 740 | 48.5526 | -152.9411 | 14.5
1 | D+0.6WT06 | Combination |  | 0 | Y | 0.00067015 | 1/1492 | 293 | 234 | 40.8333 | 14.5
1 | D+0.6WT07 | Combination |  | 0 | X | 0.00017451 | 1398881 | 77 | 181 | 53.6875 | 14.5
1 | D+0.6WT07 | Combination |  | 0 | Y | 0.00065791 | 1/1520 | 99 | 181 | 44.6667 | 14.5
1 | D+0.6WT08 | Combination |  | 0 | X | 0.00021599 | 997114 | 12 | -20.2807 | -156.9411 | 14.5
1 | D+0.6WT08 | Combination |  | 0 | Y | 0.00056785 | 1/1761 | 169 | 234 | 55.5 | 14.5
1 | D+0.6WT09 | Combination |  | 0 | X | 0.00015533 | 1657473 | 77 | 181 | 53.6875 | 14.5
1 | D+0.6WT09 | Combination |  | 0 | Y | 0.00026261 | 696884 | 293 | 234 | 40.8333 | 14.5
1 | D+0.6WT10 | Combination |  | 0 | X | 0.00012992 | 2117314 | 559 | -12.9474 | -152.9411 | 14.5
1 | D+0.6WT10 | Combination |  | 0 | Y | 0.00024478 | 798058 | 84 | 149.8333 | 26.8125 | 14.5
1 | D+0.6WT11 | Combination |  | 0 | X | 0.00038546 | 253481 | 12 | -20.2807 | -156.9411 | 14.5
1 | D+0.6WT11 | Combination |  | 0 | Y | 0.00037494 | 280143 | 169 | 234 | 55.5 | 14.5
1 | D+0.6WT12 | Combination |  | 0 | X | 0.00031055 | 482122 | 12 | -20.2807 | -156.9411 | 14.5
1 | D+0.6WT12 | Combination |  | 0 | Y | 0.00050246 | 1990-01-01 | 169 | 234 | 55.5 | 14.5
1 | D+0.6WT13 | Combination |  | 0 | X | 0.00034635 | 360497 | 84 | 149.8333 | 26.8125 | 14.5
1 | D+0.6WT13 | Combination |  | 0 | Y | 0.00043202 | 2315-01-01 | 77 | 181 | 53.6875 | 14.5
1 | D+0.6WT14 | Combination |  | 0 | X | 0.00037482 | 280508 | 167 | 155.25 | 53.6875 | 14.5
1 | D+0.6WT14 | Combination |  | 0 | Y | 0.00023504 | 860148 | 82 | 181 | 26.8125 | 14.5
1 | D+0.6WT15 | Combination |  | 0 | X | 0.00031233 | 475548 | 740 | 48.5526 | -152.9411 | 14.5
1 | D+0.6WT15 | Combination |  | 0 | Y | 0.0005442 | 1/1838 | 293 | 234 | 40.8333 | 14.5
1 | D+0.6WT16 | Combination |  | 0 | X | 0.00028227 | 600095 | 77 | 181 | 53.6875 | 14.5
1 | D+0.6WT16 | Combination |  | 0 | Y | 0.00053879 | 1/1856 | 99 | 181 | 44.6667 | 14.5
1 | D+0.6WT17 | Combination |  | 0 | X | 0.00038582 | 252750 | 77 | 181 | 53.6875 | 14.5
1 | D+0.6WT17 | Combination |  | 0 | Y | 0.00034448 | 366340 | 293 | 234 | 40.8333 | 14.5
1 | 0.6D+0.6WT01 | Combination |  | 0 | X | 0.00039337 | 234488 | 410 | 153 | 26.8125 | 14.5
1 | 0.6D+0.6WT01 | Combination |  | 0 | Y | 0.00026277 | 696154 | 77 | 181 | 53.6875 | 14.5
1 | 0.6D+0.6WT02 | Combination |  | 0 | X | 0.00044173 | 2264-01-01 | 82 | 181 | 26.8125 | 14.5
1 | 0.6D+0.6WT02 | Combination |  | 0 | Y | 0.00018713 | 1257897 | 84 | 149.8333 | 26.8125 | 14.5
1 | 0.6D+0.6WT03 | Combination |  | 0 | Y | 0.00066376 | 1/1507 | 99 | 181 | 44.6667 | 14.5
1 | 0.6D+0.6WT04 | Combination |  | 0 | Y | 0.00060043 | 1/1665 | 169 | 234 | 55.5 | 14.5
1 | 0.6D+0.6WT05 | Combination |  | 0 | X | 0.0002044 | 1092808 | 84 | 149.8333 | 26.8125 | 14.5
1 | 0.6D+0.6WT05 | Combination |  | 0 | Y | 0.00056998 | 1/1754 | 77 | 181 | 53.6875 | 14.5
1 | 0.6D+0.6WT06 | Combination |  | 0 | X | 0.00022789 | 908725 | 12 | -20.2807 | -156.9411 | 14.5
1 | 0.6D+0.6WT06 | Combination |  | 0 | Y | 0.00064357 | 1/1554 | 293 | 234 | 40.8333 | 14.5
1 | 0.6D+0.6WT07 | Combination |  | 0 | X | 0.00015004 | 1740383 | 77 | 181 | 53.6875 | 14.5
1 | 0.6D+0.6WT07 | Combination |  | 0 | Y | 0.0006352 | 1/1574 | 99 | 181 | 44.6667 | 14.5
1 | 0.6D+0.6WT08 | Combination |  | 0 | X | 0.00020545 | 1083677 | 12 | -20.2807 | -156.9411 | 14.5
1 | 0.6D+0.6WT08 | Combination |  | 0 | Y | 0.00058455 | 1/1711 | 169 | 234 | 55.5 | 14.5
1 | 0.6D+0.6WT09 | Combination |  | 0 | X | 0.00013086 | 2097225 | 77 | 181 | 53.6875 | 14.5
1 | 0.6D+0.6WT09 | Combination |  | 0 | Y | 0.00023603 | 853574 | 293 | 234 | 40.8333 | 14.5
1 | 0.6D+0.6WT10 | Combination |  | 0 | X | 0.00012643 | 2195109 | 746 | 228.5526 | -152.9411 | 14.5
1 | 0.6D+0.6WT10 | Combination |  | 0 | Y | 0.00022797 | 907995 | 324 | 97.9687 | 25 | 14.5
1 | 0.6D+0.6WT11 | Combination |  | 0 | X | 0.00037492 | 280143 | 12 | -20.2807 | -156.9411 | 14.5
1 | 0.6D+0.6WT11 | Combination |  | 0 | Y | 0.00039164 | 238506 | 169 | 234 | 55.5 | 14.5
1 | 0.6D+0.6WT12 | Combination |  | 0 | X | 0.00030001 | 523395 | 12 | -20.2807 | -156.9411 | 14.5
1 | 0.6D+0.6WT12 | Combination |  | 0 | Y | 0.00051916 | 1926-01-01 | 169 | 234 | 55.5 | 14.5
1 | 0.6D+0.6WT13 | Combination |  | 0 | X | 0.00034144 | 375837 | 410 | 153 | 26.8125 | 14.5
1 | 0.6D+0.6WT13 | Combination |  | 0 | Y | 0.00044204 | 2262-01-01 | 77 | 181 | 53.6875 | 14.5
1 | 0.6D+0.6WT14 | Combination |  | 0 | X | 0.00036536 | 305710 | 167 | 155.25 | 53.6875 | 14.5
1 | 0.6D+0.6WT14 | Combination |  | 0 | Y | 0.00020431 | 1093904 | 82 | 181 | 26.8125 | 14.5
1 | 0.6D+0.6WT15 | Combination |  | 0 | X | 0.00031656 | 459842 | 12 | -20.2807 | -156.9411 | 14.5
1 | 0.6D+0.6WT15 | Combination |  | 0 | Y | 0.00051762 | 1932-01-01 | 293 | 234 | 40.8333 | 14.5
1 | 0.6D+0.6WT16 | Combination |  | 0 | X | 0.00025781 | 722817 | 77 | 181 | 53.6875 | 14.5
1 | 0.6D+0.6WT16 | Combination |  | 0 | Y | 0.00051608 | 1938-01-01 | 99 | 181 | 44.6667 | 14.5
1 | 0.6D+0.6WT17 | Combination |  | 0 | X | 0.00036135 | 316667 | 77 | 181 | 53.6875 | 14.5
1 | 0.6D+0.6WT17 | Combination |  | 0 | Y | 0.0003179 | 455094 | 293 | 234 | 40.8333 | 14.5
1 | 1.4D | Combination |  | 0 | X | 8.5631e-05 | 1/11678 | 77 | 181 | 53.6875 | 14.5
1 | 1.4D | Combination |  | 0 | Y | 0.00011418 | 2504835 | 607 | 234 | 25.0833 | 14.5
1 | 1.2D+1.6L | Combination |  | 0 | X | 7.3398e-05 | 1/13624 | 77 | 181 | 53.6875 | 14.5
1 | 1.2D+1.6L | Combination |  | 0 | Y | 9.7868e-05 | 1/10218 | 607 | 234 | 25.0833 | 14.5
1 | 1.2D+0.5WT01 | Combination |  | 0 | X | 0.00033508 | 395925 | 84 | 149.8333 | 26.8125 | 14.5
1 | 1.2D+0.5WT01 | Combination |  | 0 | Y | 0.00022008 | 965703 | 233 | 97.9687 | 55.1667 | 14.5
1 | 1.2D+0.5WT02 | Combination |  | 0 | X | 0.00040244 | 213670 | 82 | 181 | 26.8125 | 14.5
1 | 1.2D+0.5WT02 | Combination |  | 0 | Y | 0.00020759 | 1065415 | 84 | 149.8333 | 26.8125 | 14.5
1 | 1.2D+0.5WT03 | Combination |  | 0 | Y | 0.00059862 | 1/1670 | 293 | 234 | 40.8333 | 14.5
1 | 1.2D+0.5WT04 | Combination |  | 0 | Y | 0.00048209 | 2074-01-01 | 77 | 181 | 53.6875 | 14.5
1 | 1.2D+0.5WT05 | Combination |  | 0 | X | 0.00017936 | 1342268 | 84 | 149.8333 | 26.8125 | 14.5
1 | 1.2D+0.5WT05 | Combination |  | 0 | Y | 0.00045745 | 2186-01-01 | 77 | 181 | 53.6875 | 14.5
1 | 1.2D+0.5WT06 | Combination |  | 0 | X | 0.00018039 | 1330945 | 740 | 48.5526 | -152.9411 | 14.5
1 | 1.2D+0.5WT06 | Combination |  | 0 | Y | 0.00058282 | 1/1716 | 293 | 234 | 40.8333 | 14.5
1 | 1.2D+0.5WT07 | Combination |  | 0 | X | 0.00016785 | 1482156 | 77 | 181 | 53.6875 | 14.5
1 | 1.2D+0.5WT07 | Combination |  | 0 | Y | 0.00057303 | 1/1745 | 82 | 181 | 26.8125 | 14.5
1 | 1.2D+0.5WT08 | Combination |  | 0 | X | 0.00018966 | 1231966 | 12 | -20.2807 | -156.9411 | 14.5
1 | 1.2D+0.5WT08 | Combination |  | 0 | Y | 0.00046077 | 2170-01-01 | 77 | 181 | 53.6875 | 14.5
1 | 1.2D+0.5WT09 | Combination |  | 0 | X | 0.00015187 | 1711164 | 77 | 181 | 53.6875 | 14.5
1 | 1.2D+0.5WT09 | Combination |  | 0 | Y | 0.00024461 | 799153 | 140 | 234 | 33.75 | 14.5
1 | 1.2D+0.5WT10 | Combination |  | 0 | X | 0.00011779 | 2406951 | 559 | -12.9474 | -152.9411 | 14.5
1 | 1.2D+0.5WT10 | Combination |  | 0 | Y | 0.00023103 | 886810 | 84 | 149.8333 | 26.8125 | 14.5
1 | 1.2D+0.5WT11 | Combination |  | 0 | X | 0.00033089 | 409804 | 12 | -20.2807 | -156.9411 | 14.5
1 | 1.2D+0.5WT11 | Combination |  | 0 | Y | 0.00031274 | 474087 | 76 | 149.8333 | 53.6875 | 14.5
1 | 1.2D+0.5WT12 | Combination |  | 0 | X | 0.00026846 | 666570 | 12 | -20.2807 | -156.9411 | 14.5
1 | 1.2D+0.5WT12 | Combination |  | 0 | Y | 0.00040646 | 204538 | 76 | 149.8333 | 53.6875 | 14.5
1 | 1.2D+0.5WT13 | Combination |  | 0 | X | 0.00029336 | 551153 | 84 | 149.8333 | 26.8125 | 14.5
1 | 1.2D+0.5WT13 | Combination |  | 0 | Y | 0.00035083 | 346983 | 77 | 181 | 53.6875 | 14.5
1 | 1.2D+0.5WT14 | Combination |  | 0 | X | 0.00032103 | 443771 | 167 | 155.25 | 53.6875 | 14.5
1 | 1.2D+0.5WT14 | Combination |  | 0 | Y | 0.00022444 | 933197 | 607 | 234 | 25.0833 | 14.5
1 | 1.2D+0.5WT15 | Combination |  | 0 | X | 0.00025774 | 723182 | 740 | 48.5526 | -152.9411 | 14.5
1 | 1.2D+0.5WT15 | Combination |  | 0 | Y | 0.00047786 | 2093-01-01 | 293 | 234 | 40.8333 | 14.5
1 | 1.2D+0.5WT16 | Combination |  | 0 | X | 0.00025766 | 723548 | 77 | 181 | 53.6875 | 14.5
1 | 1.2D+0.5WT16 | Combination |  | 0 | Y | 0.00047665 | 2098-01-01 | 82 | 181 | 26.8125 | 14.5
1 | 1.2D+0.5WT17 | Combination |  | 0 | X | 0.00034394 | 367801 | 77 | 181 | 53.6875 | 14.5
1 | 1.2D+0.5WT17 | Combination |  | 0 | Y | 0.00031514 | 464956 | 82 | 181 | 26.8125 | 14.5
1 | 1.2D+1.0WT01+L | Combination |  | 0 | X | 0.00065677 | 1/1523 | 410 | 153 | 26.8125 | 14.5
1 | 1.2D+1.0WT01+L | Combination |  | 0 | Y | 0.0004295 | 2328-01-01 | 77 | 181 | 53.6875 | 14.5
1 | 1.2D+1.0WT02+L | Combination |  | 0 | X | 0.00075504 | 1/1324 | 82 | 181 | 26.8125 | 14.5
1 | 1.2D+1.0WT02+L | Combination |  | 0 | Y | 0.0003375 | 388255 | 84 | 149.8333 | 26.8125 | 14.5
1 | 1.2D+1.0WT03+L | Combination |  | 0 | Y | 0.0011276 | 1/887 | 293 | 234 | 40.8333 | 14.5
1 | 1.2D+1.0WT04+L | Combination |  | 0 | Y | 0.00099081 | 1/1009 | 77 | 181 | 53.6875 | 14.5
1 | 1.2D+1.0WT05+L | Combination |  | 0 | X | 0.00034387 | 368166 | 84 | 149.8333 | 26.8125 | 14.5
1 | 1.2D+1.0WT05+L | Combination |  | 0 | Y | 0.00094151 | 1/1062 | 77 | 181 | 53.6875 | 14.5
1 | 1.2D+1.0WT06+L | Combination |  | 0 | X | 0.00037134 | 289640 | 12 | -20.2807 | -156.9411 | 14.5
1 | 1.2D+1.0WT06+L | Combination |  | 0 | Y | 0.001096 | 1/912 | 293 | 234 | 40.8333 | 14.5
1 | 1.2D+1.0WT07+L | Combination |  | 0 | X | 0.00027284 | 644656 | 77 | 181 | 53.6875 | 14.5
1 | 1.2D+1.0WT07+L | Combination |  | 0 | Y | 0.0010784 | 1/927 | 99 | 181 | 44.6667 | 14.5
1 | 1.2D+1.0WT08+L | Combination |  | 0 | X | 0.0003509 | 346983 | 12 | -20.2807 | -156.9411 | 14.5
1 | 1.2D+1.0WT08+L | Combination |  | 0 | Y | 0.00096003 | 1/1042 | 169 | 234 | 55.5 | 14.5
1 | 1.2D+1.0WT09+L | Combination |  | 0 | X | 0.00024086 | 822528 | 77 | 181 | 53.6875 | 14.5
1 | 1.2D+1.0WT09+L | Combination |  | 0 | Y | 0.00041676 | 2399-01-01 | 293 | 234 | 40.8333 | 14.5
1 | 1.2D+1.0WT10+L | Combination |  | 0 | X | 0.00020707 | 1069798 | 559 | -12.9474 | -152.9411 | 14.5
1 | 1.2D+1.0WT10+L | Combination |  | 0 | Y | 0.00038438 | 256402 | 84 | 149.8333 | 26.8125 | 14.5
1 | 1.2D+1.0WT11+L | Combination |  | 0 | X | 0.00063335 | 1/1579 | 12 | -20.2807 | -156.9411 | 14.5
1 | 1.2D+1.0WT11+L | Combination |  | 0 | Y | 0.00063852 | 1/1566 | 169 | 234 | 55.5 | 14.5
1 | 1.2D+1.0WT12+L | Combination |  | 0 | X | 0.0005085 | 1967-01-01 | 12 | -20.2807 | -156.9411 | 14.5
1 | 1.2D+1.0WT12+L | Combination |  | 0 | Y | 0.00085104 | 1/1175 | 169 | 234 | 55.5 | 14.5
1 | 1.2D+1.0WT13+L | Combination |  | 0 | X | 0.00057186 | 1/1749 | 84 | 149.8333 | 26.8125 | 14.5
1 | 1.2D+1.0WT13+L | Combination |  | 0 | Y | 0.00072828 | 1/1373 | 77 | 181 | 53.6875 | 14.5
1 | 1.2D+1.0WT14+L | Combination |  | 0 | X | 0.00061628 | 1/1623 | 167 | 155.25 | 53.6875 | 14.5
1 | 1.2D+1.0WT14+L | Combination |  | 0 | Y | 0.00036739 | 300231 | 82 | 181 | 26.8125 | 14.5
1 | 1.2D+1.0WT15+L | Combination |  | 0 | X | 0.00052275 | 1913-01-01 | 740 | 48.5526 | -152.9411 | 14.5
1 | 1.2D+1.0WT15+L | Combination |  | 0 | Y | 0.00088609 | 1/1129 | 293 | 234 | 40.8333 | 14.5
1 | 1.2D+1.0WT16+L | Combination |  | 0 | X | 0.00045244 | 2210-01-01 | 77 | 181 | 53.6875 | 14.5
1 | 1.2D+1.0WT16+L | Combination |  | 0 | Y | 0.00087992 | 1/1136 | 99 | 181 | 44.6667 | 14.5
1 | 1.2D+1.0WT17+L | Combination |  | 0 | X | 0.00062502 | 1/1600 | 77 | 181 | 53.6875 | 14.5
1 | 1.2D+1.0WT17+L | Combination |  | 0 | Y | 0.00055322 | 1/1808 | 293 | 234 | 40.8333 | 14.5
1 | 0.9D+1.0WT01 | Combination |  | 0 | X | 0.00065488 | 1/1527 | 410 | 153 | 26.8125 | 14.5
1 | 0.9D+1.0WT01 | Combination |  | 0 | Y | 0.00044046 | 2270-01-01 | 77 | 181 | 53.6875 | 14.5
1 | 0.9D+1.0WT02 | Combination |  | 0 | X | 0.00073131 | 1/1367 | 82 | 181 | 26.8125 | 14.5
1 | 0.9D+1.0WT02 | Combination |  | 0 | Y | 0.00030451 | 505498 | 84 | 149.8333 | 26.8125 | 14.5
1 | 0.9D+1.0WT03 | Combination |  | 0 | Y | 0.0011006 | 1/909 | 99 | 181 | 44.6667 | 14.5
1 | 0.9D+1.0WT04 | Combination |  | 0 | Y | 0.0010052 | 1/995 | 595 | 234 | 51.5 | 14.5
1 | 0.9D+1.0WT05 | Combination |  | 0 | X | 0.00033937 | 382411 | 84 | 149.8333 | 26.8125 | 14.5
1 | 0.9D+1.0WT05 | Combination |  | 0 | Y | 0.00095247 | 1/1050 | 77 | 181 | 53.6875 | 14.5
1 | 0.9D+1.0WT06 | Combination |  | 0 | X | 0.00038246 | 261150 | 12 | -20.2807 | -156.9411 | 14.5
1 | 0.9D+1.0WT06 | Combination |  | 0 | Y | 0.001066 | 1/938 | 293 | 234 | 40.8333 | 14.5
1 | 0.9D+1.0WT07 | Combination |  | 0 | X | 0.00024396 | 803171 | 77 | 181 | 53.6875 | 14.5
1 | 0.9D+1.0WT07 | Combination |  | 0 | Y | 0.001053 | 1/950 | 99 | 181 | 44.6667 | 14.5
1 | 0.9D+1.0WT08 | Combination |  | 0 | X | 0.00033978 | 380950 | 12 | -20.2807 | -156.9411 | 14.5
1 | 0.9D+1.0WT08 | Combination |  | 0 | Y | 0.00097843 | 1/1022 | 169 | 234 | 55.5 | 14.5
1 | 0.9D+1.0WT09 | Combination |  | 0 | X | 0.00021198 | 1028890 | 77 | 181 | 53.6875 | 14.5
1 | 0.9D+1.0WT09 | Combination |  | 0 | Y | 0.00038674 | 250559 | 293 | 234 | 40.8333 | 14.5
1 | 0.9D+1.0WT10 | Combination |  | 0 | X | 0.00021258 | 1024141 | 746 | 228.5526 | -152.9411 | 14.5
1 | 0.9D+1.0WT10 | Combination |  | 0 | Y | 0.00037865 | 270647 | 324 | 97.9687 | 25 | 14.5
1 | 0.9D+1.0WT11 | Combination |  | 0 | X | 0.00062223 | 1/1607 | 12 | -20.2807 | -156.9411 | 14.5
1 | 0.9D+1.0WT11 | Combination |  | 0 | Y | 0.00065692 | 1/1522 | 169 | 234 | 55.5 | 14.5
1 | 0.9D+1.0WT12 | Combination |  | 0 | X | 0.00049738 | 2011-01-01 | 12 | -20.2807 | -156.9411 | 14.5
1 | 0.9D+1.0WT12 | Combination |  | 0 | Y | 0.00086944 | 1/1150 | 169 | 234 | 55.5 | 14.5
1 | 0.9D+1.0WT13 | Combination |  | 0 | X | 0.00056834 | 1/1760 | 410 | 153 | 26.8125 | 14.5
1 | 0.9D+1.0WT13 | Combination |  | 0 | Y | 0.00073924 | 1/1353 | 77 | 181 | 53.6875 | 14.5
1 | 0.9D+1.0WT14 | Combination |  | 0 | X | 0.00060656 | 1/1649 | 167 | 155.25 | 53.6875 | 14.5
1 | 0.9D+1.0WT14 | Combination |  | 0 | Y | 0.00033283 | 403229 | 82 | 181 | 26.8125 | 14.5
1 | 0.9D+1.0WT15 | Combination |  | 0 | X | 0.00053023 | 1/1886 | 12 | -20.2807 | -156.9411 | 14.5
1 | 0.9D+1.0WT15 | Combination |  | 0 | Y | 0.00085606 | 1/1168 | 293 | 234 | 40.8333 | 14.5
1 | 0.9D+1.0WT16 | Combination |  | 0 | X | 0.00042357 | 2361-01-01 | 77 | 181 | 53.6875 | 14.5
1 | 0.9D+1.0WT16 | Combination |  | 0 | Y | 0.00085446 | 1/1170 | 99 | 181 | 44.6667 | 14.5
1 | 0.9D+1.0WT17 | Combination |  | 0 | X | 0.00059614 | 1/1677 | 77 | 181 | 53.6875 | 14.5
1 | 0.9D+1.0WT17 | Combination |  | 0 | Y | 0.0005232 | 1911-01-01 | 293 | 234 | 40.8333 | 14.5
1 | ENV_ASCE W LOADS | Combination | Max | 0 | X | 0.00024123 | 819972 | 12 | -20.2807 | -156.9411 | 14.5
1 | ENV_ASCE W LOADS | Combination | Max | 0 | Y | 0.00039025 | 241793 | 99 | 181 | 44.6667 | 14.5
1 | ENV_ASCE W LOADS | Combination | Min | 0 | X | 0.00024123 | 819972 | 12 | -20.2807 | -156.9411 | 14.5
1 | ENV_ASCE W LOADS | Combination | Min | 0 | Y | 0.00039025 | 241793 | 99 | 181 | 44.6667 | 14.5
1 | ENV_0.6WT LOADS | Combination | Max | 0 | X | 0.00038899 | 245080 | 410 | 153 | 26.8125 | 14.5
1 | ENV_0.6WT LOADS | Combination | Max | 0 | Y | 0.00062969 | 1/1588 | 99 | 181 | 44.6667 | 14.5
1 | ENV_0.6WT LOADS | Combination | Min | 0 | X | 0.00043148 | 2318-01-01 | 410 | 153 | 26.8125 | 14.5
1 | ENV_0.6WT LOADS | Combination | Min | 0 | Y | 0.00063247 | 1/1581 | 349 | 234 | 47.5833 | 14.5
1 | ENV_ASD | Combination | Max | 0 | X | 0.00039642 | 227548 | 84 | 149.8333 | 26.8125 | 14.5
1 | ENV_ASD | Combination | Max | 0 | Y | 0.00068911 | 1/1451 | 293 | 234 | 40.8333 | 14.5
1 | ENV_ASD | Combination | Min | 0 | X | 0.00046135 | 2168-01-01 | 82 | 181 | 26.8125 | 14.5
1 | ENV_ASD | Combination | Min | 0 | Y | 0.00060043 | 1/1665 | 169 | 234 | 55.5 | 14.5
1 | ENV_WT LOADS | Combination | Max | 0 | X | 0.00064832 | 1/1542 | 410 | 153 | 26.8125 | 14.5
1 | ENV_WT LOADS | Combination | Max | 0 | Y | 0.0010495 | 1/953 | 99 | 181 | 44.6667 | 14.5
1 | ENV_WT LOADS | Combination | Min | 0 | X | 0.00071914 | 1/1391 | 410 | 153 | 26.8125 | 14.5
1 | ENV_WT LOADS | Combination | Min | 0 | Y | 0.0010541 | 1/949 | 349 | 234 | 47.5833 | 14.5
1 | ENV_LRFD | Combination | Max | 0 | X | 0.00065677 | 1/1523 | 410 | 153 | 26.8125 | 14.5
1 | ENV_LRFD | Combination | Max | 0 | Y | 0.0011276 | 1/887 | 293 | 234 | 40.8333 | 14.5
1 | ENV_LRFD | Combination | Min | 0 | X | 0.00075504 | 1/1324 | 82 | 181 | 26.8125 | 14.5
1 | ENV_LRFD | Combination | Min | 0 | Y | 0.0010052 | 1/995 | 595 | 234 | 51.5 | 14.5
1 | ENV_LRFD WT LOADS | Combination | Max | 0 | X | 0.00065677 | 1/1523 | 410 | 153 | 26.8125 | 14.5
1 | ENV_LRFD WT LOADS | Combination | Max | 0 | Y | 0.0011276 | 1/887 | 293 | 234 | 40.8333 | 14.5
1 | ENV_LRFD WT LOADS | Combination | Min | 0 | X | 0.00075504 | 1/1324 | 82 | 181 | 26.8125 | 14.5
1 | ENV_LRFD WT LOADS | Combination | Min | 0 | Y | 0.0010052 | 1/995 | 595 | 234 | 51.5 | 14.5
1 | ENV_LRFD GRAV LOADS | Combination | Max | 0 | X | 7.3398e-05 | 1/13624 | 77 | 181 | 53.6875 | 14.5
1 | ENV_LRFD GRAV LOADS | Combination | Max | 0 | Y | 0.00011418 | 2504835 | 607 | 234 | 25.0833 | 14.5
1 | ENV_LRFD GRAV LOADS | Combination | Min | 0 | X | 8.5631e-05 | 1/11678 | 77 | 181 | 53.6875 | 14.5
1 | ENV_LRFD GRAV LOADS | Combination | Min | 0 | Y | 9.7868e-05 | 1/10218 | 607 | 234 | 25.0833 | 14.5
C01 | Modal | LinModEigen | Mode | 1 | X | 4.4957e-08 | 2000-01-01 | 12 | -20.2807 | -156.9411 | -4.7
C01 | Modal | LinModEigen | Mode | 2 | Y | 3.9822e-08 | 2000-01-01 | 412 | 97.9687 | 51.4167 | -4.7
C01 | Modal | LinModEigen | Mode | 3 | X | 2.2994e-08 | 2000-01-01 | 14 | 302.716 | -156.9411 | -4.7
C01 | Modal | LinModEigen | Mode | 3 | Y | 1.8532e-08 | 2000-01-01 | 70 | 303.966 | -156.9411 | -4.7
C01 | Modal | LinModEigen | Mode | 4 | X | 4.5331e-07 | 2000-01-01 | 12 | -20.2807 | -156.9411 | -4.7
C01 | Modal | LinModEigen | Mode | 5 | X | 2.0379e-07 | 2000-01-01 | 12 | -20.2807 | -156.9411 | -4.7
C01 | Modal | LinModEigen | Mode | 6 | Y | 3.464e-07 | 2000-01-01 | 24 | 234 | 84.4167 | -4.7
C01 | Modal | LinModEigen | Mode | 7 | X | 1.561e-06 | 1/640614 | 12 | -20.2807 | -156.9411 | -4.7
C01 | Modal | LinModEigen | Mode | 8 | X | 1.1047e-06 | 1/905216 | 12 | -20.2807 | -156.9411 | -4.7
C01 | Modal | LinModEigen | Mode | 9 | Y | 1.1995e-06 | 1/833715 | 24 | 234 | 84.4167 | -4.7
C01 | Modal | LinModEigen | Mode | 10 | X | 3.0465e-06 | 1/328250 | 12 | -20.2807 | -156.9411 | -4.7
C01 | Modal | LinModEigen | Mode | 11 | X | 2.7709e-06 | 1/360895 | 12 | -20.2807 | -156.9411 | -4.7
C01 | Modal | LinModEigen | Mode | 12 | Y | 2.0065e-06 | 1/498381 | 24 | 234 | 84.4167 | -4.7
C01 | DL | LinStatic |  | 0 | X | 0.00011317 | 2533324 | 559 | -12.9474 | -152.9411 | -4.7
C01 | DL | LinStatic |  | 0 | Y | 7.4433e-05 | 1/13435 | 45 | 234 | 80.4167 | -4.7
C01 | SDL | LinStatic |  | 0 | X | 8.2289e-06 | 1/121523 | 942 | -6.4474 | -100.3578 | -4.7
C01 | SDL | LinStatic |  | 0 | Y | 1.147e-05 | 1/87181 | 412 | 97.9687 | 51.4167 | -4.7
C01 | LL | LinStatic |  | 0 | X | 1.4047e-05 | 1/71190 | 942 | -6.4474 | -100.3578 | -4.7
C01 | LL | LinStatic |  | 0 | Y | 1.8318e-05 | 1/54593 | 412 | 97.9687 | 51.4167 | -4.7
C01 | CLADDING | LinStatic |  | 0 | X | 2.5538e-06 | 1/391578 | 655 | 288.5526 | 52.6422 | -4.7
C01 | CLADDING | LinStatic |  | 0 | Y | 4.8017e-06 | 1/208259 | 45 | 234 | 80.4167 | -4.7
C01 | WX | LinStatic |  | 0 | X | 0.00017732 | 1365644 | 12 | -20.2807 | -156.9411 | -4.7
C01 | WY | LinStatic |  | 0 | X | 5.0416e-05 | 1/19835 | 14 | 302.716 | -156.9411 | -4.7
C01 | WY | LinStatic |  | 0 | Y | 0.00023598 | 853939 | 412 | 97.9687 | 51.4167 | -4.7
C01 | WMX | LinStatic |  | 0 | X | 4.6374e-06 | 1/215639 | 14 | 302.716 | -156.9411 | -4.7
C01 | WMX | LinStatic |  | 0 | Y | 3.3547e-06 | 1/298091 | 68 | -21.5307 | -156.9411 | -4.7
C01 | WMY | LinStatic |  | 0 | X | 4.7866e-05 | 1/20892 | 14 | 302.716 | -156.9411 | -4.7
C01 | WMY | LinStatic |  | 0 | Y | 3.463e-05 | 1/28877 | 68 | -21.5307 | -156.9411 | -4.7
C01 | WMXY | LinStatic |  | 0 | X | 4.7866e-05 | 1/20892 | 14 | 302.716 | -156.9411 | -4.7
C01 | WMXY | LinStatic |  | 0 | Y | 3.463e-05 | 1/28877 | 68 | -21.5307 | -156.9411 | -4.7
C01 | EQX | LinStatic |  | 0 | X | 0.00041732 | 2396-01-01 | 12 | -20.2807 | -156.9411 | -4.7
C01 | EQY | LinStatic |  | 0 | X | 4.2214e-05 | 1/23689 | 14 | 302.716 | -156.9411 | -4.7
C01 | EQY | LinStatic |  | 0 | Y | 0.00016726 | 1489826 | 235 | 149.8333 | 44.6667 | -4.7
C01 | WIND-AUTO | LinStatic | Step By Step | 1 | X | 1.4429e-06 | 1/693054 | 12 | -20.2807 | -156.9411 | -4.7
C01 | WIND-AUTO | LinStatic | Step By Step | 2 | Y | 1.0793e-06 | 1/926492 | 45 | 234 | 80.4167 | -4.7
C01 | WIND-AUTO | LinStatic | Step By Step | 3 | X | 1.2403e-06 | 1/806255 | 12 | -20.2807 | -156.9411 | -4.7
C01 | WIND-AUTO | LinStatic | Step By Step | 4 | X | 9.2403e-07 | 2000-01-01 | 12 | -20.2807 | -156.9411 | -4.7
C01 | WIND-AUTO | LinStatic | Step By Step | 5 | X | 3.2674e-07 | 2000-01-01 | 68 | -21.5307 | -156.9411 | -4.7
C01 | WIND-AUTO | LinStatic | Step By Step | 5 | Y | 9.5405e-07 | 2000-01-01 | 660 | 246.2708 | 82.8125 | -4.7
C01 | WIND-AUTO | LinStatic | Step By Step | 6 | X | 4.3907e-07 | 2000-01-01 | 12 | -20.2807 | -156.9411 | -4.7
C01 | WIND-AUTO | LinStatic | Step By Step | 6 | Y | 1.0237e-06 | 1/976802 | 68 | -21.5307 | -156.9411 | -4.7
C01 | WIND-AUTO | LinStatic | Step By Step | 7 | X | 1.1361e-06 | 1/880213 | 12 | -20.2807 | -156.9411 | -4.7
C01 | WIND-AUTO | LinStatic | Step By Step | 7 | Y | 1.0241e-06 | 1/976496 | 68 | -21.5307 | -156.9411 | -4.7
C01 | WIND-AUTO | LinStatic | Step By Step | 8 | X | 1.071e-06 | 1/933715 | 12 | -20.2807 | -156.9411 | -4.7
C01 | WIND-AUTO | LinStatic | Step By Step | 8 | Y | 1.0164e-06 | 1/983871 | 662 | 288.4896 | 82.8601 | -4.7
C01 | WIND-AUTO | LinStatic | Step By Step | 9 | X | 1.2475e-06 | 1/801609 | 12 | -20.2807 | -156.9411 | -4.7
C01 | WIND-AUTO | LinStatic | Step By Step | 9 | Y | 1.0356e-06 | 1/965589 | 68 | -21.5307 | -156.9411 | -4.7
C01 | WIND-AUTO | LinStatic | Step By Step | 10 | X | 4.7641e-07 | 2000-01-01 | 4 | 166 | 53.6875 | -4.7
C01 | WIND-AUTO | LinStatic | Step By Step | 10 | Y | 5.9172e-07 | 2000-01-01 | 45 | 234 | 80.4167 | -4.7
C01 | WIND-AUTO | LinStatic | Step By Step | 11 | X | 1.215e-06 | 1/823024 | 12 | -20.2807 | -156.9411 | -4.7
C01 | WIND-AUTO | LinStatic | Step By Step | 11 | Y | 1.0227e-06 | 1/977788 | 85 | 303.966 | 85.5244 | -4.7
C01 | WIND-AUTO | LinStatic | Step By Step | 12 | X | 5.1462e-07 | 2000-01-01 | 180 | 287.8588 | 100.2568 | -4.7
C01 | WIND-AUTO | LinStatic | Step By Step | 12 | Y | 6.2483e-07 | 2000-01-01 | 68 | -21.5307 | -156.9411 | -4.7
C01 | DWX | LinStatic |  | 0 | X | 0.00019925 | 1139193 | 12 | -20.2807 | -156.9411 | -4.7
C01 | DWY | LinStatic |  | 0 | Y | 0.00025636 | 730852 | 412 | 97.9687 | 51.4167 | -4.7
C01 | DWMX | LinStatic |  | 0 | X | 5.2463e-06 | 1/190612 | 14 | 302.716 | -156.9411 | -4.7
C01 | DWMX | LinStatic |  | 0 | Y | 3.7988e-06 | 1/263243 | 68 | -21.5307 | -156.9411 | -4.7
C01 | DWMY | LinStatic |  | 0 | X | 5.1126e-05 | 1/19560 | 14 | 302.716 | -156.9411 | -4.7
C01 | DWMY | LinStatic |  | 0 | Y | 3.7017e-05 | 1/27015 | 68 | -21.5307 | -156.9411 | -4.7
C01 | DWMXY | LinStatic |  | 0 | X | 4.2308e-05 | 1/23636 | 14 | 302.716 | -156.9411 | -4.7
C01 | DWMXY | LinStatic |  | 0 | Y | 3.0633e-05 | 1/32645 | 68 | -21.5307 | -156.9411 | -4.7
C01 | WT700YR-01 | LinStatic |  | 0 | X | 0.00039561 | 229374 | 12 | -20.2807 | -156.9411 | -4.7
C01 | WT700YR-01 | LinStatic |  | 0 | Y | 0.00025769 | 723548 | 235 | 149.8333 | 44.6667 | -4.7
C01 | WT700YR-02 | LinStatic |  | 0 | X | 0.00046826 | 2136-01-01 | 12 | -20.2807 | -156.9411 | -4.7
C01 | WT700YR-02 | LinStatic |  | 0 | Y | 0.00016184 | 1562875 | 11 | -21.5307 | 101.5068 | -4.7
C01 | WT700YR-03 | LinStatic |  | 0 | X | 0.00013402 | 2031481 | 14 | 302.716 | -156.9411 | -4.7
C01 | WT700YR-03 | LinStatic |  | 0 | Y | 0.00062836 | 1/1591 | 412 | 97.9687 | 51.4167 | -4.7
C01 | WT700YR-04 | LinStatic |  | 0 | Y | 0.00060178 | 1/1662 | 235 | 149.8333 | 44.6667 | -4.7
C01 | WT700YR-05 | LinStatic |  | 0 | X | 0.00018902 | 1238175 | 11 | -21.5307 | 101.5068 | -4.7
C01 | WT700YR-05 | LinStatic |  | 0 | Y | 0.00056796 | 1/1761 | 235 | 149.8333 | 44.6667 | -4.7
C01 | WT700YR-06 | LinStatic |  | 0 | X | 0.00025693 | 727565 | 14 | 302.716 | -156.9411 | -4.7
C01 | WT700YR-06 | LinStatic |  | 0 | Y | 0.0006018 | 1/1662 | 70 | 303.966 | -156.9411 | -4.7
C01 | WT700YR-07 | LinStatic |  | 0 | X | 0.0001077 | 2697319 | 11 | -21.5307 | 101.5068 | -4.7
C01 | WT700YR-07 | LinStatic |  | 0 | Y | 0.00060698 | 1/1647 | 412 | 97.9687 | 51.4167 | -4.7
C01 | WT700YR-08 | LinStatic |  | 0 | X | 0.00019981 | 1134080 | 14 | 302.716 | -156.9411 | -4.7
C01 | WT700YR-08 | LinStatic |  | 0 | Y | 0.00059888 | 1/1670 | 70 | 303.966 | -156.9411 | -4.7
C01 | WT700YR-09 | LinStatic |  | 0 | X | 0.0001041 | 2814561 | 180 | 287.8588 | 100.2568 | -4.7
C01 | WT700YR-09 | LinStatic |  | 0 | Y | 0.00017101 | 1441979 | 70 | 303.966 | -156.9411 | -4.7
C01 | WT700YR-10 | LinStatic |  | 0 | X | 0.00017783 | 1359800 | 12 | -20.2807 | -156.9411 | -4.7
C01 | WT700YR-10 | LinStatic |  | 0 | Y | 0.00028618 | 582199 | 412 | 97.9687 | 51.4167 | -4.7
C01 | WT700YR-11 | LinStatic |  | 0 | X | 0.00042438 | 2356-01-01 | 14 | 302.716 | -156.9411 | -4.7
C01 | WT700YR-11 | LinStatic |  | 0 | Y | 0.00044436 | 2250-01-01 | 85 | 303.966 | 85.5244 | -4.7
C01 | WT700YR-12 | LinStatic |  | 0 | X | 0.00032389 | 433545 | 14 | 302.716 | -156.9411 | -4.7
C01 | WT700YR-12 | LinStatic |  | 0 | Y | 0.0005507 | 1/1816 | 85 | 303.966 | 85.5244 | -4.7
C01 | WT700YR-13 | LinStatic |  | 0 | X | 0.00030429 | 506229 | 11 | -21.5307 | 101.5068 | -4.7
C01 | WT700YR-13 | LinStatic |  | 0 | Y | 0.00043621 | 2292-01-01 | 235 | 149.8333 | 44.6667 | -4.7
C01 | WT700YR-14 | LinStatic |  | 0 | X | 0.00043546 | 2296-01-01 | 12 | -20.2807 | -156.9411 | -4.7
C01 | WT700YR-14 | LinStatic |  | 0 | Y | 0.00021524 | 1002958 | 85 | 303.966 | 85.5244 | -4.7
C01 | WT700YR-15 | LinStatic |  | 0 | X | 0.00037554 | 278682 | 14 | 302.716 | -156.9411 | -4.7
C01 | WT700YR-15 | LinStatic |  | 0 | Y | 0.00049946 | 2002-01-01 | 85 | 303.966 | 85.5244 | -4.7
C01 | WT700YR-16 | LinStatic |  | 0 | X | 0.00021283 | 1022316 | 12 | -20.2807 | -156.9411 | -4.7
C01 | WT700YR-16 | LinStatic |  | 0 | Y | 0.00049999 | 2000-01-01 | 412 | 97.9687 | 51.4167 | -4.7
C01 | WT700YR-17 | LinStatic |  | 0 | X | 0.00034972 | 350270 | 12 | -20.2807 | -156.9411 | -4.7
C01 | WT700YR-17 | LinStatic |  | 0 | Y | 0.00026995 | 658899 | 235 | 149.8333 | 44.6667 | -4.7
C01 | ENV_EQ | Combination | Max | 0 | X | 0.00041732 | 2396-01-01 | 12 | -20.2807 | -156.9411 | -4.7
C01 | ENV_EQ | Combination | Max | 0 | Y | 0.00016726 | 1489826 | 235 | 149.8333 | 44.6667 | -4.7
C01 | ENV_EQ | Combination | Min | 0 | X | 0.00041732 | 2396-01-01 | 12 | -20.2807 | -156.9411 | -4.7
C01 | ENV_EQ | Combination | Min | 0 | Y | 0.00016726 | 1489826 | 235 | 149.8333 | 44.6667 | -4.7
C01 | W01 | Combination |  | 0 | X | 0.00017732 | 1365644 | 12 | -20.2807 | -156.9411 | -4.7
C01 | W02 | Combination |  | 0 | X | 0.00017732 | 1365644 | 12 | -20.2807 | -156.9411 | -4.7
C01 | W03 | Combination |  | 0 | X | 5.0416e-05 | 1/19835 | 14 | 302.716 | -156.9411 | -4.7
C01 | W03 | Combination |  | 0 | Y | 0.00023598 | 853939 | 412 | 97.9687 | 51.4167 | -4.7
C01 | W04 | Combination |  | 0 | X | 5.0416e-05 | 1/19835 | 14 | 302.716 | -156.9411 | -4.7
C01 | W04 | Combination |  | 0 | Y | 0.00023598 | 853939 | 412 | 97.9687 | 51.4167 | -4.7
C01 | W05 | Combination |  | 0 | X | 0.00013756 | 1961355 | 12 | -20.2807 | -156.9411 | -4.7
C01 | W06 | Combination |  | 0 | X | 0.00012843 | 2149820 | 12 | -20.2807 | -156.9411 | -4.7
C01 | W07 | Combination |  | 0 | X | 0.00012843 | 2149820 | 12 | -20.2807 | -156.9411 | -4.7
C01 | W08 | Combination |  | 0 | X | 0.00013756 | 1961355 | 12 | -20.2807 | -156.9411 | -4.7
C01 | W09 | Combination |  | 0 | X | 8.5678e-05 | 1/11672 | 14 | 302.716 | -156.9411 | -4.7
C01 | W09 | Combination |  | 0 | Y | 0.0002014 | 1119471 | 70 | 303.966 | -156.9411 | -4.7
C01 | W10 | Combination |  | 0 | Y | 0.00020674 | 1072720 | 412 | 97.9687 | 51.4167 | -4.7
C01 | W11 | Combination |  | 0 | Y | 0.00020674 | 1072720 | 412 | 97.9687 | 51.4167 | -4.7
C01 | W12 | Combination |  | 0 | X | 8.5678e-05 | 1/11672 | 14 | 302.716 | -156.9411 | -4.7
C01 | W12 | Combination |  | 0 | Y | 0.0002014 | 1119471 | 70 | 303.966 | -156.9411 | -4.7
C01 | W13 | Combination |  | 0 | X | 0.00016755 | 1485808 | 14 | 302.716 | -156.9411 | -4.7
C01 | W13 | Combination |  | 0 | Y | 0.00019701 | 1160012 | 85 | 303.966 | 85.5244 | -4.7
C01 | W14 | Combination |  | 0 | X | 0.00010272 | 2862042 | 12 | -20.2807 | -156.9411 | -4.7
C01 | W14 | Combination |  | 0 | Y | 0.00018043 | 1330215 | 412 | 97.9687 | 51.4167 | -4.7
C01 | W15 | Combination |  | 0 | X | 0.00010272 | 2862042 | 12 | -20.2807 | -156.9411 | -4.7
C01 | W15 | Combination |  | 0 | Y | 0.00018043 | 1330215 | 412 | 97.9687 | 51.4167 | -4.7
C01 | W16 | Combination |  | 0 | X | 0.00016755 | 1485808 | 14 | 302.716 | -156.9411 | -4.7
C01 | W16 | Combination |  | 0 | Y | 0.00019701 | 1160012 | 85 | 303.966 | 85.5244 | -4.7
C01 | W17 | Combination |  | 0 | X | 0.00017364 | 1409473 | 14 | 302.716 | -156.9411 | -4.7
C01 | W17 | Combination |  | 0 | Y | 0.00017489 | 1394498 | 85 | 303.966 | 85.5244 | -4.7
C01 | W18 | Combination |  | 0 | X | 7.791e-05 | 1/12835 | 14 | 302.716 | -156.9411 | -4.7
C01 | W18 | Combination |  | 0 | Y | 0.00016003 | 1588442 | 412 | 97.9687 | 51.4167 | -4.7
C01 | W19 | Combination |  | 0 | X | 0.00012417 | 2247340 | 12 | -20.2807 | -156.9411 | -4.7
C01 | W19 | Combination |  | 0 | Y | 0.00016519 | 1516855 | 412 | 97.9687 | 51.4167 | -4.7
C01 | W20 | Combination |  | 0 | X | 7.6215e-05 | 1/13121 | 11 | -21.5307 | 101.5068 | -4.7
C01 | W20 | Combination |  | 0 | Y | 0.00014191 | 1879540 | 70 | 303.966 | -156.9411 | -4.7
C01 | W21 | Combination |  | 0 | X | 7.6215e-05 | 1/13121 | 11 | -21.5307 | 101.5068 | -4.7
C01 | W21 | Combination |  | 0 | Y | 0.00014191 | 1879540 | 70 | 303.966 | -156.9411 | -4.7
C01 | W22 | Combination |  | 0 | X | 0.00012417 | 2247340 | 12 | -20.2807 | -156.9411 | -4.7
C01 | W22 | Combination |  | 0 | Y | 0.00016519 | 1516855 | 412 | 97.9687 | 51.4167 | -4.7
C01 | W23 | Combination |  | 0 | X | 7.791e-05 | 1/12835 | 14 | 302.716 | -156.9411 | -4.7
C01 | W23 | Combination |  | 0 | Y | 0.00016003 | 1588442 | 412 | 97.9687 | 51.4167 | -4.7
C01 | W24 | Combination |  | 0 | X | 0.00017364 | 1409473 | 14 | 302.716 | -156.9411 | -4.7
C01 | W24 | Combination |  | 0 | Y | 0.00017489 | 1394498 | 85 | 303.966 | 85.5244 | -4.7
C01 | EQ1 | Combination |  | 0 | X | 0.00041732 | 2396-01-01 | 12 | -20.2807 | -156.9411 | -4.7
C01 | EQ2 | Combination |  | 0 | X | 0.00041732 | 2396-01-01 | 12 | -20.2807 | -156.9411 | -4.7
C01 | EQ3 | Combination |  | 0 | X | 4.2214e-05 | 1/23689 | 14 | 302.716 | -156.9411 | -4.7
C01 | EQ3 | Combination |  | 0 | Y | 0.00016726 | 1489826 | 235 | 149.8333 | 44.6667 | -4.7
C01 | EQ4 | Combination |  | 0 | X | 4.2214e-05 | 1/23689 | 14 | 302.716 | -156.9411 | -4.7
C01 | EQ4 | Combination |  | 0 | Y | 0.00016726 | 1489826 | 235 | 149.8333 | 44.6667 | -4.7
C01 | D+0.6WT01 | Combination |  | 0 | X | 0.00035804 | 326164 | 559 | -12.9474 | -152.9411 | -4.7
C01 | D+0.6WT01 | Combination |  | 0 | Y | 0.00016582 | 1508819 | 185 | -12.9474 | -7.3578 | -4.7
C01 | D+0.6WT02 | Combination |  | 0 | X | 0.00033289 | 403229 | 748 | 288.5526 | -152.9411 | -4.7
C01 | D+0.6WT02 | Combination |  | 0 | Y | 0.00016546 | 1513567 | 412 | 97.9687 | 51.4167 | -4.7
C01 | D+0.6WT03 | Combination |  | 0 | X | 0.00018497 | 1280542 | 559 | -12.9474 | -152.9411 | -4.7
C01 | D+0.6WT03 | Combination |  | 0 | Y | 0.00046722 | 2140-01-01 | 412 | 97.9687 | 51.4167 | -4.7
C01 | D+0.6WT04 | Combination |  | 0 | Y | 0.00035949 | 322146 | 237 | 149.8333 | 37.3333 | -4.7
C01 | D+0.6WT05 | Combination |  | 0 | X | 0.00018421 | 1288943 | 559 | -12.9474 | -152.9411 | -4.7
C01 | D+0.6WT05 | Combination |  | 0 | Y | 0.00033185 | 406517 | 237 | 149.8333 | 37.3333 | -4.7
C01 | D+0.6WT06 | Combination |  | 0 | X | 0.00026082 | 706381 | 559 | -12.9474 | -152.9411 | -4.7
C01 | D+0.6WT06 | Combination |  | 0 | Y | 0.00044756 | 2234-01-01 | 412 | 97.9687 | 51.4167 | -4.7
C01 | D+0.6WT07 | Combination |  | 0 | Y | 0.0004544 | 2201-01-01 | 412 | 97.9687 | 51.4167 | -4.7
C01 | D+0.6WT08 | Combination |  | 0 | X | 0.0001831 | 1300631 | 70 | 303.966 | -156.9411 | -4.7
C01 | D+0.6WT08 | Combination |  | 0 | Y | 0.00035615 | 331642 | 237 | 149.8333 | 37.3333 | -4.7
C01 | D+0.6WT09 | Combination |  | 0 | X | 0.00013325 | 2047186 | 559 | -12.9474 | -152.9411 | -4.7
C01 | D+0.6WT09 | Combination |  | 0 | Y | 0.0001547 | 1666969 | 662 | 288.4896 | 82.8601 | -4.7
C01 | D+0.6WT10 | Combination |  | 0 | X | 0.00016659 | 1498592 | 70 | 303.966 | -156.9411 | -4.7
C01 | D+0.6WT10 | Combination |  | 0 | Y | 0.00026192 | 700537 | 412 | 97.9687 | 51.4167 | -4.7
C01 | D+0.6WT11 | Combination |  | 0 | X | 0.00031785 | 455094 | 70 | 303.966 | -156.9411 | -4.7
C01 | D+0.6WT11 | Combination |  | 0 | Y | 0.00026183 | 700902 | 237 | 149.8333 | 37.3333 | -4.7
C01 | D+0.6WT12 | Combination |  | 0 | X | 0.00025755 | 724278 | 70 | 303.966 | -156.9411 | -4.7
C01 | D+0.6WT12 | Combination |  | 0 | Y | 0.00032366 | 434641 | 237 | 149.8333 | 37.3333 | -4.7
C01 | D+0.6WT13 | Combination |  | 0 | X | 0.00029688 | 536178 | 559 | -12.9474 | -152.9411 | -4.7
C01 | D+0.6WT13 | Combination |  | 0 | Y | 0.00025465 | 740348 | 240 | 97.9687 | 7.25 | -4.7
C01 | D+0.6WT14 | Combination |  | 0 | X | 0.00038161 | 263342 | 559 | -12.9474 | -152.9411 | -4.7
C01 | D+0.6WT14 | Combination |  | 0 | Y | 0.00020241 | 1110339 | 45 | 234 | 80.4167 | -4.7
C01 | D+0.6WT15 | Combination |  | 0 | X | 0.00033742 | 388620 | 559 | -12.9474 | -152.9411 | -4.7
C01 | D+0.6WT15 | Combination |  | 0 | Y | 0.00036585 | 304249 | 412 | 97.9687 | 51.4167 | -4.7
C01 | D+0.6WT16 | Combination |  | 0 | X | 0.00017722 | 1367105 | 956 | 288.5526 | -122.9411 | -4.7
C01 | D+0.6WT16 | Combination |  | 0 | Y | 0.0003902 | 242158 | 412 | 97.9687 | 51.4167 | -4.7
C01 | D+0.6WT17 | Combination |  | 0 | X | 0.00026045 | 708572 | 748 | 288.5526 | -152.9411 | -4.7
C01 | D+0.6WT17 | Combination |  | 0 | Y | 0.00024993 | 767377 | 412 | 97.9687 | 51.4167 | -4.7
C01 | 0.6D+0.6WT01 | Combination |  | 0 | X | 0.00030928 | 486871 | 559 | -12.9474 | -152.9411 | -4.7
C01 | 0.6D+0.6WT01 | Combination |  | 0 | Y | 0.0001591 | 1601591 | 185 | -12.9474 | -7.3578 | -4.7
C01 | 0.6D+0.6WT02 | Combination |  | 0 | X | 0.00030718 | 494906 | 748 | 288.5526 | -152.9411 | -4.7
C01 | 0.6D+0.6WT02 | Combination |  | 0 | Y | 0.00012938 | 2129001 | 412 | 97.9687 | 51.4167 | -4.7
C01 | 0.6D+0.6WT03 | Combination |  | 0 | X | 0.00013621 | 1987652 | 559 | -12.9474 | -152.9411 | -4.7
C01 | 0.6D+0.6WT03 | Combination |  | 0 | Y | 0.00043114 | 2319-01-01 | 412 | 97.9687 | 51.4167 | -4.7
C01 | 0.6D+0.6WT04 | Combination |  | 0 | Y | 0.00034722 | 357940 | 235 | 149.8333 | 44.6667 | -4.7
C01 | 0.6D+0.6WT05 | Combination |  | 0 | X | 0.00013545 | 2002627 | 559 | -12.9474 | -152.9411 | -4.7
C01 | 0.6D+0.6WT05 | Combination |  | 0 | Y | 0.00032693 | 423318 | 235 | 149.8333 | 44.6667 | -4.7
C01 | 0.6D+0.6WT06 | Combination |  | 0 | X | 0.00021206 | 1028524 | 559 | -12.9474 | -152.9411 | -4.7
C01 | 0.6D+0.6WT06 | Combination |  | 0 | Y | 0.00041148 | 2430-01-01 | 412 | 97.9687 | 51.4167 | -4.7
C01 | 0.6D+0.6WT07 | Combination |  | 0 | Y | 0.00041831 | 2391-01-01 | 412 | 97.9687 | 51.4167 | -4.7
C01 | 0.6D+0.6WT08 | Combination |  | 0 | X | 0.00015782 | 1620583 | 70 | 303.966 | -156.9411 | -4.7
C01 | 0.6D+0.6WT08 | Combination |  | 0 | Y | 0.00034162 | 375106 | 237 | 149.8333 | 37.3333 | -4.7
C01 | 0.6D+0.6WT09 | Combination |  | 0 | X | 8.4487e-05 | 1/11836 | 559 | -12.9474 | -152.9411 | -4.7
C01 | 0.6D+0.6WT09 | Combination |  | 0 | Y | 0.00013124 | 2089189 | 85 | 303.966 | 85.5244 | -4.7
C01 | 0.6D+0.6WT10 | Combination |  | 0 | X | 0.0001413 | 1890863 | 70 | 303.966 | -156.9411 | -4.7
C01 | 0.6D+0.6WT10 | Combination |  | 0 | Y | 0.00022583 | 923335 | 412 | 97.9687 | 51.4167 | -4.7
C01 | 0.6D+0.6WT11 | Combination |  | 0 | X | 0.00029256 | 554440 | 14 | 302.716 | -156.9411 | -4.7
C01 | 0.6D+0.6WT11 | Combination |  | 0 | Y | 0.0002473 | 783082 | 237 | 149.8333 | 37.3333 | -4.7
C01 | 0.6D+0.6WT12 | Combination |  | 0 | X | 0.00023226 | 878410 | 14 | 302.716 | -156.9411 | -4.7
C01 | 0.6D+0.6WT12 | Combination |  | 0 | Y | 0.000312 | 476644 | 70 | 303.966 | -156.9411 | -4.7
C01 | 0.6D+0.6WT13 | Combination |  | 0 | X | 0.00024812 | 777969 | 559 | -12.9474 | -152.9411 | -4.7
C01 | 0.6D+0.6WT13 | Combination |  | 0 | Y | 0.00024788 | 779430 | 235 | 149.8333 | 44.6667 | -4.7
C01 | 0.6D+0.6WT14 | Combination |  | 0 | X | 0.00033285 | 403229 | 559 | -12.9474 | -152.9411 | -4.7
C01 | 0.6D+0.6WT14 | Combination |  | 0 | Y | 0.00016642 | 1500784 | 45 | 234 | 80.4167 | -4.7
C01 | 0.6D+0.6WT15 | Combination |  | 0 | X | 0.00028866 | 571241 | 559 | -12.9474 | -152.9411 | -4.7
C01 | 0.6D+0.6WT15 | Combination |  | 0 | Y | 0.000332 | 406151 | 662 | 288.4896 | 82.8601 | -4.7
C01 | 0.6D+0.6WT16 | Combination |  | 0 | X | 0.00015322 | 1689979 | 956 | 288.5526 | -122.9411 | -4.7
C01 | 0.6D+0.6WT16 | Combination |  | 0 | Y | 0.00035412 | 337486 | 412 | 97.9687 | 51.4167 | -4.7
C01 | 0.6D+0.6WT17 | Combination |  | 0 | X | 0.00023474 | 861974 | 748 | 288.5526 | -152.9411 | -4.7
C01 | 0.6D+0.6WT17 | Combination |  | 0 | Y | 0.00021385 | 1013915 | 412 | 97.9687 | 51.4167 | -4.7
C01 | 1.4D | Combination |  | 0 | X | 0.00017065 | 1446362 | 559 | -12.9474 | -152.9411 | -4.7
C01 | 1.4D | Combination |  | 0 | Y | 0.00012629 | 2198031 | 412 | 97.9687 | 51.4167 | -4.7
C01 | 1.2D+1.6L | Combination |  | 0 | X | 0.00014627 | 1802839 | 559 | -12.9474 | -152.9411 | -4.7
C01 | 1.2D+1.6L | Combination |  | 0 | Y | 0.00010825 | 2680152 | 412 | 97.9687 | 51.4167 | -4.7
C01 | 1.2D+0.5WT01 | Combination |  | 0 | X | 0.00034306 | 370723 | 559 | -12.9474 | -152.9411 | -4.7
C01 | 1.2D+0.5WT01 | Combination |  | 0 | Y | 0.00014435 | 1836441 | 185 | -12.9474 | -7.3578 | -4.7
C01 | 1.2D+0.5WT02 | Combination |  | 0 | X | 0.00030097 | 519742 | 748 | 288.5526 | -152.9411 | -4.7
C01 | 1.2D+0.5WT02 | Combination |  | 0 | Y | 0.00017096 | 1442345 | 412 | 97.9687 | 51.4167 | -4.7
C01 | 1.2D+0.5WT03 | Combination |  | 0 | X | 0.00019883 | 1142846 | 559 | -12.9474 | -152.9411 | -4.7
C01 | 1.2D+0.5WT03 | Combination |  | 0 | Y | 0.00042243 | 2367-01-01 | 412 | 97.9687 | 51.4167 | -4.7
C01 | 1.2D+0.5WT04 | Combination |  | 0 | Y | 0.0003129 | 473356 | 237 | 149.8333 | 37.3333 | -4.7
C01 | 1.2D+0.5WT05 | Combination |  | 0 | X | 0.0001982 | 1148690 | 559 | -12.9474 | -152.9411 | -4.7
C01 | 1.2D+0.5WT05 | Combination |  | 0 | Y | 0.00028987 | 566128 | 237 | 149.8333 | 37.3333 | -4.7
C01 | 1.2D+0.5WT06 | Combination |  | 0 | X | 0.00026205 | 699806 | 559 | -12.9474 | -152.9411 | -4.7
C01 | 1.2D+0.5WT06 | Combination |  | 0 | Y | 0.00040604 | 205634 | 412 | 97.9687 | 51.4167 | -4.7
C01 | 1.2D+0.5WT07 | Combination |  | 0 | Y | 0.00041174 | 2429-01-01 | 412 | 97.9687 | 51.4167 | -4.7
C01 | 1.2D+0.5WT08 | Combination |  | 0 | X | 0.00017577 | 1383907 | 70 | 303.966 | -156.9411 | -4.7
C01 | 1.2D+0.5WT08 | Combination |  | 0 | Y | 0.00031011 | 483949 | 237 | 149.8333 | 37.3333 | -4.7
C01 | 1.2D+0.5WT09 | Combination |  | 0 | X | 0.00015573 | 1651264 | 559 | -12.9474 | -152.9411 | -4.7
C01 | 1.2D+0.5WT09 | Combination |  | 0 | Y | 0.00016009 | 1587711 | 24 | 234 | 84.4167 | -4.7
C01 | 1.2D+0.5WT10 | Combination |  | 0 | X | 0.00016201 | 1560684 | 70 | 303.966 | -156.9411 | -4.7
C01 | 1.2D+0.5WT10 | Combination |  | 0 | Y | 0.00025134 | 759341 | 412 | 97.9687 | 51.4167 | -4.7
C01 | 1.2D+0.5WT11 | Combination |  | 0 | X | 0.00028806 | 574163 | 70 | 303.966 | -156.9411 | -4.7
C01 | 1.2D+0.5WT11 | Combination |  | 0 | Y | 0.00023151 | 883523 | 237 | 149.8333 | 37.3333 | -4.7
C01 | 1.2D+0.5WT12 | Combination |  | 0 | X | 0.00023781 | 841886 | 70 | 303.966 | -156.9411 | -4.7
C01 | 1.2D+0.5WT12 | Combination |  | 0 | Y | 0.00028303 | 596443 | 237 | 149.8333 | 37.3333 | -4.7
C01 | 1.2D+0.5WT13 | Combination |  | 0 | X | 0.00029209 | 556631 | 559 | -12.9474 | -152.9411 | -4.7
C01 | 1.2D+0.5WT13 | Combination |  | 0 | Y | 0.00022084 | 959859 | 237 | 149.8333 | 37.3333 | -4.7
C01 | 1.2D+0.5WT14 | Combination |  | 0 | X | 0.0003627 | 313015 | 559 | -12.9474 | -152.9411 | -4.7
C01 | 1.2D+0.5WT14 | Combination |  | 0 | Y | 0.00020167 | 1117279 | 45 | 234 | 80.4167 | -4.7
C01 | 1.2D+0.5WT15 | Combination |  | 0 | X | 0.00032587 | 426971 | 559 | -12.9474 | -152.9411 | -4.7
C01 | 1.2D+0.5WT15 | Combination |  | 0 | Y | 0.00033795 | 386794 | 412 | 97.9687 | 51.4167 | -4.7
C01 | 1.2D+0.5WT16 | Combination |  | 0 | X | 0.00017063 | 1446728 | 748 | 288.5526 | -152.9411 | -4.7
C01 | 1.2D+0.5WT16 | Combination |  | 0 | Y | 0.00035824 | 325433 | 412 | 97.9687 | 51.4167 | -4.7
C01 | 1.2D+0.5WT17 | Combination |  | 0 | X | 0.0002406 | 823989 | 748 | 288.5526 | -152.9411 | -4.7
C01 | 1.2D+0.5WT17 | Combination |  | 0 | Y | 0.00024135 | 819241 | 412 | 97.9687 | 51.4167 | -4.7
C01 | 1.2D+1.0WT01+L | Combination |  | 0 | X | 0.00055222 | 1/1811 | 559 | -12.9474 | -152.9411 | -4.7
C01 | 1.2D+1.0WT01+L | Combination |  | 0 | Y | 0.00027253 | 646117 | 185 | -12.9474 | -7.3578 | -4.7
C01 | 1.2D+1.0WT02+L | Combination |  | 0 | X | 0.00053575 | 1/1867 | 14 | 302.716 | -156.9411 | -4.7
C01 | 1.2D+1.0WT02+L | Combination |  | 0 | Y | 0.00025199 | 755323 | 412 | 97.9687 | 51.4167 | -4.7
C01 | 1.2D+1.0WT03+L | Combination |  | 0 | X | 0.00026377 | 690676 | 559 | -12.9474 | -152.9411 | -4.7
C01 | 1.2D+1.0WT03+L | Combination |  | 0 | Y | 0.00075492 | 1/1325 | 412 | 97.9687 | 51.4167 | -4.7
C01 | 1.2D+1.0WT04+L | Combination |  | 0 | Y | 0.00058794 | 1/1701 | 237 | 149.8333 | 37.3333 | -4.7
C01 | 1.2D+1.0WT05+L | Combination |  | 0 | X | 0.0002625 | 697615 | 559 | -12.9474 | -152.9411 | -4.7
C01 | 1.2D+1.0WT05+L | Combination |  | 0 | Y | 0.00054188 | 1/1845 | 237 | 149.8333 | 37.3333 | -4.7
C01 | 1.2D+1.0WT06+L | Combination |  | 0 | X | 0.00039019 | 242158 | 559 | -12.9474 | -152.9411 | -4.7
C01 | 1.2D+1.0WT06+L | Combination |  | 0 | Y | 0.00072216 | 1/1385 | 412 | 97.9687 | 51.4167 | -4.7
C01 | 1.2D+1.0WT07+L | Combination |  | 0 | Y | 0.00073355 | 1/1363 | 412 | 97.9687 | 51.4167 | -4.7
C01 | 1.2D+1.0WT08+L | Combination |  | 0 | X | 0.00028745 | 576720 | 14 | 302.716 | -156.9411 | -4.7
C01 | 1.2D+1.0WT08+L | Combination |  | 0 | Y | 0.00058237 | 1/1717 | 237 | 149.8333 | 37.3333 | -4.7
C01 | 1.2D+1.0WT09+L | Combination |  | 0 | X | 0.00017756 | 1363087 | 559 | -12.9474 | -152.9411 | -4.7
C01 | 1.2D+1.0WT09+L | Combination |  | 0 | Y | 0.00024029 | 826181 | 662 | 288.4896 | 82.8601 | -4.7
C01 | 1.2D+1.0WT10+L | Combination |  | 0 | X | 0.00025993 | 711129 | 70 | 303.966 | -156.9411 | -4.7
C01 | 1.2D+1.0WT10+L | Combination |  | 0 | Y | 0.00041275 | 2423-01-01 | 412 | 97.9687 | 51.4167 | -4.7
C01 | 1.2D+1.0WT11+L | Combination |  | 0 | X | 0.00051203 | 1953-01-01 | 14 | 302.716 | -156.9411 | -4.7
C01 | 1.2D+1.0WT11+L | Combination |  | 0 | Y | 0.00042517 | 2352-01-01 | 237 | 149.8333 | 37.3333 | -4.7
C01 | 1.2D+1.0WT12+L | Combination |  | 0 | X | 0.00041154 | 2430-01-01 | 14 | 302.716 | -156.9411 | -4.7
C01 | 1.2D+1.0WT12+L | Combination |  | 0 | Y | 0.00052821 | 1/1893 | 237 | 149.8333 | 37.3333 | -4.7
C01 | 1.2D+1.0WT13+L | Combination |  | 0 | X | 0.00045029 | 2221-01-01 | 559 | -12.9474 | -152.9411 | -4.7
C01 | 1.2D+1.0WT13+L | Combination |  | 0 | Y | 0.00041988 | 2382-01-01 | 240 | 97.9687 | 7.25 | -4.7
C01 | 1.2D+1.0WT14+L | Combination |  | 0 | X | 0.0005915 | 1/1691 | 559 | -12.9474 | -152.9411 | -4.7
C01 | 1.2D+1.0WT14+L | Combination |  | 0 | Y | 0.00031159 | 478105 | 45 | 234 | 80.4167 | -4.7
C01 | 1.2D+1.0WT15+L | Combination |  | 0 | X | 0.00051785 | 1931-01-01 | 559 | -12.9474 | -152.9411 | -4.7
C01 | 1.2D+1.0WT15+L | Combination |  | 0 | Y | 0.00058597 | 1/1707 | 412 | 97.9687 | 51.4167 | -4.7
C01 | 1.2D+1.0WT16+L | Combination |  | 0 | X | 0.00027705 | 624202 | 956 | 288.5526 | -122.9411 | -4.7
C01 | 1.2D+1.0WT16+L | Combination |  | 0 | Y | 0.00062655 | 1/1596 | 412 | 97.9687 | 51.4167 | -4.7
C01 | 1.2D+1.0WT17+L | Combination |  | 0 | X | 0.00041448 | 2413-01-01 | 748 | 288.5526 | -152.9411 | -4.7
C01 | 1.2D+1.0WT17+L | Combination |  | 0 | Y | 0.00039277 | 235949 | 412 | 97.9687 | 51.4167 | -4.7
C01 | 0.9D+1.0WT01 | Combination |  | 0 | X | 0.00050328 | 1987-01-01 | 559 | -12.9474 | -152.9411 | -4.7
C01 | 0.9D+1.0WT01 | Combination |  | 0 | Y | 0.00026348 | 692137 | 185 | -12.9474 | -7.3578 | -4.7
C01 | 0.9D+1.0WT02 | Combination |  | 0 | X | 0.00050554 | 1978-01-01 | 748 | 288.5526 | -152.9411 | -4.7
C01 | 0.9D+1.0WT02 | Combination |  | 0 | Y | 0.00020661 | 1073815 | 412 | 97.9687 | 51.4167 | -4.7
C01 | 0.9D+1.0WT03 | Combination |  | 0 | X | 0.00021483 | 1006245 | 559 | -12.9474 | -152.9411 | -4.7
C01 | 0.9D+1.0WT03 | Combination |  | 0 | Y | 0.00070954 | 1/1409 | 412 | 97.9687 | 51.4167 | -4.7
C01 | 0.9D+1.0WT04 | Combination |  | 0 | Y | 0.00058101 | 1/1721 | 235 | 149.8333 | 44.6667 | -4.7
C01 | 0.9D+1.0WT05 | Combination |  | 0 | X | 0.00021356 | 1016107 | 559 | -12.9474 | -152.9411 | -4.7
C01 | 0.9D+1.0WT05 | Combination |  | 0 | Y | 0.00054719 | 1/1828 | 235 | 149.8333 | 44.6667 | -4.7
C01 | 0.9D+1.0WT06 | Combination |  | 0 | X | 0.00034125 | 376202 | 559 | -12.9474 | -152.9411 | -4.7
C01 | 0.9D+1.0WT06 | Combination |  | 0 | Y | 0.00067678 | 1/1478 | 412 | 97.9687 | 51.4167 | -4.7
C01 | 0.9D+1.0WT07 | Combination |  | 0 | Y | 0.00068817 | 1/1453 | 412 | 97.9687 | 51.4167 | -4.7
C01 | 0.9D+1.0WT08 | Combination |  | 0 | X | 0.0002567 | 729026 | 70 | 303.966 | -156.9411 | -4.7
C01 | 0.9D+1.0WT08 | Combination |  | 0 | Y | 0.00057128 | 1/1750 | 70 | 303.966 | -156.9411 | -4.7
C01 | 0.9D+1.0WT09 | Combination |  | 0 | X | 0.00012862 | 2145802 | 559 | -12.9474 | -152.9411 | -4.7
C01 | 0.9D+1.0WT09 | Combination |  | 0 | Y | 0.00021344 | 1017203 | 85 | 303.966 | 85.5244 | -4.7
C01 | 0.9D+1.0WT10 | Combination |  | 0 | X | 0.00022918 | 899594 | 70 | 303.966 | -156.9411 | -4.7
C01 | 0.9D+1.0WT10 | Combination |  | 0 | Y | 0.00036737 | 300231 | 412 | 97.9687 | 51.4167 | -4.7
C01 | 0.9D+1.0WT11 | Combination |  | 0 | X | 0.00048128 | 2078-01-01 | 14 | 302.716 | -156.9411 | -4.7
C01 | 0.9D+1.0WT11 | Combination |  | 0 | Y | 0.00041321 | 2420-01-01 | 70 | 303.966 | -156.9411 | -4.7
C01 | 0.9D+1.0WT12 | Combination |  | 0 | X | 0.00038079 | 265168 | 14 | 302.716 | -156.9411 | -4.7
C01 | 0.9D+1.0WT12 | Combination |  | 0 | Y | 0.00052307 | 1912-01-01 | 70 | 303.966 | -156.9411 | -4.7
C01 | 0.9D+1.0WT13 | Combination |  | 0 | X | 0.00040135 | 216226 | 559 | -12.9474 | -152.9411 | -4.7
C01 | 0.9D+1.0WT13 | Combination |  | 0 | Y | 0.00041544 | 2407-01-01 | 235 | 149.8333 | 44.6667 | -4.7
C01 | 0.9D+1.0WT14 | Combination |  | 0 | X | 0.00054256 | 1/1843 | 559 | -12.9474 | -152.9411 | -4.7
C01 | 0.9D+1.0WT14 | Combination |  | 0 | Y | 0.00026838 | 666935 | 45 | 234 | 80.4167 | -4.7
C01 | 0.9D+1.0WT15 | Combination |  | 0 | X | 0.00046891 | 2133-01-01 | 559 | -12.9474 | -152.9411 | -4.7
C01 | 0.9D+1.0WT15 | Combination |  | 0 | Y | 0.00054715 | 1/1828 | 662 | 288.4896 | 82.8601 | -4.7
C01 | 0.9D+1.0WT16 | Combination |  | 0 | X | 0.00024936 | 770664 | 956 | 288.5526 | -122.9411 | -4.7
C01 | 0.9D+1.0WT16 | Combination |  | 0 | Y | 0.00058117 | 1/1721 | 412 | 97.9687 | 51.4167 | -4.7
C01 | 0.9D+1.0WT17 | Combination |  | 0 | X | 0.00038503 | 254577 | 956 | 288.5526 | -122.9411 | -4.7
C01 | 0.9D+1.0WT17 | Combination |  | 0 | Y | 0.00034739 | 357575 | 412 | 97.9687 | 51.4167 | -4.7
C01 | ENV_ASCE W LOADS | Combination | Max | 0 | X | 0.00017732 | 1365644 | 12 | -20.2807 | -156.9411 | -4.7
C01 | ENV_ASCE W LOADS | Combination | Max | 0 | Y | 0.00023598 | 853939 | 412 | 97.9687 | 51.4167 | -4.7
C01 | ENV_ASCE W LOADS | Combination | Min | 0 | X | 0.00017732 | 1365644 | 12 | -20.2807 | -156.9411 | -4.7
C01 | ENV_ASCE W LOADS | Combination | Min | 0 | Y | 0.00023598 | 853939 | 412 | 97.9687 | 51.4167 | -4.7
C01 | ENV_0.6WT LOADS | Combination | Max | 0 | X | 0.00026128 | 703824 | 12 | -20.2807 | -156.9411 | -4.7
C01 | ENV_0.6WT LOADS | Combination | Max | 0 | Y | 0.00037702 | 274664 | 412 | 97.9687 | 51.4167 | -4.7
C01 | ENV_0.6WT LOADS | Combination | Min | 0 | X | 0.00028096 | 605939 | 12 | -20.2807 | -156.9411 | -4.7
C01 | ENV_0.6WT LOADS | Combination | Min | 0 | Y | 0.00036107 | 317763 | 235 | 149.8333 | 44.6667 | -4.7
C01 | ENV_ASD | Combination | Max | 0 | X | 0.00038161 | 263342 | 559 | -12.9474 | -152.9411 | -4.7
C01 | ENV_ASD | Combination | Max | 0 | Y | 0.00046722 | 2140-01-01 | 412 | 97.9687 | 51.4167 | -4.7
C01 | ENV_ASD | Combination | Min | 0 | X | 0.00033289 | 403229 | 748 | 288.5526 | -152.9411 | -4.7
C01 | ENV_ASD | Combination | Min | 0 | Y | 0.00035949 | 322146 | 237 | 149.8333 | 37.3333 | -4.7
C01 | ENV_WT LOADS | Combination | Max | 0 | X | 0.00043546 | 2296-01-01 | 12 | -20.2807 | -156.9411 | -4.7
C01 | ENV_WT LOADS | Combination | Max | 0 | Y | 0.00062836 | 1/1591 | 412 | 97.9687 | 51.4167 | -4.7
C01 | ENV_WT LOADS | Combination | Min | 0 | X | 0.00046826 | 2136-01-01 | 12 | -20.2807 | -156.9411 | -4.7
C01 | ENV_WT LOADS | Combination | Min | 0 | Y | 0.00060178 | 1/1662 | 235 | 149.8333 | 44.6667 | -4.7
C01 | ENV_LRFD | Combination | Max | 0 | X | 0.0005915 | 1/1691 | 559 | -12.9474 | -152.9411 | -4.7
C01 | ENV_LRFD | Combination | Max | 0 | Y | 0.00075492 | 1/1325 | 412 | 97.9687 | 51.4167 | -4.7
C01 | ENV_LRFD | Combination | Min | 0 | X | 0.00053575 | 1/1867 | 14 | 302.716 | -156.9411 | -4.7
C01 | ENV_LRFD | Combination | Min | 0 | Y | 0.00058794 | 1/1701 | 237 | 149.8333 | 37.3333 | -4.7
C01 | ENV_LRFD WT LOADS | Combination | Max | 0 | X | 0.0005915 | 1/1691 | 559 | -12.9474 | -152.9411 | -4.7
C01 | ENV_LRFD WT LOADS | Combination | Max | 0 | Y | 0.00075492 | 1/1325 | 412 | 97.9687 | 51.4167 | -4.7
C01 | ENV_LRFD WT LOADS | Combination | Min | 0 | X | 0.00053575 | 1/1867 | 14 | 302.716 | -156.9411 | -4.7
C01 | ENV_LRFD WT LOADS | Combination | Min | 0 | Y | 0.00058794 | 1/1701 | 237 | 149.8333 | 37.3333 | -4.7
C01 | ENV_LRFD GRAV LOADS | Combination | Max | 0 | X | 0.00017065 | 1446362 | 559 | -12.9474 | -152.9411 | -4.7
C01 | ENV_LRFD GRAV LOADS | Combination | Max | 0 | Y | 0.00012629 | 2198031 | 412 | 97.9687 | 51.4167 | -4.7
C01 | ENV_LRFD GRAV LOADS | Combination | Min | 0 | X | 0.00014627 | 1802839 | 559 | -12.9474 | -152.9411 | -4.7
C01 | ENV_LRFD GRAV LOADS | Combination | Min | 0 | Y | 0.00010825 | 2680152 | 412 | 97.9687 | 51.4167 | -4.7
C02 | Modal | LinModEigen | Mode | 1 | X | 2.8294e-08 | 2000-01-01 | 12 | -20.2807 | -156.9411 | -13.09
C02 | Modal | LinModEigen | Mode | 2 | Y | 2.703e-08 | 2000-01-01 | 70 | 303.966 | -156.9411 | -13.09
C02 | Modal | LinModEigen | Mode | 3 | X | 1.8925e-08 | 2000-01-01 | 14 | 302.716 | -156.9411 | -13.09
C02 | Modal | LinModEigen | Mode | 3 | Y | 1.5423e-08 | 2000-01-01 | 70 | 303.966 | -156.9411 | -13.09
C02 | Modal | LinModEigen | Mode | 4 | X | 3.4445e-07 | 2000-01-01 | 12 | -20.2807 | -156.9411 | -13.09
C02 | Modal | LinModEigen | Mode | 5 | X | 1.7311e-07 | 2000-01-01 | 12 | -20.2807 | -156.9411 | -13.09
C02 | Modal | LinModEigen | Mode | 6 | Y | 3.0875e-07 | 2000-01-01 | 70 | 303.966 | -156.9411 | -13.09
C02 | Modal | LinModEigen | Mode | 7 | X | 1.4315e-06 | 1/698555 | 12 | -20.2807 | -156.9411 | -13.09
C02 | Modal | LinModEigen | Mode | 8 | X | 9.935e-07 | 2000-01-01 | 744 | 168.5526 | -152.9411 | -13.09
C02 | Modal | LinModEigen | Mode | 9 | Y | 1.0842e-06 | 1/922311 | 70 | 303.966 | -156.9411 | -13.09
C02 | Modal | LinModEigen | Mode | 10 | X | 3.2935e-06 | 1/303626 | 12 | -20.2807 | -156.9411 | -13.09
C02 | Modal | LinModEigen | Mode | 11 | X | 3.1859e-06 | 1/313883 | 744 | 168.5526 | -152.9411 | -13.09
C02 | Modal | LinModEigen | Mode | 12 | Y | 1.9268e-06 | 1/518983 | 45 | 234 | 80.4167 | -13.09
C02 | DL | LinStatic |  | 0 | X | 5.6637e-05 | 1/17656 | 12 | -20.2807 | -156.9411 | -13.09
C02 | SDL | LinStatic |  | 0 | X | 8.5616e-06 | 1/116801 | 12 | -20.2807 | -156.9411 | -13.09
C02 | SDL | LinStatic |  | 0 | Y | 4.344e-06 | 1/230205 | 85 | 303.966 | 85.5244 | -13.09
C02 | LL | LinStatic |  | 0 | X | 1.5602e-05 | 1/64093 | 12 | -20.2807 | -156.9411 | -13.09
C02 | CLADDING | LinStatic |  | 0 | X | 1.204e-06 | 1/830554 | 14 | 302.716 | -156.9411 | -13.09
C02 | CLADDING | LinStatic |  | 0 | Y | 2.3711e-06 | 1/421743 | 85 | 303.966 | 85.5244 | -13.09
C02 | WX | LinStatic |  | 0 | X | 0.00011312 | 2534785 | 12 | -20.2807 | -156.9411 | -13.09
C02 | WY | LinStatic |  | 0 | X | 6.6277e-05 | 1/15088 | 14 | 302.716 | -156.9411 | -13.09
C02 | WY | LinStatic |  | 0 | Y | 0.00019591 | 1170238 | 70 | 303.966 | -156.9411 | -13.09
C02 | WMX | LinStatic |  | 0 | X | 3.7539e-06 | 1/266392 | 12 | -20.2807 | -156.9411 | -13.09
C02 | WMX | LinStatic |  | 0 | Y | 2.9783e-06 | 1/335767 | 68 | -21.5307 | -156.9411 | -13.09
C02 | WMY | LinStatic |  | 0 | X | 3.8674e-05 | 1/25857 | 12 | -20.2807 | -156.9411 | -13.09
C02 | WMY | LinStatic |  | 0 | Y | 3.0715e-05 | 1/32558 | 68 | -21.5307 | -156.9411 | -13.09
C02 | WMXY | LinStatic |  | 0 | X | 3.8674e-05 | 1/25857 | 12 | -20.2807 | -156.9411 | -13.09
C02 | WMXY | LinStatic |  | 0 | Y | 3.0715e-05 | 1/32558 | 68 | -21.5307 | -156.9411 | -13.09
C02 | EQX | LinStatic |  | 0 | X | 0.00026043 | 708572 | 12 | -20.2807 | -156.9411 | -13.09
C02 | EQY | LinStatic |  | 0 | X | 5.2875e-05 | 1/18912 | 14 | 302.716 | -156.9411 | -13.09
C02 | EQY | LinStatic |  | 0 | Y | 0.00013909 | 1932135 | 70 | 303.966 | -156.9411 | -13.09
C02 | WIND-AUTO | LinStatic | Step By Step | 1 | X | 1.2635e-06 | 1/791446 | 12 | -20.2807 | -156.9411 | -13.09
C02 | WIND-AUTO | LinStatic | Step By Step | 2 | Y | 9.5909e-07 | 2000-01-01 | 68 | -21.5307 | -156.9411 | -13.09
C02 | WIND-AUTO | LinStatic | Step By Step | 3 | X | 1.0891e-06 | 1/918149 | 12 | -20.2807 | -156.9411 | -13.09
C02 | WIND-AUTO | LinStatic | Step By Step | 4 | X | 8.0612e-07 | 2000-01-01 | 12 | -20.2807 | -156.9411 | -13.09
C02 | WIND-AUTO | LinStatic | Step By Step | 5 | X | 3.1587e-07 | 2000-01-01 | 14 | 302.716 | -156.9411 | -13.09
C02 | WIND-AUTO | LinStatic | Step By Step | 5 | Y | 8.9505e-07 | 2000-01-01 | 70 | 303.966 | -156.9411 | -13.09
C02 | WIND-AUTO | LinStatic | Step By Step | 6 | X | 3.9063e-07 | 2000-01-01 | 12 | -20.2807 | -156.9411 | -13.09
C02 | WIND-AUTO | LinStatic | Step By Step | 6 | Y | 9.678e-07 | 2000-01-01 | 68 | -21.5307 | -156.9411 | -13.09
C02 | WIND-AUTO | LinStatic | Step By Step | 7 | X | 9.9537e-07 | 2000-01-01 | 12 | -20.2807 | -156.9411 | -13.09
C02 | WIND-AUTO | LinStatic | Step By Step | 7 | Y | 9.6654e-07 | 2000-01-01 | 68 | -21.5307 | -156.9411 | -13.09
C02 | WIND-AUTO | LinStatic | Step By Step | 8 | X | 9.6057e-07 | 2000-01-01 | 14 | 302.716 | -156.9411 | -13.09
C02 | WIND-AUTO | LinStatic | Step By Step | 8 | Y | 9.4889e-07 | 2000-01-01 | 70 | 303.966 | -156.9411 | -13.09
C02 | WIND-AUTO | LinStatic | Step By Step | 9 | X | 1.0991e-06 | 1/909821 | 12 | -20.2807 | -156.9411 | -13.09
C02 | WIND-AUTO | LinStatic | Step By Step | 9 | Y | 9.8164e-07 | 2000-01-01 | 68 | -21.5307 | -156.9411 | -13.09
C02 | WIND-AUTO | LinStatic | Step By Step | 10 | X | 4.3837e-07 | 2000-01-01 | 180 | 287.8588 | 100.2568 | -13.09
C02 | WIND-AUTO | LinStatic | Step By Step | 10 | Y | 5.1429e-07 | 2000-01-01 | 85 | 303.966 | 85.5244 | -13.09
C02 | WIND-AUTO | LinStatic | Step By Step | 11 | X | 1.0828e-06 | 1/923559 | 14 | 302.716 | -156.9411 | -13.09
C02 | WIND-AUTO | LinStatic | Step By Step | 11 | Y | 9.6536e-07 | 2000-01-01 | 70 | 303.966 | -156.9411 | -13.09
C02 | WIND-AUTO | LinStatic | Step By Step | 12 | X | 4.8975e-07 | 2000-01-01 | 11 | -21.5307 | 101.5068 | -13.09
C02 | WIND-AUTO | LinStatic | Step By Step | 12 | Y | 5.9095e-07 | 2000-01-01 | 68 | -21.5307 | -156.9411 | -13.09
C02 | DWX | LinStatic |  | 0 | X | 0.00012718 | 2177943 | 12 | -20.2807 | -156.9411 | -13.09
C02 | DWY | LinStatic |  | 0 | Y | 0.00019119 | 1216260 | 70 | 303.966 | -156.9411 | -13.09
C02 | DWMX | LinStatic |  | 0 | X | 4.2225e-06 | 1/236824 | 12 | -20.2807 | -156.9411 | -13.09
C02 | DWMX | LinStatic |  | 0 | Y | 3.3626e-06 | 1/297393 | 68 | -21.5307 | -156.9411 | -13.09
C02 | DWMY | LinStatic |  | 0 | X | 4.1166e-05 | 1/24292 | 12 | -20.2807 | -156.9411 | -13.09
C02 | DWMY | LinStatic |  | 0 | Y | 3.2773e-05 | 1/30513 | 68 | -21.5307 | -156.9411 | -13.09
C02 | DWMXY | LinStatic |  | 0 | X | 3.4064e-05 | 1/29356 | 12 | -20.2807 | -156.9411 | -13.09
C02 | DWMXY | LinStatic |  | 0 | Y | 2.712e-05 | 1/36873 | 68 | -21.5307 | -156.9411 | -13.09
C02 | WT700YR-01 | LinStatic |  | 0 | X | 0.00029319 | 551883 | 180 | 287.8588 | 100.2568 | -13.09
C02 | WT700YR-01 | LinStatic |  | 0 | Y | 0.00021397 | 1012820 | 68 | -21.5307 | -156.9411 | -13.09
C02 | WT700YR-02 | LinStatic |  | 0 | X | 0.00030497 | 503672 | 180 | 287.8588 | 100.2568 | -13.09
C02 | WT700YR-02 | LinStatic |  | 0 | Y | 0.00013826 | 1947841 | 68 | -21.5307 | -156.9411 | -13.09
C02 | WT700YR-03 | LinStatic |  | 0 | X | 0.00017534 | 1389019 | 14 | 302.716 | -156.9411 | -13.09
C02 | WT700YR-03 | LinStatic |  | 0 | Y | 0.00050892 | 1965-01-01 | 70 | 303.966 | -156.9411 | -13.09
C02 | WT700YR-04 | LinStatic |  | 0 | Y | 0.00050216 | 1991-01-01 | 70 | 303.966 | -156.9411 | -13.09
C02 | WT700YR-05 | LinStatic |  | 0 | X | 0.00021306 | 1020490 | 180 | 287.8588 | 100.2568 | -13.09
C02 | WT700YR-05 | LinStatic |  | 0 | Y | 0.00045247 | 2210-01-01 | 70 | 303.966 | -156.9411 | -13.09
C02 | WT700YR-06 | LinStatic |  | 0 | X | 0.00024896 | 773221 | 14 | 302.716 | -156.9411 | -13.09
C02 | WT700YR-06 | LinStatic |  | 0 | Y | 0.00050812 | 1968-01-01 | 70 | 303.966 | -156.9411 | -13.09
C02 | WT700YR-07 | LinStatic |  | 0 | X | 0.00014804 | 1773254 | 180 | 287.8588 | 100.2568 | -13.09
C02 | WT700YR-07 | LinStatic |  | 0 | Y | 0.0004644 | 2153-01-01 | 70 | 303.966 | -156.9411 | -13.09
C02 | WT700YR-08 | LinStatic |  | 0 | X | 0.0002183 | 979218 | 14 | 302.716 | -156.9411 | -13.09
C02 | WT700YR-08 | LinStatic |  | 0 | Y | 0.00050356 | 1986-01-01 | 70 | 303.966 | -156.9411 | -13.09
C02 | WT700YR-09 | LinStatic |  | 0 | X | 0.00010812 | 2684170 | 180 | 287.8588 | 100.2568 | -13.09
C02 | WT700YR-09 | LinStatic |  | 0 | Y | 0.00014057 | 1904376 | 70 | 303.966 | -156.9411 | -13.09
C02 | WT700YR-10 | LinStatic |  | 0 | X | 0.00015364 | 1683405 | 12 | -20.2807 | -156.9411 | -13.09
C02 | WT700YR-10 | LinStatic |  | 0 | Y | 0.00022513 | 928449 | 68 | -21.5307 | -156.9411 | -13.09
C02 | WT700YR-11 | LinStatic |  | 0 | X | 0.00032868 | 417474 | 14 | 302.716 | -156.9411 | -13.09
C02 | WT700YR-11 | LinStatic |  | 0 | Y | 0.00037792 | 272473 | 70 | 303.966 | -156.9411 | -13.09
C02 | WT700YR-12 | LinStatic |  | 0 | X | 0.00028604 | 582929 | 14 | 302.716 | -156.9411 | -13.09
C02 | WT700YR-12 | LinStatic |  | 0 | Y | 0.00046682 | 2142-01-01 | 70 | 303.966 | -156.9411 | -13.09
C02 | WT700YR-13 | LinStatic |  | 0 | X | 0.00028638 | 581468 | 180 | 287.8588 | 100.2568 | -13.09
C02 | WT700YR-13 | LinStatic |  | 0 | Y | 0.00033594 | 393369 | 85 | 303.966 | 85.5244 | -13.09
C02 | WT700YR-14 | LinStatic |  | 0 | X | 0.00028728 | 577451 | 14 | 302.716 | -156.9411 | -13.09
C02 | WT700YR-14 | LinStatic |  | 0 | Y | 0.00018426 | 1288212 | 70 | 303.966 | -156.9411 | -13.09
C02 | WT700YR-15 | LinStatic |  | 0 | X | 0.00030363 | 508786 | 14 | 302.716 | -156.9411 | -13.09
C02 | WT700YR-15 | LinStatic |  | 0 | Y | 0.00042329 | 2362-01-01 | 70 | 303.966 | -156.9411 | -13.09
C02 | WT700YR-16 | LinStatic |  | 0 | X | 0.00021008 | 1044595 | 180 | 287.8588 | 100.2568 | -13.09
C02 | WT700YR-16 | LinStatic |  | 0 | Y | 0.00035424 | 337121 | 68 | -21.5307 | -156.9411 | -13.09
C02 | WT700YR-17 | LinStatic |  | 0 | X | 0.00027187 | 649404 | 180 | 287.8588 | 100.2568 | -13.09
C02 | WT700YR-17 | LinStatic |  | 0 | Y | 0.00021415 | 1011724 | 68 | -21.5307 | -156.9411 | -13.09
C02 | ENV_EQ | Combination | Max | 0 | X | 0.00026043 | 708572 | 12 | -20.2807 | -156.9411 | -13.09
C02 | ENV_EQ | Combination | Max | 0 | Y | 0.00013909 | 1932135 | 70 | 303.966 | -156.9411 | -13.09
C02 | ENV_EQ | Combination | Min | 0 | X | 0.00026043 | 708572 | 12 | -20.2807 | -156.9411 | -13.09
C02 | ENV_EQ | Combination | Min | 0 | Y | 0.00013909 | 1932135 | 70 | 303.966 | -156.9411 | -13.09
C02 | W01 | Combination |  | 0 | X | 0.00011312 | 2534785 | 12 | -20.2807 | -156.9411 | -13.09
C02 | W02 | Combination |  | 0 | X | 0.00011312 | 2534785 | 12 | -20.2807 | -156.9411 | -13.09
C02 | W03 | Combination |  | 0 | X | 6.6277e-05 | 1/15088 | 14 | 302.716 | -156.9411 | -13.09
C02 | W03 | Combination |  | 0 | Y | 0.00019591 | 1170238 | 70 | 303.966 | -156.9411 | -13.09
C02 | W04 | Combination |  | 0 | X | 6.6277e-05 | 1/15088 | 14 | 302.716 | -156.9411 | -13.09
C02 | W04 | Combination |  | 0 | Y | 0.00019591 | 1170238 | 70 | 303.966 | -156.9411 | -13.09
C02 | W05 | Combination |  | 0 | X | 8.8594e-05 | 1/11287 | 12 | -20.2807 | -156.9411 | -13.09
C02 | W06 | Combination |  | 0 | X | 8.1086e-05 | 1/12333 | 12 | -20.2807 | -156.9411 | -13.09
C02 | W07 | Combination |  | 0 | X | 8.1086e-05 | 1/12333 | 12 | -20.2807 | -156.9411 | -13.09
C02 | W08 | Combination |  | 0 | X | 8.8594e-05 | 1/11287 | 12 | -20.2807 | -156.9411 | -13.09
C02 | W09 | Combination |  | 0 | X | 8.8082e-05 | 1/11353 | 14 | 302.716 | -156.9411 | -13.09
C02 | W09 | Combination |  | 0 | Y | 0.00017026 | 1451476 | 70 | 303.966 | -156.9411 | -13.09
C02 | W10 | Combination |  | 0 | Y | 0.00014267 | 1866026 | 68 | -21.5307 | -156.9411 | -13.09
C02 | W11 | Combination |  | 0 | Y | 0.00014267 | 1866026 | 68 | -21.5307 | -156.9411 | -13.09
C02 | W12 | Combination |  | 0 | X | 8.8082e-05 | 1/11353 | 14 | 302.716 | -156.9411 | -13.09
C02 | W12 | Combination |  | 0 | Y | 0.00017026 | 1451476 | 70 | 303.966 | -156.9411 | -13.09
C02 | W13 | Combination |  | 0 | X | 0.00013251 | 2062526 | 14 | 302.716 | -156.9411 | -13.09
C02 | W13 | Combination |  | 0 | Y | 0.00016806 | 1479234 | 70 | 303.966 | -156.9411 | -13.09
C02 | W14 | Combination |  | 0 | X | 9.431e-05 | 1/10603 | 180 | 287.8588 | 100.2568 | -13.09
C02 | W14 | Combination |  | 0 | Y | 0.00013136 | 2086633 | 68 | -21.5307 | -156.9411 | -13.09
C02 | W15 | Combination |  | 0 | X | 9.431e-05 | 1/10603 | 180 | 287.8588 | 100.2568 | -13.09
C02 | W15 | Combination |  | 0 | Y | 0.00013136 | 2086633 | 68 | -21.5307 | -156.9411 | -13.09
C02 | W16 | Combination |  | 0 | X | 0.00013251 | 2062526 | 14 | 302.716 | -156.9411 | -13.09
C02 | W16 | Combination |  | 0 | Y | 0.00016806 | 1479234 | 70 | 303.966 | -156.9411 | -13.09
C02 | W17 | Combination |  | 0 | X | 0.00013784 | 1955876 | 14 | 302.716 | -156.9411 | -13.09
C02 | W17 | Combination |  | 0 | Y | 0.00014948 | 1749514 | 70 | 303.966 | -156.9411 | -13.09
C02 | W18 | Combination |  | 0 | X | 6.9209e-05 | 1/14449 | 11 | -21.5307 | 101.5068 | -13.09
C02 | W18 | Combination |  | 0 | Y | 0.00010391 | 2820770 | 11 | -21.5307 | 101.5068 | -13.09
C02 | W19 | Combination |  | 0 | X | 9.6152e-05 | 1/10400 | 12 | -20.2807 | -156.9411 | -13.09
C02 | W19 | Combination |  | 0 | Y | 0.00012932 | 2130462 | 68 | -21.5307 | -156.9411 | -13.09
C02 | W20 | Combination |  | 0 | X | 7.8003e-05 | 1/12820 | 180 | 287.8588 | 100.2568 | -13.09
C02 | W20 | Combination |  | 0 | Y | 0.00011776 | 2407681 | 70 | 303.966 | -156.9411 | -13.09
C02 | W21 | Combination |  | 0 | X | 7.8003e-05 | 1/12820 | 180 | 287.8588 | 100.2568 | -13.09
C02 | W21 | Combination |  | 0 | Y | 0.00011776 | 2407681 | 70 | 303.966 | -156.9411 | -13.09
C02 | W22 | Combination |  | 0 | X | 9.6152e-05 | 1/10400 | 12 | -20.2807 | -156.9411 | -13.09
C02 | W22 | Combination |  | 0 | Y | 0.00012932 | 2130462 | 68 | -21.5307 | -156.9411 | -13.09
C02 | W23 | Combination |  | 0 | X | 6.9209e-05 | 1/14449 | 11 | -21.5307 | 101.5068 | -13.09
C02 | W23 | Combination |  | 0 | Y | 0.00010391 | 2820770 | 11 | -21.5307 | 101.5068 | -13.09
C02 | W24 | Combination |  | 0 | X | 0.00013784 | 1955876 | 14 | 302.716 | -156.9411 | -13.09
C02 | W24 | Combination |  | 0 | Y | 0.00014948 | 1749514 | 70 | 303.966 | -156.9411 | -13.09
C02 | EQ1 | Combination |  | 0 | X | 0.00026043 | 708572 | 12 | -20.2807 | -156.9411 | -13.09
C02 | EQ2 | Combination |  | 0 | X | 0.00026043 | 708572 | 12 | -20.2807 | -156.9411 | -13.09
C02 | EQ3 | Combination |  | 0 | X | 5.2875e-05 | 1/18912 | 14 | 302.716 | -156.9411 | -13.09
C02 | EQ3 | Combination |  | 0 | Y | 0.00013909 | 1932135 | 70 | 303.966 | -156.9411 | -13.09
C02 | EQ4 | Combination |  | 0 | X | 5.2875e-05 | 1/18912 | 14 | 302.716 | -156.9411 | -13.09
C02 | EQ4 | Combination |  | 0 | Y | 0.00013909 | 1932135 | 70 | 303.966 | -156.9411 | -13.09
C02 | D+0.6WT01 | Combination |  | 0 | X | 0.00022141 | 955842 | 12 | -20.2807 | -156.9411 | -13.09
C02 | D+0.6WT01 | Combination |  | 0 | Y | 0.00013256 | 2061430 | 68 | -21.5307 | -156.9411 | -13.09
C02 | D+0.6WT02 | Combination |  | 0 | X | 0.00019733 | 1157090 | 180 | 287.8588 | 100.2568 | -13.09
C02 | D+0.6WT02 | Combination |  | 0 | Y | 8.7915e-05 | 1/11375 | 85 | 303.966 | 85.5244 | -13.09
C02 | D+0.6WT03 | Combination |  | 0 | Y | 0.00032076 | 444867 | 85 | 303.966 | 85.5244 | -13.09
C02 | D+0.6WT04 | Combination |  | 0 | Y | 0.00028646 | 581103 | 70 | 303.966 | -156.9411 | -13.09
C02 | D+0.6WT05 | Combination |  | 0 | X | 0.00012384 | 2255375 | 12 | -20.2807 | -156.9411 | -13.09
C02 | D+0.6WT05 | Combination |  | 0 | Y | 0.00025664 | 729026 | 70 | 303.966 | -156.9411 | -13.09
C02 | D+0.6WT06 | Combination |  | 0 | X | 0.00013819 | 1949302 | 14 | 302.716 | -156.9411 | -13.09
C02 | D+0.6WT06 | Combination |  | 0 | Y | 0.00031971 | 448519 | 70 | 303.966 | -156.9411 | -13.09
C02 | D+0.6WT07 | Combination |  | 0 | X | 0.00010317 | 2846338 | 180 | 287.8588 | 100.2568 | -13.09
C02 | D+0.6WT07 | Combination |  | 0 | Y | 0.00030229 | 514263 | 85 | 303.966 | 85.5244 | -13.09
C02 | D+0.6WT08 | Combination |  | 0 | X | 0.00014217 | 1875157 | 14 | 302.716 | -156.9411 | -13.09
C02 | D+0.6WT08 | Combination |  | 0 | Y | 0.0002873 | 577451 | 70 | 303.966 | -156.9411 | -13.09
C02 | D+0.6WT09 | Combination |  | 0 | Y | 0.00011581 | 2459910 | 85 | 303.966 | 85.5244 | -13.09
C02 | D+0.6WT10 | Combination |  | 0 | X | 7.8956e-05 | 1/12665 | 748 | 288.5526 | -152.9411 | -13.09
C02 | D+0.6WT10 | Combination |  | 0 | Y | 0.00013091 | 2096129 | 68 | -21.5307 | -156.9411 | -13.09
C02 | D+0.6WT11 | Combination |  | 0 | X | 0.0002084 | 1058840 | 14 | 302.716 | -156.9411 | -13.09
C02 | D+0.6WT11 | Combination |  | 0 | Y | 0.00021192 | 1029620 | 70 | 303.966 | -156.9411 | -13.09
C02 | D+0.6WT12 | Combination |  | 0 | X | 0.00018282 | 1303918 | 14 | 302.716 | -156.9411 | -13.09
C02 | D+0.6WT12 | Combination |  | 0 | Y | 0.00026525 | 683006 | 70 | 303.966 | -156.9411 | -13.09
C02 | D+0.6WT13 | Combination |  | 0 | X | 0.00018888 | 1239636 | 12 | -20.2807 | -156.9411 | -13.09
C02 | D+0.6WT13 | Combination |  | 0 | Y | 0.00019093 | 1218817 | 68 | -21.5307 | -156.9411 | -13.09
C02 | D+0.6WT14 | Combination |  | 0 | X | 0.0002191 | 973008 | 12 | -20.2807 | -156.9411 | -13.09
C02 | D+0.6WT14 | Combination |  | 0 | Y | 0.0001254 | 2218850 | 70 | 303.966 | -156.9411 | -13.09
C02 | D+0.6WT15 | Combination |  | 0 | X | 0.00018462 | 1284194 | 559 | -12.9474 | -152.9411 | -13.09
C02 | D+0.6WT15 | Combination |  | 0 | Y | 0.00026881 | 664743 | 70 | 303.966 | -156.9411 | -13.09
C02 | D+0.6WT16 | Combination |  | 0 | X | 0.0001404 | 1907663 | 180 | 287.8588 | 100.2568 | -13.09
C02 | D+0.6WT16 | Combination |  | 0 | Y | 0.00024108 | 821067 | 85 | 303.966 | 85.5244 | -13.09
C02 | D+0.6WT17 | Combination |  | 0 | X | 0.00017747 | 1364183 | 180 | 287.8588 | 100.2568 | -13.09
C02 | D+0.6WT17 | Combination |  | 0 | Y | 0.00015455 | 1669161 | 85 | 303.966 | 85.5244 | -13.09
C02 | 0.6D+0.6WT01 | Combination |  | 0 | X | 0.00019508 | 1178274 | 12 | -20.2807 | -156.9411 | -13.09
C02 | 0.6D+0.6WT01 | Combination |  | 0 | Y | 0.00013089 | 2096494 | 68 | -21.5307 | -156.9411 | -13.09
C02 | 0.6D+0.6WT02 | Combination |  | 0 | X | 0.00019159 | 1212242 | 180 | 287.8588 | 100.2568 | -13.09
C02 | 0.6D+0.6WT02 | Combination |  | 0 | Y | 8.0451e-05 | 1/12430 | 68 | -21.5307 | -156.9411 | -13.09
C02 | 0.6D+0.6WT03 | Combination |  | 0 | Y | 0.00031425 | 468243 | 70 | 303.966 | -156.9411 | -13.09
C02 | 0.6D+0.6WT04 | Combination |  | 0 | Y | 0.00029239 | 555170 | 70 | 303.966 | -156.9411 | -13.09
C02 | 0.6D+0.6WT05 | Combination |  | 0 | X | 0.00011923 | 2369330 | 180 | 287.8588 | 100.2568 | -13.09
C02 | 0.6D+0.6WT05 | Combination |  | 0 | Y | 0.00026258 | 696884 | 70 | 303.966 | -156.9411 | -13.09
C02 | 0.6D+0.6WT06 | Combination |  | 0 | X | 0.00014266 | 1866391 | 14 | 302.716 | -156.9411 | -13.09
C02 | 0.6D+0.6WT06 | Combination |  | 0 | Y | 0.00031377 | 470069 | 70 | 303.966 | -156.9411 | -13.09
C02 | 0.6D+0.6WT07 | Combination |  | 0 | X | 9.7432e-05 | 1/10264 | 180 | 287.8588 | 100.2568 | -13.09
C02 | 0.6D+0.6WT07 | Combination |  | 0 | Y | 0.00028862 | 571607 | 85 | 303.966 | 85.5244 | -13.09
C02 | 0.6D+0.6WT08 | Combination |  | 0 | X | 0.0001377 | 1958433 | 14 | 302.716 | -156.9411 | -13.09
C02 | 0.6D+0.6WT08 | Combination |  | 0 | Y | 0.00029323 | 551518 | 70 | 303.966 | -156.9411 | -13.09
C02 | 0.6D+0.6WT09 | Combination |  | 0 | X | 7.348e-05 | 1/13609 | 180 | 287.8588 | 100.2568 | -13.09
C02 | 0.6D+0.6WT09 | Combination |  | 0 | Y | 0.00010214 | 2881766 | 85 | 303.966 | 85.5244 | -13.09
C02 | 0.6D+0.6WT10 | Combination |  | 0 | X | 7.3663e-05 | 1/13575 | 748 | 288.5526 | -152.9411 | -13.09
C02 | 0.6D+0.6WT10 | Combination |  | 0 | Y | 0.00013258 | 2061065 | 68 | -21.5307 | -156.9411 | -13.09
C02 | 0.6D+0.6WT11 | Combination |  | 0 | X | 0.00020392 | 1097190 | 14 | 302.716 | -156.9411 | -13.09
C02 | 0.6D+0.6WT11 | Combination |  | 0 | Y | 0.00021785 | 982505 | 70 | 303.966 | -156.9411 | -13.09
C02 | 0.6D+0.6WT12 | Combination |  | 0 | X | 0.00017834 | 1353956 | 14 | 302.716 | -156.9411 | -13.09
C02 | 0.6D+0.6WT12 | Combination |  | 0 | Y | 0.00027119 | 652691 | 70 | 303.966 | -156.9411 | -13.09
C02 | 0.6D+0.6WT13 | Combination |  | 0 | X | 0.00016322 | 1543882 | 180 | 287.8588 | 100.2568 | -13.09
C02 | 0.6D+0.6WT13 | Combination |  | 0 | Y | 0.00018926 | 1235983 | 68 | -21.5307 | -156.9411 | -13.09
C02 | 0.6D+0.6WT14 | Combination |  | 0 | X | 0.00019289 | 1199458 | 559 | -12.9474 | -152.9411 | -13.09
C02 | 0.6D+0.6WT14 | Combination |  | 0 | Y | 0.00011946 | 2363486 | 70 | 303.966 | -156.9411 | -13.09
C02 | 0.6D+0.6WT15 | Combination |  | 0 | X | 0.00017546 | 1387559 | 14 | 302.716 | -156.9411 | -13.09
C02 | 0.6D+0.6WT15 | Combination |  | 0 | Y | 0.00026287 | 695423 | 70 | 303.966 | -156.9411 | -13.09
C02 | 0.6D+0.6WT16 | Combination |  | 0 | X | 0.00013466 | 2018332 | 180 | 287.8588 | 100.2568 | -13.09
C02 | 0.6D+0.6WT16 | Combination |  | 0 | Y | 0.00022741 | 912013 | 85 | 303.966 | 85.5244 | -13.09
C02 | 0.6D+0.6WT17 | Combination |  | 0 | X | 0.00017173 | 1432848 | 180 | 287.8588 | 100.2568 | -13.09
C02 | 0.6D+0.6WT17 | Combination |  | 0 | Y | 0.00014088 | 1898533 | 85 | 303.966 | 85.5244 | -13.09
C02 | 1.4D | Combination |  | 0 | X | 9.2143e-05 | 1/10853 | 12 | -20.2807 | -156.9411 | -13.09
C02 | 1.2D+1.6L | Combination |  | 0 | X | 7.8979e-05 | 1/12662 | 12 | -20.2807 | -156.9411 | -13.09
C02 | 1.2D+0.5WT01 | Combination |  | 0 | X | 0.00020864 | 1056649 | 12 | -20.2807 | -156.9411 | -13.09
C02 | 1.2D+0.5WT01 | Combination |  | 0 | Y | 0.00011199 | 2567292 | 68 | -21.5307 | -156.9411 | -13.09
C02 | 1.2D+0.5WT02 | Combination |  | 0 | X | 0.00016971 | 1458416 | 180 | 287.8588 | 100.2568 | -13.09
C02 | 1.2D+0.5WT02 | Combination |  | 0 | Y | 8.5796e-05 | 1/11656 | 85 | 303.966 | 85.5244 | -13.09
C02 | 1.2D+0.5WT03 | Combination |  | 0 | X | 9.2902e-05 | 1/10764 | 559 | -12.9474 | -152.9411 | -13.09
C02 | 1.2D+0.5WT03 | Combination |  | 0 | Y | 0.00027983 | 611418 | 85 | 303.966 | 85.5244 | -13.09
C02 | 1.2D+0.5WT04 | Combination |  | 0 | Y | 0.00023328 | 871836 | 70 | 303.966 | -156.9411 | -13.09
C02 | 1.2D+0.5WT05 | Combination |  | 0 | X | 0.00012733 | 2174656 | 12 | -20.2807 | -156.9411 | -13.09
C02 | 1.2D+0.5WT05 | Combination |  | 0 | Y | 0.00020843 | 1058475 | 70 | 303.966 | -156.9411 | -13.09
C02 | 1.2D+0.5WT06 | Combination |  | 0 | X | 0.0001338 | 2035864 | 559 | -12.9474 | -152.9411 | -13.09
C02 | 1.2D+0.5WT06 | Combination |  | 0 | Y | 0.00027401 | 638812 | 85 | 303.966 | 85.5244 | -13.09
C02 | 1.2D+0.5WT07 | Combination |  | 0 | X | 9.1239e-05 | 1/10960 | 180 | 287.8588 | 100.2568 | -13.09
C02 | 1.2D+0.5WT07 | Combination |  | 0 | Y | 0.00026444 | 687389 | 85 | 303.966 | 85.5244 | -13.09
C02 | 1.2D+0.5WT08 | Combination |  | 0 | X | 0.00012258 | 2285690 | 14 | 302.716 | -156.9411 | -13.09
C02 | 1.2D+0.5WT08 | Combination |  | 0 | Y | 0.00023398 | 867088 | 70 | 303.966 | -156.9411 | -13.09
C02 | 1.2D+0.5WT09 | Combination |  | 0 | X | 9.4213e-05 | 1/10614 | 12 | -20.2807 | -156.9411 | -13.09
C02 | 1.2D+0.5WT09 | Combination |  | 0 | Y | 0.00010904 | 2655680 | 85 | 303.966 | 85.5244 | -13.09
C02 | 1.2D+0.5WT10 | Combination |  | 0 | X | 7.0648e-05 | 1/14155 | 748 | 288.5526 | -152.9411 | -13.09
C02 | 1.2D+0.5WT10 | Combination |  | 0 | Y | 0.00010756 | 2701702 | 68 | -21.5307 | -156.9411 | -13.09
C02 | 1.2D+0.5WT11 | Combination |  | 0 | X | 0.00017777 | 1360531 | 14 | 302.716 | -156.9411 | -13.09
C02 | 1.2D+0.5WT11 | Combination |  | 0 | Y | 0.00017116 | 1440153 | 70 | 303.966 | -156.9411 | -13.09
C02 | 1.2D+0.5WT12 | Combination |  | 0 | X | 0.00015645 | 1640671 | 14 | 302.716 | -156.9411 | -13.09
C02 | 1.2D+0.5WT12 | Combination |  | 0 | Y | 0.0002156 | 1000036 | 70 | 303.966 | -156.9411 | -13.09
C02 | 1.2D+0.5WT13 | Combination |  | 0 | X | 0.00018153 | 1318162 | 12 | -20.2807 | -156.9411 | -13.09
C02 | 1.2D+0.5WT13 | Combination |  | 0 | Y | 0.00016064 | 1579676 | 68 | -21.5307 | -156.9411 | -13.09
C02 | 1.2D+0.5WT14 | Combination |  | 0 | X | 0.00020672 | 1072720 | 12 | -20.2807 | -156.9411 | -13.09
C02 | 1.2D+0.5WT14 | Combination |  | 0 | Y | 0.00010994 | 2628287 | 70 | 303.966 | -156.9411 | -13.09
C02 | 1.2D+0.5WT15 | Combination |  | 0 | X | 0.00017785 | 1359800 | 559 | -12.9474 | -152.9411 | -13.09
C02 | 1.2D+0.5WT15 | Combination |  | 0 | Y | 0.00022945 | 897768 | 70 | 303.966 | -156.9411 | -13.09
C02 | 1.2D+0.5WT16 | Combination |  | 0 | X | 0.00012226 | 2293360 | 180 | 287.8588 | 100.2568 | -13.09
C02 | 1.2D+0.5WT16 | Combination |  | 0 | Y | 0.00021343 | 1017203 | 85 | 303.966 | 85.5244 | -13.09
C02 | 1.2D+0.5WT17 | Combination |  | 0 | X | 0.00015316 | 1690710 | 180 | 287.8588 | 100.2568 | -13.09
C02 | 1.2D+0.5WT17 | Combination |  | 0 | Y | 0.00014132 | 1890497 | 85 | 303.966 | 85.5244 | -13.09
C02 | 1.2D+1.0WT01+L | Combination |  | 0 | X | 0.0003539 | 338217 | 12 | -20.2807 | -156.9411 | -13.09
C02 | 1.2D+1.0WT01+L | Combination |  | 0 | Y | 0.00022013 | 965338 | 68 | -21.5307 | -156.9411 | -13.09
C02 | 1.2D+1.0WT02+L | Combination |  | 0 | X | 0.00032489 | 430258 | 180 | 287.8588 | 100.2568 | -13.09
C02 | 1.2D+1.0WT02+L | Combination |  | 0 | Y | 0.00013667 | 1978521 | 85 | 303.966 | 85.5244 | -13.09
C02 | 1.2D+1.0WT03+L | Combination |  | 0 | Y | 0.00052913 | 1/1890 | 70 | 303.966 | -156.9411 | -13.09
C02 | 1.2D+1.0WT04+L | Combination |  | 0 | Y | 0.00048195 | 2075-01-01 | 70 | 303.966 | -156.9411 | -13.09
C02 | 1.2D+1.0WT05+L | Combination |  | 0 | X | 0.00019315 | 1196902 | 180 | 287.8588 | 100.2568 | -13.09
C02 | 1.2D+1.0WT05+L | Combination |  | 0 | Y | 0.00043226 | 2313-01-01 | 70 | 303.966 | -156.9411 | -13.09
C02 | 1.2D+1.0WT06+L | Combination |  | 0 | X | 0.00023091 | 887906 | 14 | 302.716 | -156.9411 | -13.09
C02 | 1.2D+1.0WT06+L | Combination |  | 0 | Y | 0.00052833 | 1/1893 | 70 | 303.966 | -156.9411 | -13.09
C02 | 1.2D+1.0WT07+L | Combination |  | 0 | X | 0.00016795 | 1480695 | 180 | 287.8588 | 100.2568 | -13.09
C02 | 1.2D+1.0WT07+L | Combination |  | 0 | Y | 0.00049397 | 2024-01-01 | 85 | 303.966 | 85.5244 | -13.09
C02 | 1.2D+1.0WT08+L | Combination |  | 0 | X | 0.00023635 | 851382 | 14 | 302.716 | -156.9411 | -13.09
C02 | 1.2D+1.0WT08+L | Combination |  | 0 | Y | 0.00048335 | 2069-01-01 | 70 | 303.966 | -156.9411 | -13.09
C02 | 1.2D+1.0WT09+L | Combination |  | 0 | Y | 0.00018317 | 1299900 | 85 | 303.966 | 85.5244 | -13.09
C02 | 1.2D+1.0WT10+L | Combination |  | 0 | X | 0.00013042 | 2106721 | 748 | 288.5526 | -152.9411 | -13.09
C02 | 1.2D+1.0WT10+L | Combination |  | 0 | Y | 0.00021898 | 974104 | 68 | -21.5307 | -156.9411 | -13.09
C02 | 1.2D+1.0WT11+L | Combination |  | 0 | X | 0.00034673 | 359401 | 14 | 302.716 | -156.9411 | -13.09
C02 | 1.2D+1.0WT11+L | Combination |  | 0 | Y | 0.00035771 | 327259 | 70 | 303.966 | -156.9411 | -13.09
C02 | 1.2D+1.0WT12+L | Combination |  | 0 | X | 0.00030409 | 507325 | 14 | 302.716 | -156.9411 | -13.09
C02 | 1.2D+1.0WT12+L | Combination |  | 0 | Y | 0.00044661 | 2239-01-01 | 70 | 303.966 | -156.9411 | -13.09
C02 | 1.2D+1.0WT13+L | Combination |  | 0 | X | 0.00029969 | 524856 | 12 | -20.2807 | -156.9411 | -13.09
C02 | 1.2D+1.0WT13+L | Combination |  | 0 | Y | 0.00031742 | 456555 | 68 | -21.5307 | -156.9411 | -13.09
C02 | 1.2D+1.0WT14+L | Combination |  | 0 | X | 0.00035006 | 349540 | 12 | -20.2807 | -156.9411 | -13.09
C02 | 1.2D+1.0WT14+L | Combination |  | 0 | Y | 0.00020447 | 1092443 | 70 | 303.966 | -156.9411 | -13.09
C02 | 1.2D+1.0WT15+L | Combination |  | 0 | X | 0.00029252 | 554805 | 559 | -12.9474 | -152.9411 | -13.09
C02 | 1.2D+1.0WT15+L | Combination |  | 0 | Y | 0.00044349 | 2255-01-01 | 70 | 303.966 | -156.9411 | -13.09
C02 | 1.2D+1.0WT16+L | Combination |  | 0 | X | 0.00022999 | 894115 | 180 | 287.8588 | 100.2568 | -13.09
C02 | 1.2D+1.0WT16+L | Combination |  | 0 | Y | 0.00039194 | 237775 | 85 | 303.966 | 85.5244 | -13.09
C02 | 1.2D+1.0WT17+L | Combination |  | 0 | X | 0.00029178 | 557727 | 180 | 287.8588 | 100.2568 | -13.09
C02 | 1.2D+1.0WT17+L | Combination |  | 0 | Y | 0.00024773 | 780526 | 85 | 303.966 | 85.5244 | -13.09
C02 | 0.9D+1.0WT01 | Combination |  | 0 | X | 0.00031856 | 452537 | 12 | -20.2807 | -156.9411 | -13.09
C02 | 0.9D+1.0WT01 | Combination |  | 0 | Y | 0.00021773 | 983601 | 68 | -21.5307 | -156.9411 | -13.09
C02 | 0.9D+1.0WT02 | Combination |  | 0 | X | 0.00031789 | 455094 | 180 | 287.8588 | 100.2568 | -13.09
C02 | 0.9D+1.0WT02 | Combination |  | 0 | Y | 0.0001345 | 2021619 | 68 | -21.5307 | -156.9411 | -13.09
C02 | 0.9D+1.0WT03 | Combination |  | 0 | X | 0.00016527 | 1516124 | 14 | 302.716 | -156.9411 | -13.09
C02 | 0.9D+1.0WT03 | Combination |  | 0 | Y | 0.00052227 | 1915-01-01 | 70 | 303.966 | -156.9411 | -13.09
C02 | 0.9D+1.0WT04 | Combination |  | 0 | Y | 0.00048881 | 2046-01-01 | 70 | 303.966 | -156.9411 | -13.09
C02 | 0.9D+1.0WT05 | Combination |  | 0 | X | 0.00020015 | 1130793 | 180 | 287.8588 | 100.2568 | -13.09
C02 | 0.9D+1.0WT05 | Combination |  | 0 | Y | 0.00043911 | 2277-01-01 | 70 | 303.966 | -156.9411 | -13.09
C02 | 0.9D+1.0WT06 | Combination |  | 0 | X | 0.00023889 | 834947 | 14 | 302.716 | -156.9411 | -13.09
C02 | 0.9D+1.0WT06 | Combination |  | 0 | Y | 0.00052147 | 1918-01-01 | 70 | 303.966 | -156.9411 | -13.09
C02 | 0.9D+1.0WT07 | Combination |  | 0 | X | 0.00016095 | 1575293 | 180 | 287.8588 | 100.2568 | -13.09
C02 | 0.9D+1.0WT07 | Combination |  | 0 | Y | 0.00047775 | 2093-01-01 | 70 | 303.966 | -156.9411 | -13.09
C02 | 0.9D+1.0WT08 | Combination |  | 0 | X | 0.00022837 | 905438 | 14 | 302.716 | -156.9411 | -13.09
C02 | 0.9D+1.0WT08 | Combination |  | 0 | Y | 0.00049021 | 2040-01-01 | 70 | 303.966 | -156.9411 | -13.09
C02 | 0.9D+1.0WT09 | Combination |  | 0 | X | 0.00012103 | 2323675 | 180 | 287.8588 | 100.2568 | -13.09
C02 | 0.9D+1.0WT09 | Combination |  | 0 | Y | 0.00016682 | 1495670 | 85 | 303.966 | 85.5244 | -13.09
C02 | 0.9D+1.0WT10 | Combination |  | 0 | X | 0.00012145 | 2313448 | 748 | 288.5526 | -152.9411 | -13.09
C02 | 0.9D+1.0WT10 | Combination |  | 0 | Y | 0.00022138 | 955842 | 68 | -21.5307 | -156.9411 | -13.09
C02 | 0.9D+1.0WT11 | Combination |  | 0 | X | 0.00033875 | 384237 | 14 | 302.716 | -156.9411 | -13.09
C02 | 0.9D+1.0WT11 | Combination |  | 0 | Y | 0.00036457 | 307901 | 70 | 303.966 | -156.9411 | -13.09
C02 | 0.9D+1.0WT12 | Combination |  | 0 | X | 0.00029611 | 539466 | 14 | 302.716 | -156.9411 | -13.09
C02 | 0.9D+1.0WT12 | Combination |  | 0 | Y | 0.00045346 | 2205-01-01 | 70 | 303.966 | -156.9411 | -13.09
C02 | 0.9D+1.0WT13 | Combination |  | 0 | X | 0.00027347 | 641734 | 180 | 287.8588 | 100.2568 | -13.09
C02 | 0.9D+1.0WT13 | Combination |  | 0 | Y | 0.00031502 | 465321 | 68 | -21.5307 | -156.9411 | -13.09
C02 | 0.9D+1.0WT14 | Combination |  | 0 | X | 0.00031494 | 465686 | 559 | -12.9474 | -152.9411 | -13.09
C02 | 0.9D+1.0WT14 | Combination |  | 0 | Y | 0.00019762 | 1154168 | 70 | 303.966 | -156.9411 | -13.09
C02 | 0.9D+1.0WT15 | Combination |  | 0 | X | 0.00029356 | 550057 | 14 | 302.716 | -156.9411 | -13.09
C02 | 0.9D+1.0WT15 | Combination |  | 0 | Y | 0.00043664 | 2290-01-01 | 70 | 303.966 | -156.9411 | -13.09
C02 | 0.9D+1.0WT16 | Combination |  | 0 | X | 0.00022299 | 943789 | 180 | 287.8588 | 100.2568 | -13.09
C02 | 0.9D+1.0WT16 | Combination |  | 0 | Y | 0.00037559 | 278317 | 85 | 303.966 | 85.5244 | -13.09
C02 | 0.9D+1.0WT17 | Combination |  | 0 | X | 0.00028479 | 588407 | 180 | 287.8588 | 100.2568 | -13.09
C02 | 0.9D+1.0WT17 | Combination |  | 0 | Y | 0.00023138 | 884619 | 85 | 303.966 | 85.5244 | -13.09
C02 | ENV_ASCE W LOADS | Combination | Max | 0 | X | 0.00013784 | 1955876 | 14 | 302.716 | -156.9411 | -13.09
C02 | ENV_ASCE W LOADS | Combination | Max | 0 | Y | 0.00019591 | 1170238 | 70 | 303.966 | -156.9411 | -13.09
C02 | ENV_ASCE W LOADS | Combination | Min | 0 | X | 0.00013784 | 1955876 | 14 | 302.716 | -156.9411 | -13.09
C02 | ENV_ASCE W LOADS | Combination | Min | 0 | Y | 0.00019591 | 1170238 | 70 | 303.966 | -156.9411 | -13.09
C02 | ENV_0.6WT LOADS | Combination | Max | 0 | X | 0.00018218 | 1310858 | 14 | 302.716 | -156.9411 | -13.09
C02 | ENV_0.6WT LOADS | Combination | Max | 0 | Y | 0.00030535 | 502211 | 70 | 303.966 | -156.9411 | -13.09
C02 | ENV_0.6WT LOADS | Combination | Min | 0 | X | 0.00019721 | 1158186 | 14 | 302.716 | -156.9411 | -13.09
C02 | ENV_0.6WT LOADS | Combination | Min | 0 | Y | 0.00030214 | 514994 | 70 | 303.966 | -156.9411 | -13.09
C02 | ENV_ASD | Combination | Max | 0 | X | 0.00022141 | 955842 | 12 | -20.2807 | -156.9411 | -13.09
C02 | ENV_ASD | Combination | Max | 0 | Y | 0.00032076 | 444867 | 85 | 303.966 | 85.5244 | -13.09
C02 | ENV_ASD | Combination | Min | 0 | X | 0.0002084 | 1058840 | 14 | 302.716 | -156.9411 | -13.09
C02 | ENV_ASD | Combination | Min | 0 | Y | 0.00029323 | 551518 | 70 | 303.966 | -156.9411 | -13.09
C02 | ENV_WT LOADS | Combination | Max | 0 | X | 0.00030363 | 508786 | 14 | 302.716 | -156.9411 | -13.09
C02 | ENV_WT LOADS | Combination | Max | 0 | Y | 0.00050892 | 1965-01-01 | 70 | 303.966 | -156.9411 | -13.09
C02 | ENV_WT LOADS | Combination | Min | 0 | X | 0.00032868 | 417474 | 14 | 302.716 | -156.9411 | -13.09
C02 | ENV_WT LOADS | Combination | Min | 0 | Y | 0.00050356 | 1986-01-01 | 70 | 303.966 | -156.9411 | -13.09
C02 | ENV_LRFD | Combination | Max | 0 | X | 0.0003539 | 338217 | 12 | -20.2807 | -156.9411 | -13.09
C02 | ENV_LRFD | Combination | Max | 0 | Y | 0.00052913 | 1/1890 | 70 | 303.966 | -156.9411 | -13.09
C02 | ENV_LRFD | Combination | Min | 0 | X | 0.00034673 | 359401 | 14 | 302.716 | -156.9411 | -13.09
C02 | ENV_LRFD | Combination | Min | 0 | Y | 0.00049021 | 2040-01-01 | 70 | 303.966 | -156.9411 | -13.09
C02 | ENV_LRFD WT LOADS | Combination | Max | 0 | X | 0.0003539 | 338217 | 12 | -20.2807 | -156.9411 | -13.09
C02 | ENV_LRFD WT LOADS | Combination | Max | 0 | Y | 0.00052913 | 1/1890 | 70 | 303.966 | -156.9411 | -13.09
C02 | ENV_LRFD WT LOADS | Combination | Min | 0 | X | 0.00034673 | 359401 | 14 | 302.716 | -156.9411 | -13.09
C02 | ENV_LRFD WT LOADS | Combination | Min | 0 | Y | 0.00049021 | 2040-01-01 | 70 | 303.966 | -156.9411 | -13.09
C02 | ENV_LRFD GRAV LOADS | Combination | Max | 0 | X | 9.2143e-05 | 1/10853 | 12 | -20.2807 | -156.9411 | -13.09
C02 | ENV_LRFD GRAV LOADS | Combination | Max | 0 | Y | 4.7852e-05 | 1/20898 | 85 | 303.966 | 85.5244 | -13.09
C02 | ENV_LRFD GRAV LOADS | Combination | Min | 0 | X | 7.8979e-05 | 1/12662 | 12 | -20.2807 | -156.9411 | -13.09
C03 | Modal | LinModEigen | Mode | 1 | X | 1.954e-08 | 2000-01-01 | 6 | -20.2807 | 100.2568 | -23.17
C03 | Modal | LinModEigen | Mode | 2 | Y | 2.1807e-08 | 2000-01-01 | 14 | 302.716 | -156.9411 | -23.17
C03 | Modal | LinModEigen | Mode | 3 | X | 1.5675e-08 | 2000-01-01 | 14 | 302.716 | -156.9411 | -23.17
C03 | Modal | LinModEigen | Mode | 3 | Y | 1.2423e-08 | 2000-01-01 | 14 | 302.716 | -156.9411 | -23.17
C03 | Modal | LinModEigen | Mode | 4 | X | 2.6188e-07 | 2000-01-01 | 14 | 302.716 | -156.9411 | -23.17
C03 | Modal | LinModEigen | Mode | 5 | X | 1.514e-07 | 2000-01-01 | 12 | -20.2807 | -156.9411 | -23.17
C03 | Modal | LinModEigen | Mode | 6 | Y | 2.6702e-07 | 2000-01-01 | 168 | 302.716 | 85.0159 | -23.17
C03 | Modal | LinModEigen | Mode | 7 | X | 1.2867e-06 | 1/777210 | 14 | 302.716 | -156.9411 | -23.17
C03 | Modal | LinModEigen | Mode | 8 | X | 8.7284e-07 | 2000-01-01 | 14 | 302.716 | -156.9411 | -23.17
C03 | Modal | LinModEigen | Mode | 9 | Y | 9.8997e-07 | 2000-01-01 | 168 | 302.716 | 85.0159 | -23.17
C03 | Modal | LinModEigen | Mode | 10 | X | 3.3087e-06 | 1/302234 | 14 | 302.716 | -156.9411 | -23.17
C03 | Modal | LinModEigen | Mode | 11 | X | 3.2658e-06 | 1/306205 | 746 | 228.5526 | -152.9411 | -23.17
C03 | Modal | LinModEigen | Mode | 12 | Y | 1.7674e-06 | 1/565802 | 666 | 288.5 | -37.3852 | -23.17
C03 | DL | LinStatic |  | 0 | X | 8.6233e-05 | 1/11597 | 77 | 181 | 53.6875 | -23.17
C03 | DL | LinStatic |  | 0 | Y | 6.1966e-05 | 1/16138 | 168 | 302.716 | 85.0159 | -23.17
C03 | SDL | LinStatic |  | 0 | X | 9.9634e-06 | 1/100367 | 77 | 181 | 53.6875 | -23.17
C03 | SDL | LinStatic |  | 0 | Y | 8.6639e-06 | 1/115421 | 168 | 302.716 | 85.0159 | -23.17
C03 | LL | LinStatic |  | 0 | X | 1.5714e-05 | 1/63638 | 77 | 181 | 53.6875 | -23.17
C03 | LL | LinStatic |  | 0 | Y | 1.3647e-05 | 1/73276 | 168 | 302.716 | 85.0159 | -23.17
C03 | CLADDING | LinStatic |  | 0 | X | 3.7587e-06 | 1/266051 | 77 | 181 | 53.6875 | -23.17
C03 | CLADDING | LinStatic |  | 0 | Y | 3.6391e-06 | 1/274790 | 168 | 302.716 | 85.0159 | -23.17
C03 | WX | LinStatic |  | 0 | X | 7.9352e-05 | 1/12602 | 6 | -20.2807 | 100.2568 | -23.17
C03 | WY | LinStatic |  | 0 | X | 7.799e-05 | 1/12822 | 14 | 302.716 | -156.9411 | -23.17
C03 | WY | LinStatic |  | 0 | Y | 0.00015933 | 1598303 | 14 | 302.716 | -156.9411 | -23.17
C03 | WMX | LinStatic |  | 0 | X | 3.2724e-06 | 1/305586 | 12 | -20.2807 | -156.9411 | -23.17
C03 | WMX | LinStatic |  | 0 | Y | 2.5384e-06 | 1/393955 | 6 | -20.2807 | 100.2568 | -23.17
C03 | WMY | LinStatic |  | 0 | X | 3.3697e-05 | 1/29676 | 12 | -20.2807 | -156.9411 | -23.17
C03 | WMY | LinStatic |  | 0 | Y | 2.6148e-05 | 1/38244 | 6 | -20.2807 | 100.2568 | -23.17
C03 | WMXY | LinStatic |  | 0 | X | 3.3697e-05 | 1/29676 | 12 | -20.2807 | -156.9411 | -23.17
C03 | WMXY | LinStatic |  | 0 | Y | 2.6148e-05 | 1/38244 | 6 | -20.2807 | 100.2568 | -23.17
C03 | EQX | LinStatic |  | 0 | X | 0.00018296 | 1302457 | 6 | -20.2807 | 100.2568 | -23.17
C03 | EQY | LinStatic |  | 0 | X | 6.0459e-05 | 1/16540 | 14 | 302.716 | -156.9411 | -23.17
C03 | EQY | LinStatic |  | 0 | Y | 0.00011195 | 2568753 | 14 | 302.716 | -156.9411 | -23.17
C03 | WIND-AUTO | LinStatic | Step By Step | 1 | X | 1.1144e-06 | 1/897349 | 14 | 302.716 | -156.9411 | -23.17
C03 | WIND-AUTO | LinStatic | Step By Step | 2 | Y | 8.887e-07 | 2000-01-01 | 6 | -20.2807 | 100.2568 | -23.17
C03 | WIND-AUTO | LinStatic | Step By Step | 3 | X | 9.6484e-07 | 2000-01-01 | 14 | 302.716 | -156.9411 | -23.17
C03 | WIND-AUTO | LinStatic | Step By Step | 4 | X | 7.0675e-07 | 2000-01-01 | 14 | 302.716 | -156.9411 | -23.17
C03 | WIND-AUTO | LinStatic | Step By Step | 5 | X | 3.2159e-07 | 2000-01-01 | 14 | 302.716 | -156.9411 | -23.17
C03 | WIND-AUTO | LinStatic | Step By Step | 5 | Y | 8.187e-07 | 2000-01-01 | 168 | 302.716 | 85.0159 | -23.17
C03 | WIND-AUTO | LinStatic | Step By Step | 6 | X | 3.7215e-07 | 2000-01-01 | 12 | -20.2807 | -156.9411 | -23.17
C03 | WIND-AUTO | LinStatic | Step By Step | 6 | Y | 8.9786e-07 | 2000-01-01 | 6 | -20.2807 | 100.2568 | -23.17
C03 | WIND-AUTO | LinStatic | Step By Step | 7 | X | 8.8773e-07 | 2000-01-01 | 12 | -20.2807 | -156.9411 | -23.17
C03 | WIND-AUTO | LinStatic | Step By Step | 7 | Y | 8.6495e-07 | 2000-01-01 | 882 | -12.9474 | -67.3578 | -23.17
C03 | WIND-AUTO | LinStatic | Step By Step | 8 | X | 8.8413e-07 | 2000-01-01 | 14 | 302.716 | -156.9411 | -23.17
C03 | WIND-AUTO | LinStatic | Step By Step | 8 | Y | 8.415e-07 | 2000-01-01 | 14 | 302.716 | -156.9411 | -23.17
C03 | WIND-AUTO | LinStatic | Step By Step | 9 | X | 9.846e-07 | 2000-01-01 | 12 | -20.2807 | -156.9411 | -23.17
C03 | WIND-AUTO | LinStatic | Step By Step | 9 | Y | 8.8459e-07 | 2000-01-01 | 6 | -20.2807 | 100.2568 | -23.17
C03 | WIND-AUTO | LinStatic | Step By Step | 10 | X | 4.4783e-07 | 2000-01-01 | 180 | 287.8588 | 100.2568 | -23.17
C03 | WIND-AUTO | LinStatic | Step By Step | 10 | Y | 4.8822e-07 | 2000-01-01 | 168 | 302.716 | 85.0159 | -23.17
C03 | WIND-AUTO | LinStatic | Step By Step | 11 | X | 9.9579e-07 | 2000-01-01 | 14 | 302.716 | -156.9411 | -23.17
C03 | WIND-AUTO | LinStatic | Step By Step | 11 | Y | 8.6365e-07 | 2000-01-01 | 168 | 302.716 | 85.0159 | -23.17
C03 | WIND-AUTO | LinStatic | Step By Step | 12 | X | 4.9514e-07 | 2000-01-01 | 6 | -20.2807 | 100.2568 | -23.17
C03 | WIND-AUTO | LinStatic | Step By Step | 12 | Y | 5.7686e-07 | 2000-01-01 | 6 | -20.2807 | 100.2568 | -23.17
C03 | DWX | LinStatic |  | 0 | X | 8.8122e-05 | 1/11348 | 6 | -20.2807 | 100.2568 | -23.17
C03 | DWY | LinStatic |  | 0 | X | 6.7364e-05 | 1/14845 | 14 | 302.716 | -156.9411 | -23.17
C03 | DWY | LinStatic |  | 0 | Y | 0.00015534 | 1657473 | 14 | 302.716 | -156.9411 | -23.17
C03 | DWMX | LinStatic |  | 0 | X | 3.6753e-06 | 1/272086 | 12 | -20.2807 | -156.9411 | -23.17
C03 | DWMX | LinStatic |  | 0 | Y | 2.8551e-06 | 1/350249 | 6 | -20.2807 | 100.2568 | -23.17
C03 | DWMY | LinStatic |  | 0 | X | 3.5834e-05 | 1/27906 | 12 | -20.2807 | -156.9411 | -23.17
C03 | DWMY | LinStatic |  | 0 | Y | 2.7834e-05 | 1/35927 | 6 | -20.2807 | 100.2568 | -23.17
C03 | DWMXY | LinStatic |  | 0 | X | 2.9652e-05 | 1/33724 | 12 | -20.2807 | -156.9411 | -23.17
C03 | DWMXY | LinStatic |  | 0 | Y | 2.3033e-05 | 1/43416 | 6 | -20.2807 | 100.2568 | -23.17
C03 | WT700YR-01 | LinStatic |  | 0 | X | 0.00025794 | 722087 | 180 | 287.8588 | 100.2568 | -23.17
C03 | WT700YR-01 | LinStatic |  | 0 | Y | 0.00018229 | 1309762 | 168 | 302.716 | 85.0159 | -23.17
C03 | WT700YR-02 | LinStatic |  | 0 | X | 0.00025209 | 754958 | 180 | 287.8588 | 100.2568 | -23.17
C03 | WT700YR-02 | LinStatic |  | 0 | Y | 0.00011544 | 2470137 | 12 | -20.2807 | -156.9411 | -23.17
C03 | WT700YR-03 | LinStatic |  | 0 | X | 0.00020557 | 1082947 | 14 | 302.716 | -156.9411 | -23.17
C03 | WT700YR-03 | LinStatic |  | 0 | Y | 0.0004114 | 2431-01-01 | 14 | 302.716 | -156.9411 | -23.17
C03 | WT700YR-04 | LinStatic |  | 0 | Y | 0.00040481 | 208191 | 14 | 302.716 | -156.9411 | -23.17
C03 | WT700YR-05 | LinStatic |  | 0 | X | 0.00023411 | 865992 | 180 | 287.8588 | 100.2568 | -23.17
C03 | WT700YR-05 | LinStatic |  | 0 | Y | 0.0003714 | 289640 | 168 | 302.716 | 85.0159 | -23.17
C03 | WT700YR-06 | LinStatic |  | 0 | X | 0.00024448 | 799884 | 14 | 302.716 | -156.9411 | -23.17
C03 | WT700YR-06 | LinStatic |  | 0 | Y | 0.00041252 | 2424-01-01 | 14 | 302.716 | -156.9411 | -23.17
C03 | WT700YR-07 | LinStatic |  | 0 | X | 0.00018412 | 1289673 | 180 | 287.8588 | 100.2568 | -23.17
C03 | WT700YR-07 | LinStatic |  | 0 | Y | 0.00037367 | 283430 | 14 | 302.716 | -156.9411 | -23.17
C03 | WT700YR-08 | LinStatic |  | 0 | X | 0.00023164 | 882793 | 14 | 302.716 | -156.9411 | -23.17
C03 | WT700YR-08 | LinStatic |  | 0 | Y | 0.00040771 | 201982 | 14 | 302.716 | -156.9411 | -23.17
C03 | WT700YR-09 | LinStatic |  | 0 | X | 0.00010495 | 2786071 | 180 | 287.8588 | 100.2568 | -23.17
C03 | WT700YR-09 | LinStatic |  | 0 | Y | 0.00011514 | 2478173 | 168 | 302.716 | 85.0159 | -23.17
C03 | WT700YR-10 | LinStatic |  | 0 | X | 0.00014244 | 1870409 | 12 | -20.2807 | -156.9411 | -23.17
C03 | WT700YR-10 | LinStatic |  | 0 | Y | 0.00018675 | 1261915 | 12 | -20.2807 | -156.9411 | -23.17
C03 | WT700YR-11 | LinStatic |  | 0 | X | 0.00026149 | 702728 | 14 | 302.716 | -156.9411 | -23.17
C03 | WT700YR-11 | LinStatic |  | 0 | Y | 0.00031026 | 483218 | 14 | 302.716 | -156.9411 | -23.17
C03 | WT700YR-12 | LinStatic |  | 0 | X | 0.00025959 | 712955 | 14 | 302.716 | -156.9411 | -23.17
C03 | WT700YR-12 | LinStatic |  | 0 | Y | 0.00038021 | 266629 | 14 | 302.716 | -156.9411 | -23.17
C03 | WT700YR-13 | LinStatic |  | 0 | X | 0.00027474 | 635524 | 180 | 287.8588 | 100.2568 | -23.17
C03 | WT700YR-13 | LinStatic |  | 0 | Y | 0.00029543 | 542388 | 168 | 302.716 | 85.0159 | -23.17
C03 | WT700YR-14 | LinStatic |  | 0 | X | 0.00022834 | 905803 | 6 | -20.2807 | 100.2568 | -23.17
C03 | WT700YR-14 | LinStatic |  | 0 | Y | 0.00015514 | 1660395 | 14 | 302.716 | -156.9411 | -23.17
C03 | WT700YR-15 | LinStatic |  | 0 | X | 0.00025405 | 743635 | 14 | 302.716 | -156.9411 | -23.17
C03 | WT700YR-15 | LinStatic |  | 0 | Y | 0.00034612 | 361228 | 14 | 302.716 | -156.9411 | -23.17
C03 | WT700YR-16 | LinStatic |  | 0 | X | 0.00021701 | 989078 | 180 | 287.8588 | 100.2568 | -23.17
C03 | WT700YR-16 | LinStatic |  | 0 | Y | 0.0002953 | 542753 | 168 | 302.716 | 85.0159 | -23.17
C03 | WT700YR-17 | LinStatic |  | 0 | X | 0.00024333 | 807188 | 180 | 287.8588 | 100.2568 | -23.17
C03 | WT700YR-17 | LinStatic |  | 0 | Y | 0.00018676 | 1261915 | 168 | 302.716 | 85.0159 | -23.17
C03 | ENV_EQ | Combination | Max | 0 | X | 0.00018296 | 1302457 | 6 | -20.2807 | 100.2568 | -23.17
C03 | ENV_EQ | Combination | Max | 0 | Y | 0.00011195 | 2568753 | 14 | 302.716 | -156.9411 | -23.17
C03 | ENV_EQ | Combination | Min | 0 | X | 0.00018296 | 1302457 | 6 | -20.2807 | 100.2568 | -23.17
C03 | ENV_EQ | Combination | Min | 0 | Y | 0.00011195 | 2568753 | 14 | 302.716 | -156.9411 | -23.17
C03 | W01 | Combination |  | 0 | X | 7.9352e-05 | 1/12602 | 6 | -20.2807 | 100.2568 | -23.17
C03 | W02 | Combination |  | 0 | X | 7.9352e-05 | 1/12602 | 6 | -20.2807 | 100.2568 | -23.17
C03 | W03 | Combination |  | 0 | X | 7.799e-05 | 1/12822 | 14 | 302.716 | -156.9411 | -23.17
C03 | W03 | Combination |  | 0 | Y | 0.00015933 | 1598303 | 14 | 302.716 | -156.9411 | -23.17
C03 | W04 | Combination |  | 0 | X | 7.799e-05 | 1/12822 | 14 | 302.716 | -156.9411 | -23.17
C03 | W04 | Combination |  | 0 | Y | 0.00015933 | 1598303 | 14 | 302.716 | -156.9411 | -23.17
C03 | W05 | Combination |  | 0 | X | 5.872e-05 | 1/17030 | 6 | -20.2807 | 100.2568 | -23.17
C03 | W06 | Combination |  | 0 | X | 6.0307e-05 | 1/16582 | 6 | -20.2807 | 100.2568 | -23.17
C03 | W07 | Combination |  | 0 | X | 6.0307e-05 | 1/16582 | 6 | -20.2807 | 100.2568 | -23.17
C03 | W08 | Combination |  | 0 | X | 5.872e-05 | 1/17030 | 6 | -20.2807 | 100.2568 | -23.17
C03 | W09 | Combination |  | 0 | X | 8.9349e-05 | 1/11192 | 14 | 302.716 | -156.9411 | -23.17
C03 | W09 | Combination |  | 0 | Y | 0.00013853 | 1942727 | 14 | 302.716 | -156.9411 | -23.17
C03 | W10 | Combination |  | 0 | X | 4.348e-05 | 1/22999 | 12 | -20.2807 | -156.9411 | -23.17
C03 | W10 | Combination |  | 0 | Y | 0.00011846 | 2389054 | 6 | -20.2807 | 100.2568 | -23.17
C03 | W11 | Combination |  | 0 | X | 4.348e-05 | 1/22999 | 12 | -20.2807 | -156.9411 | -23.17
C03 | W11 | Combination |  | 0 | Y | 0.00011846 | 2389054 | 6 | -20.2807 | 100.2568 | -23.17
C03 | W12 | Combination |  | 0 | X | 8.9349e-05 | 1/11192 | 14 | 302.716 | -156.9411 | -23.17
C03 | W12 | Combination |  | 0 | Y | 0.00013853 | 1942727 | 14 | 302.716 | -156.9411 | -23.17
C03 | W13 | Combination |  | 0 | X | 0.00010822 | 2680882 | 14 | 302.716 | -156.9411 | -23.17
C03 | W13 | Combination |  | 0 | Y | 0.00013835 | 1946014 | 14 | 302.716 | -156.9411 | -23.17
C03 | W14 | Combination |  | 0 | X | 9.3378e-05 | 1/10709 | 180 | 287.8588 | 100.2568 | -23.17
C03 | W14 | Combination |  | 0 | Y | 0.00011326 | 2531133 | 168 | 302.716 | 85.0159 | -23.17
C03 | W15 | Combination |  | 0 | X | 9.3378e-05 | 1/10709 | 180 | 287.8588 | 100.2568 | -23.17
C03 | W15 | Combination |  | 0 | Y | 0.00011326 | 2531133 | 168 | 302.716 | 85.0159 | -23.17
C03 | W16 | Combination |  | 0 | X | 0.00010822 | 2680882 | 14 | 302.716 | -156.9411 | -23.17
C03 | W16 | Combination |  | 0 | Y | 0.00013835 | 1946014 | 14 | 302.716 | -156.9411 | -23.17
C03 | W17 | Combination |  | 0 | X | 0.00011209 | 2564370 | 14 | 302.716 | -156.9411 | -23.17
C03 | W17 | Combination |  | 0 | Y | 0.00012289 | 2278020 | 14 | 302.716 | -156.9411 | -23.17
C03 | W18 | Combination |  | 0 | X | 7.1689e-05 | 1/13949 | 6 | -20.2807 | 100.2568 | -23.17
C03 | W18 | Combination |  | 0 | Y | 9.4934e-05 | 1/10534 | 6 | -20.2807 | 100.2568 | -23.17
C03 | W19 | Combination |  | 0 | X | 7.8824e-05 | 1/12686 | 12 | -20.2807 | -156.9411 | -23.17
C03 | W19 | Combination |  | 0 | Y | 0.00010727 | 2710832 | 12 | -20.2807 | -156.9411 | -23.17
C03 | W20 | Combination |  | 0 | X | 7.8426e-05 | 1/12751 | 180 | 287.8588 | 100.2568 | -23.17
C03 | W20 | Combination |  | 0 | Y | 0.00010021 | 2950796 | 168 | 302.716 | 85.0159 | -23.17
C03 | W21 | Combination |  | 0 | X | 7.8426e-05 | 1/12751 | 180 | 287.8588 | 100.2568 | -23.17
C03 | W21 | Combination |  | 0 | Y | 0.00010021 | 2950796 | 168 | 302.716 | 85.0159 | -23.17
C03 | W22 | Combination |  | 0 | X | 7.8824e-05 | 1/12686 | 12 | -20.2807 | -156.9411 | -23.17
C03 | W22 | Combination |  | 0 | Y | 0.00010727 | 2710832 | 12 | -20.2807 | -156.9411 | -23.17
C03 | W23 | Combination |  | 0 | X | 7.1689e-05 | 1/13949 | 6 | -20.2807 | 100.2568 | -23.17
C03 | W23 | Combination |  | 0 | Y | 9.4934e-05 | 1/10534 | 6 | -20.2807 | 100.2568 | -23.17
C03 | W24 | Combination |  | 0 | X | 0.00011209 | 2564370 | 14 | 302.716 | -156.9411 | -23.17
C03 | W24 | Combination |  | 0 | Y | 0.00012289 | 2278020 | 14 | 302.716 | -156.9411 | -23.17
C03 | EQ1 | Combination |  | 0 | X | 0.00018296 | 1302457 | 6 | -20.2807 | 100.2568 | -23.17
C03 | EQ2 | Combination |  | 0 | X | 0.00018296 | 1302457 | 6 | -20.2807 | 100.2568 | -23.17
C03 | EQ3 | Combination |  | 0 | X | 6.0459e-05 | 1/16540 | 14 | 302.716 | -156.9411 | -23.17
C03 | EQ3 | Combination |  | 0 | Y | 0.00011195 | 2568753 | 14 | 302.716 | -156.9411 | -23.17
C03 | EQ4 | Combination |  | 0 | X | 6.0459e-05 | 1/16540 | 14 | 302.716 | -156.9411 | -23.17
C03 | EQ4 | Combination |  | 0 | Y | 0.00011195 | 2568753 | 14 | 302.716 | -156.9411 | -23.17
C03 | D+0.6WT01 | Combination |  | 0 | X | 0.0001541 | 1676101 | 168 | 302.716 | 85.0159 | -23.17
C03 | D+0.6WT01 | Combination |  | 0 | Y | 0.00012913 | 2134479 | 12 | -20.2807 | -156.9411 | -23.17
C03 | D+0.6WT02 | Combination |  | 0 | X | 0.00015763 | 1623139 | 180 | 287.8588 | 100.2568 | -23.17
C03 | D+0.6WT02 | Combination |  | 0 | Y | 0.00013604 | 1990939 | 168 | 302.716 | 85.0159 | -23.17
C03 | D+0.6WT03 | Combination |  | 0 | X | 0.00019412 | 1187405 | 14 | 302.716 | -156.9411 | -23.17
C03 | D+0.6WT03 | Combination |  | 0 | Y | 0.0003057 | 500750 | 168 | 302.716 | 85.0159 | -23.17
C03 | D+0.6WT04 | Combination |  | 0 | Y | 0.00025857 | 718434 | 14 | 302.716 | -156.9411 | -23.17
C03 | D+0.6WT05 | Combination |  | 0 | X | 0.0001341 | 2029655 | 180 | 287.8588 | 100.2568 | -23.17
C03 | D+0.6WT05 | Combination |  | 0 | Y | 0.0002333 | 871471 | 14 | 302.716 | -156.9411 | -23.17
C03 | D+0.6WT06 | Combination |  | 0 | X | 0.00021747 | 985427 | 14 | 302.716 | -156.9411 | -23.17
C03 | D+0.6WT06 | Combination |  | 0 | Y | 0.00029552 | 542022 | 168 | 302.716 | 85.0159 | -23.17
C03 | D+0.6WT07 | Combination |  | 0 | X | 0.00015919 | 1600495 | 14 | 302.716 | -156.9411 | -23.17
C03 | D+0.6WT07 | Combination |  | 0 | Y | 0.0002954 | 542388 | 168 | 302.716 | 85.0159 | -23.17
C03 | D+0.6WT08 | Combination |  | 0 | Y | 0.00026031 | 709303 | 14 | 302.716 | -156.9411 | -23.17
C03 | D+0.6WT09 | Combination |  | 0 | X | 0.00011655 | 2439822 | 748 | 288.5526 | -152.9411 | -23.17
C03 | D+0.6WT09 | Combination |  | 0 | Y | 0.00014335 | 1853973 | 168 | 302.716 | 85.0159 | -23.17
C03 | D+0.6WT10 | Combination |  | 0 | X | 0.00013324 | 2047186 | 559 | -12.9474 | -152.9411 | -23.17
C03 | D+0.6WT10 | Combination |  | 0 | Y | 0.00012307 | 2274002 | 6 | -20.2807 | 100.2568 | -23.17
C03 | D+0.6WT11 | Combination |  | 0 | X | 0.00013242 | 2064352 | 6 | -20.2807 | 100.2568 | -23.17
C03 | D+0.6WT11 | Combination |  | 0 | Y | 0.00020184 | 1115453 | 14 | 302.716 | -156.9411 | -23.17
C03 | D+0.6WT12 | Combination |  | 0 | Y | 0.00024382 | 803901 | 14 | 302.716 | -156.9411 | -23.17
C03 | D+0.6WT13 | Combination |  | 0 | X | 0.00015847 | 1610721 | 180 | 287.8588 | 100.2568 | -23.17
C03 | D+0.6WT13 | Combination |  | 0 | Y | 0.00017668 | 1373314 | 12 | -20.2807 | -156.9411 | -23.17
C03 | D+0.6WT14 | Combination |  | 0 | X | 0.0001837 | 1294421 | 748 | 288.5526 | -152.9411 | -23.17
C03 | D+0.6WT14 | Combination |  | 0 | Y | 0.00012602 | 2204240 | 168 | 302.716 | 85.0159 | -23.17
C03 | D+0.6WT15 | Combination |  | 0 | X | 0.00022321 | 942328 | 14 | 302.716 | -156.9411 | -23.17
C03 | D+0.6WT15 | Combination |  | 0 | Y | 0.0002456 | 793309 | 168 | 302.716 | 85.0159 | -23.17
C03 | D+0.6WT16 | Combination |  | 0 | X | 0.00013658 | 1980347 | 180 | 287.8588 | 100.2568 | -23.17
C03 | D+0.6WT16 | Combination |  | 0 | Y | 0.00025145 | 758611 | 168 | 302.716 | 85.0159 | -23.17
C03 | D+0.6WT17 | Combination |  | 0 | X | 0.00015237 | 1703128 | 180 | 287.8588 | 100.2568 | -23.17
C03 | D+0.6WT17 | Combination |  | 0 | Y | 0.00018632 | 1266298 | 168 | 302.716 | 85.0159 | -23.17
C03 | 0.6D+0.6WT01 | Combination |  | 0 | X | 0.00015094 | 1725773 | 180 | 287.8588 | 100.2568 | -23.17
C03 | 0.6D+0.6WT01 | Combination |  | 0 | Y | 0.00012005 | 2348511 | 12 | -20.2807 | -156.9411 | -23.17
C03 | 0.6D+0.6WT02 | Combination |  | 0 | X | 0.00015508 | 1661125 | 180 | 287.8588 | 100.2568 | -23.17
C03 | 0.6D+0.6WT02 | Combination |  | 0 | Y | 0.00010634 | 2740781 | 168 | 302.716 | 85.0159 | -23.17
C03 | 0.6D+0.6WT03 | Combination |  | 0 | X | 0.00016581 | 1508819 | 14 | 302.716 | -156.9411 | -23.17
C03 | 0.6D+0.6WT03 | Combination |  | 0 | Y | 0.00027599 | 629315 | 168 | 302.716 | 85.0159 | -23.17
C03 | 0.6D+0.6WT04 | Combination |  | 0 | X | 0.00010626 | 2743338 | 180 | 287.8588 | 100.2568 | -23.17
C03 | 0.6D+0.6WT04 | Combination |  | 0 | Y | 0.0002523 | 753862 | 14 | 302.716 | -156.9411 | -23.17
C03 | 0.6D+0.6WT05 | Combination |  | 0 | X | 0.00013665 | 1978886 | 180 | 287.8588 | 100.2568 | -23.17
C03 | 0.6D+0.6WT05 | Combination |  | 0 | Y | 0.00022702 | 914935 | 14 | 302.716 | -156.9411 | -23.17
C03 | 0.6D+0.6WT06 | Combination |  | 0 | X | 0.00018916 | 1237079 | 14 | 302.716 | -156.9411 | -23.17
C03 | 0.6D+0.6WT06 | Combination |  | 0 | Y | 0.00026581 | 680084 | 168 | 302.716 | 85.0159 | -23.17
C03 | 0.6D+0.6WT07 | Combination |  | 0 | Y | 0.00026569 | 680814 | 168 | 302.716 | 85.0159 | -23.17
C03 | 0.6D+0.6WT08 | Combination |  | 0 | Y | 0.00025404 | 743635 | 14 | 302.716 | -156.9411 | -23.17
C03 | 0.6D+0.6WT09 | Combination |  | 0 | X | 8.8172e-05 | 1/11341 | 14 | 302.716 | -156.9411 | -23.17
C03 | 0.6D+0.6WT09 | Combination |  | 0 | Y | 0.00011365 | 2519810 | 168 | 302.716 | 85.0159 | -23.17
C03 | 0.6D+0.6WT10 | Combination |  | 0 | X | 0.00011366 | 2519445 | 12 | -20.2807 | -156.9411 | -23.17
C03 | 0.6D+0.6WT10 | Combination |  | 0 | Y | 0.00011763 | 2410968 | 6 | -20.2807 | 100.2568 | -23.17
C03 | 0.6D+0.6WT11 | Combination |  | 0 | X | 0.00012345 | 2264506 | 6 | -20.2807 | 100.2568 | -23.17
C03 | 0.6D+0.6WT11 | Combination |  | 0 | Y | 0.00019557 | 1173526 | 14 | 302.716 | -156.9411 | -23.17
C03 | 0.6D+0.6WT12 | Combination |  | 0 | X | 0.00011329 | 2530037 | 14 | 302.716 | -156.9411 | -23.17
C03 | 0.6D+0.6WT12 | Combination |  | 0 | Y | 0.00023754 | 843712 | 14 | 302.716 | -156.9411 | -23.17
C03 | 0.6D+0.6WT13 | Combination |  | 0 | X | 0.00016102 | 1574197 | 180 | 287.8588 | 100.2568 | -23.17
C03 | 0.6D+0.6WT13 | Combination |  | 0 | Y | 0.00016761 | 1485078 | 12 | -20.2807 | -156.9411 | -23.17
C03 | 0.6D+0.6WT14 | Combination |  | 0 | X | 0.00015507 | 1661491 | 14 | 302.716 | -156.9411 | -23.17
C03 | 0.6D+0.6WT14 | Combination |  | 0 | Y | 9.6315e-05 | 1/10383 | 168 | 302.716 | 85.0159 | -23.17
C03 | 0.6D+0.6WT15 | Combination |  | 0 | X | 0.0001949 | 1180100 | 14 | 302.716 | -156.9411 | -23.17
C03 | 0.6D+0.6WT15 | Combination |  | 0 | Y | 0.00021589 | 997844 | 168 | 302.716 | 85.0159 | -23.17
C03 | 0.6D+0.6WT16 | Combination |  | 0 | X | 0.00013403 | 2031116 | 180 | 287.8588 | 100.2568 | -23.17
C03 | 0.6D+0.6WT16 | Combination |  | 0 | Y | 0.00022174 | 953285 | 168 | 302.716 | 85.0159 | -23.17
C03 | 0.6D+0.6WT17 | Combination |  | 0 | X | 0.00014982 | 1744035 | 180 | 287.8588 | 100.2568 | -23.17
C03 | 0.6D+0.6WT17 | Combination |  | 0 | Y | 0.00015662 | 1638115 | 168 | 302.716 | 85.0159 | -23.17
C03 | 1.4D | Combination |  | 0 | X | 0.00013994 | 1916064 | 77 | 181 | 53.6875 | -23.17
C03 | 1.4D | Combination |  | 0 | Y | 0.00010398 | 2818944 | 168 | 302.716 | 85.0159 | -23.17
C03 | 1.2D+1.6L | Combination |  | 0 | X | 0.00011995 | 2351068 | 77 | 181 | 53.6875 | -23.17
C03 | 1.2D+1.6L | Combination |  | 0 | Y | 8.9123e-05 | 1/11220 | 168 | 302.716 | 85.0159 | -23.17
C03 | 1.2D+0.5WT01 | Combination |  | 0 | X | 0.00013768 | 1958798 | 168 | 302.716 | 85.0159 | -23.17
C03 | 1.2D+0.5WT01 | Combination |  | 0 | Y | 0.00011593 | 2456623 | 12 | -20.2807 | -156.9411 | -23.17
C03 | 1.2D+0.5WT02 | Combination |  | 0 | X | 0.00014797 | 1774350 | 559 | -12.9474 | -152.9411 | -23.17
C03 | 1.2D+0.5WT02 | Combination |  | 0 | Y | 0.0001406 | 1903645 | 168 | 302.716 | 85.0159 | -23.17
C03 | 1.2D+0.5WT03 | Combination |  | 0 | X | 0.00018772 | 1251688 | 14 | 302.716 | -156.9411 | -23.17
C03 | 1.2D+0.5WT03 | Combination |  | 0 | Y | 0.00028198 | 601191 | 168 | 302.716 | 85.0159 | -23.17
C03 | 1.2D+0.5WT04 | Combination |  | 0 | X | 0.00013603 | 1991304 | 82 | 181 | 26.8125 | -23.17
C03 | 1.2D+0.5WT04 | Combination |  | 0 | Y | 0.00022123 | 956937 | 14 | 302.716 | -156.9411 | -23.17
C03 | 1.2D+0.5WT05 | Combination |  | 0 | X | 0.00013724 | 1967564 | 82 | 181 | 26.8125 | -23.17
C03 | 1.2D+0.5WT05 | Combination |  | 0 | Y | 0.00020017 | 1130793 | 14 | 302.716 | -156.9411 | -23.17
C03 | 1.2D+0.5WT06 | Combination |  | 0 | X | 0.00020718 | 1069067 | 14 | 302.716 | -156.9411 | -23.17
C03 | 1.2D+0.5WT06 | Combination |  | 0 | Y | 0.00027349 | 641368 | 168 | 302.716 | 85.0159 | -23.17
C03 | 1.2D+0.5WT07 | Combination |  | 0 | X | 0.00015861 | 1608895 | 14 | 302.716 | -156.9411 | -23.17
C03 | 1.2D+0.5WT07 | Combination |  | 0 | Y | 0.0002734 | 642099 | 168 | 302.716 | 85.0159 | -23.17
C03 | 1.2D+0.5WT08 | Combination |  | 0 | X | 0.00013332 | 2045725 | 82 | 181 | 26.8125 | -23.17
C03 | 1.2D+0.5WT08 | Combination |  | 0 | Y | 0.00022268 | 946346 | 14 | 302.716 | -156.9411 | -23.17
C03 | 1.2D+0.5WT09 | Combination |  | 0 | X | 0.00012418 | 2247340 | 748 | 288.5526 | -152.9411 | -23.17
C03 | 1.2D+0.5WT09 | Combination |  | 0 | Y | 0.00014669 | 1795900 | 168 | 302.716 | 85.0159 | -23.17
C03 | 1.2D+0.5WT10 | Combination |  | 0 | X | 0.00013012 | 2112931 | 559 | -12.9474 | -152.9411 | -23.17
C03 | 1.2D+0.5WT10 | Combination |  | 0 | Y | 0.00012092 | 2326597 | 168 | 302.716 | 85.0159 | -23.17
C03 | 1.2D+0.5WT11 | Combination |  | 0 | Y | 0.00017395 | 1405821 | 14 | 302.716 | -156.9411 | -23.17
C03 | 1.2D+0.5WT12 | Combination |  | 0 | X | 0.00012808 | 2157854 | 82 | 181 | 26.8125 | -23.17
C03 | 1.2D+0.5WT12 | Combination |  | 0 | Y | 0.00020893 | 1054092 | 14 | 302.716 | -156.9411 | -23.17
C03 | 1.2D+0.5WT13 | Combination |  | 0 | X | 0.00013807 | 1951128 | 168 | 302.716 | 85.0159 | -23.17
C03 | 1.2D+0.5WT13 | Combination |  | 0 | Y | 0.00015555 | 1654186 | 12 | -20.2807 | -156.9411 | -23.17
C03 | 1.2D+0.5WT14 | Combination |  | 0 | X | 0.00018015 | 1333502 | 748 | 288.5526 | -152.9411 | -23.17
C03 | 1.2D+0.5WT14 | Combination |  | 0 | Y | 0.00013225 | 2067640 | 168 | 302.716 | 85.0159 | -23.17
C03 | 1.2D+0.5WT15 | Combination |  | 0 | X | 0.00021196 | 1029255 | 14 | 302.716 | -156.9411 | -23.17
C03 | 1.2D+0.5WT15 | Combination |  | 0 | Y | 0.0002319 | 880966 | 168 | 302.716 | 85.0159 | -23.17
C03 | 1.2D+0.5WT16 | Combination |  | 0 | Y | 0.00023677 | 848460 | 168 | 302.716 | 85.0159 | -23.17
C03 | 1.2D+0.5WT17 | Combination |  | 0 | X | 0.00013755 | 1961355 | 76 | 149.8333 | 53.6875 | -23.17
C03 | 1.2D+0.5WT17 | Combination |  | 0 | Y | 0.0001825 | 1307205 | 168 | 302.716 | 85.0159 | -23.17
C03 | 1.2D+1.0WT01+L | Combination |  | 0 | X | 0.00024853 | 775777 | 168 | 302.716 | 85.0159 | -23.17
C03 | 1.2D+1.0WT01+L | Combination |  | 0 | Y | 0.00020727 | 1068337 | 12 | -20.2807 | -156.9411 | -23.17
C03 | 1.2D+1.0WT02+L | Combination |  | 0 | X | 0.00026164 | 701998 | 180 | 287.8588 | 100.2568 | -23.17
C03 | 1.2D+1.0WT02+L | Combination |  | 0 | Y | 0.00020573 | 1081486 | 168 | 302.716 | 85.0159 | -23.17
C03 | 1.2D+1.0WT03+L | Combination |  | 0 | X | 0.00030551 | 501481 | 14 | 302.716 | -156.9411 | -23.17
C03 | 1.2D+1.0WT03+L | Combination |  | 0 | Y | 0.00048849 | 2047-01-01 | 168 | 302.716 | 85.0159 | -23.17
C03 | 1.2D+1.0WT04+L | Combination |  | 0 | Y | 0.00042517 | 2352-01-01 | 14 | 302.716 | -156.9411 | -23.17
C03 | 1.2D+1.0WT05+L | Combination |  | 0 | X | 0.00022457 | 932467 | 180 | 287.8588 | 100.2568 | -23.17
C03 | 1.2D+1.0WT05+L | Combination |  | 0 | Y | 0.00038305 | 259689 | 14 | 302.716 | -156.9411 | -23.17
C03 | 1.2D+1.0WT06+L | Combination |  | 0 | X | 0.00034443 | 366340 | 14 | 302.716 | -156.9411 | -23.17
C03 | 1.2D+1.0WT06+L | Combination |  | 0 | Y | 0.00047151 | 2121-01-01 | 168 | 302.716 | 85.0159 | -23.17
C03 | 1.2D+1.0WT07+L | Combination |  | 0 | X | 0.00024729 | 783082 | 14 | 302.716 | -156.9411 | -23.17
C03 | 1.2D+1.0WT07+L | Combination |  | 0 | Y | 0.00047132 | 2122-01-01 | 168 | 302.716 | 85.0159 | -23.17
C03 | 1.2D+1.0WT08+L | Combination |  | 0 | Y | 0.00042807 | 2336-01-01 | 14 | 302.716 | -156.9411 | -23.17
C03 | 1.2D+1.0WT09+L | Combination |  | 0 | X | 0.00017612 | 1379889 | 14 | 302.716 | -156.9411 | -23.17
C03 | 1.2D+1.0WT09+L | Combination |  | 0 | Y | 0.00021791 | 982140 | 168 | 302.716 | 85.0159 | -23.17
C03 | 1.2D+1.0WT10+L | Combination |  | 0 | X | 0.00021064 | 1039847 | 12 | -20.2807 | -156.9411 | -23.17
C03 | 1.2D+1.0WT10+L | Combination |  | 0 | Y | 0.00020011 | 1131159 | 6 | -20.2807 | 100.2568 | -23.17
C03 | 1.2D+1.0WT11+L | Combination |  | 0 | X | 0.00021343 | 1017203 | 6 | -20.2807 | 100.2568 | -23.17
C03 | 1.2D+1.0WT11+L | Combination |  | 0 | Y | 0.00033062 | 410900 | 14 | 302.716 | -156.9411 | -23.17
C03 | 1.2D+1.0WT12+L | Combination |  | 0 | Y | 0.00040057 | 217687 | 14 | 302.716 | -156.9411 | -23.17
C03 | 1.2D+1.0WT13+L | Combination |  | 0 | X | 0.0002652 | 683371 | 180 | 287.8588 | 100.2568 | -23.17
C03 | 1.2D+1.0WT13+L | Combination |  | 0 | Y | 0.00028652 | 580738 | 12 | -20.2807 | -156.9411 | -23.17
C03 | 1.2D+1.0WT14+L | Combination |  | 0 | X | 0.00028761 | 575990 | 14 | 302.716 | -156.9411 | -23.17
C03 | 1.2D+1.0WT14+L | Combination |  | 0 | Y | 0.00018903 | 1238175 | 168 | 302.716 | 85.0159 | -23.17
C03 | 1.2D+1.0WT15+L | Combination |  | 0 | X | 0.00035399 | 337852 | 14 | 302.716 | -156.9411 | -23.17
C03 | 1.2D+1.0WT15+L | Combination |  | 0 | Y | 0.00038831 | 246541 | 168 | 302.716 | 85.0159 | -23.17
C03 | 1.2D+1.0WT16+L | Combination |  | 0 | X | 0.00022656 | 918222 | 180 | 287.8588 | 100.2568 | -23.17
C03 | 1.2D+1.0WT16+L | Combination |  | 0 | Y | 0.00039807 | 223530 | 168 | 302.716 | 85.0159 | -23.17
C03 | 1.2D+1.0WT17+L | Combination |  | 0 | X | 0.00025288 | 750575 | 180 | 287.8588 | 100.2568 | -23.17
C03 | 1.2D+1.0WT17+L | Combination |  | 0 | Y | 0.00028953 | 567589 | 168 | 302.716 | 85.0159 | -23.17
C03 | 0.9D+1.0WT01 | Combination |  | 0 | X | 0.0002522 | 754228 | 180 | 287.8588 | 100.2568 | -23.17
C03 | 0.9D+1.0WT01 | Combination |  | 0 | Y | 0.00019782 | 1152342 | 12 | -20.2807 | -156.9411 | -23.17
C03 | 0.9D+1.0WT02 | Combination |  | 0 | X | 0.00025783 | 722817 | 180 | 287.8588 | 100.2568 | -23.17
C03 | 0.9D+1.0WT02 | Combination |  | 0 | Y | 0.0001698 | 1456955 | 168 | 302.716 | 85.0159 | -23.17
C03 | 0.9D+1.0WT03 | Combination |  | 0 | X | 0.00026927 | 662552 | 14 | 302.716 | -156.9411 | -23.17
C03 | 0.9D+1.0WT03 | Combination |  | 0 | Y | 0.00045256 | 2210-01-01 | 168 | 302.716 | 85.0159 | -23.17
C03 | 0.9D+1.0WT04 | Combination |  | 0 | X | 0.00017773 | 1360896 | 180 | 287.8588 | 100.2568 | -23.17
C03 | 0.9D+1.0WT04 | Combination |  | 0 | Y | 0.00041893 | 2387-01-01 | 14 | 302.716 | -156.9411 | -23.17
C03 | 0.9D+1.0WT05 | Combination |  | 0 | X | 0.00022838 | 905438 | 180 | 287.8588 | 100.2568 | -23.17
C03 | 0.9D+1.0WT05 | Combination |  | 0 | Y | 0.00037681 | 275395 | 14 | 302.716 | -156.9411 | -23.17
C03 | 0.9D+1.0WT06 | Combination |  | 0 | X | 0.00030818 | 491254 | 14 | 302.716 | -156.9411 | -23.17
C03 | 0.9D+1.0WT06 | Combination |  | 0 | Y | 0.00043559 | 2296-01-01 | 168 | 302.716 | 85.0159 | -23.17
C03 | 0.9D+1.0WT07 | Combination |  | 0 | Y | 0.00043539 | 2297-01-01 | 168 | 302.716 | 85.0159 | -23.17
C03 | 0.9D+1.0WT08 | Combination |  | 0 | X | 0.00016794 | 1480695 | 14 | 302.716 | -156.9411 | -23.17
C03 | 0.9D+1.0WT08 | Combination |  | 0 | Y | 0.00042183 | 2371-01-01 | 14 | 302.716 | -156.9411 | -23.17
C03 | 0.9D+1.0WT09 | Combination |  | 0 | X | 0.00013988 | 1917160 | 14 | 302.716 | -156.9411 | -23.17
C03 | 0.9D+1.0WT09 | Combination |  | 0 | Y | 0.00018198 | 1313049 | 168 | 302.716 | 85.0159 | -23.17
C03 | 0.9D+1.0WT10 | Combination |  | 0 | X | 0.00018474 | 1283099 | 12 | -20.2807 | -156.9411 | -23.17
C03 | 0.9D+1.0WT10 | Combination |  | 0 | Y | 0.0001947 | 1181926 | 6 | -20.2807 | 100.2568 | -23.17
C03 | 0.9D+1.0WT11 | Combination |  | 0 | X | 0.00020351 | 1100843 | 6 | -20.2807 | 100.2568 | -23.17
C03 | 0.9D+1.0WT11 | Combination |  | 0 | Y | 0.00032438 | 432084 | 14 | 302.716 | -156.9411 | -23.17
C03 | 0.9D+1.0WT12 | Combination |  | 0 | X | 0.00019589 | 1170604 | 14 | 302.716 | -156.9411 | -23.17
C03 | 0.9D+1.0WT12 | Combination |  | 0 | Y | 0.00039433 | 232296 | 14 | 302.716 | -156.9411 | -23.17
C03 | 0.9D+1.0WT13 | Combination |  | 0 | X | 0.00026901 | 663648 | 180 | 287.8588 | 100.2568 | -23.17
C03 | 0.9D+1.0WT13 | Combination |  | 0 | Y | 0.00027707 | 624202 | 12 | -20.2807 | -156.9411 | -23.17
C03 | 0.9D+1.0WT14 | Combination |  | 0 | X | 0.00025137 | 758976 | 14 | 302.716 | -156.9411 | -23.17
C03 | 0.9D+1.0WT14 | Combination |  | 0 | Y | 0.0001531 | 1691805 | 168 | 302.716 | 85.0159 | -23.17
C03 | 0.9D+1.0WT15 | Combination |  | 0 | X | 0.00031775 | 455459 | 14 | 302.716 | -156.9411 | -23.17
C03 | 0.9D+1.0WT15 | Combination |  | 0 | Y | 0.00035239 | 342600 | 168 | 302.716 | 85.0159 | -23.17
C03 | 0.9D+1.0WT16 | Combination |  | 0 | X | 0.00022275 | 945616 | 180 | 287.8588 | 100.2568 | -23.17
C03 | 0.9D+1.0WT16 | Combination |  | 0 | Y | 0.00036214 | 314476 | 168 | 302.716 | 85.0159 | -23.17
C03 | 0.9D+1.0WT17 | Combination |  | 0 | X | 0.00024907 | 772490 | 180 | 287.8588 | 100.2568 | -23.17
C03 | 0.9D+1.0WT17 | Combination |  | 0 | Y | 0.0002536 | 746192 | 168 | 302.716 | 85.0159 | -23.17
C03 | ENV_ASCE W LOADS | Combination | Max | 0 | X | 0.00011209 | 2564370 | 14 | 302.716 | -156.9411 | -23.17
C03 | ENV_ASCE W LOADS | Combination | Max | 0 | Y | 0.00015933 | 1598303 | 14 | 302.716 | -156.9411 | -23.17
C03 | ENV_ASCE W LOADS | Combination | Min | 0 | X | 0.00011209 | 2564370 | 14 | 302.716 | -156.9411 | -23.17
C03 | ENV_ASCE W LOADS | Combination | Min | 0 | Y | 0.00015933 | 1598303 | 14 | 302.716 | -156.9411 | -23.17
C03 | ENV_0.6WT LOADS | Combination | Max | 0 | X | 0.00016485 | 1521603 | 180 | 287.8588 | 100.2568 | -23.17
C03 | ENV_0.6WT LOADS | Combination | Max | 0 | Y | 0.00024751 | 781621 | 14 | 302.716 | -156.9411 | -23.17
C03 | ENV_0.6WT LOADS | Combination | Min | 0 | X | 0.00015689 | 1634097 | 14 | 302.716 | -156.9411 | -23.17
C03 | ENV_0.6WT LOADS | Combination | Min | 0 | Y | 0.00024463 | 799153 | 14 | 302.716 | -156.9411 | -23.17
C03 | ENV_ASD | Combination | Max | 0 | X | 0.00022321 | 942328 | 14 | 302.716 | -156.9411 | -23.17
C03 | ENV_ASD | Combination | Max | 0 | Y | 0.0003057 | 500750 | 168 | 302.716 | 85.0159 | -23.17
C03 | ENV_ASD | Combination | Min | 0 | X | 0.00015763 | 1623139 | 180 | 287.8588 | 100.2568 | -23.17
C03 | ENV_ASD | Combination | Min | 0 | Y | 0.00026031 | 709303 | 14 | 302.716 | -156.9411 | -23.17
C03 | ENV_WT LOADS | Combination | Max | 0 | X | 0.00027474 | 635524 | 180 | 287.8588 | 100.2568 | -23.17
C03 | ENV_WT LOADS | Combination | Max | 0 | Y | 0.00041252 | 2424-01-01 | 14 | 302.716 | -156.9411 | -23.17
C03 | ENV_WT LOADS | Combination | Min | 0 | X | 0.00026149 | 702728 | 14 | 302.716 | -156.9411 | -23.17
C03 | ENV_WT LOADS | Combination | Min | 0 | Y | 0.00040771 | 201982 | 14 | 302.716 | -156.9411 | -23.17
C03 | ENV_LRFD | Combination | Max | 0 | X | 0.00035399 | 337852 | 14 | 302.716 | -156.9411 | -23.17
C03 | ENV_LRFD | Combination | Max | 0 | Y | 0.00048849 | 2047-01-01 | 168 | 302.716 | 85.0159 | -23.17
C03 | ENV_LRFD | Combination | Min | 0 | X | 0.00026164 | 701998 | 180 | 287.8588 | 100.2568 | -23.17
C03 | ENV_LRFD | Combination | Min | 0 | Y | 0.00042807 | 2336-01-01 | 14 | 302.716 | -156.9411 | -23.17
C03 | ENV_LRFD WT LOADS | Combination | Max | 0 | X | 0.00035399 | 337852 | 14 | 302.716 | -156.9411 | -23.17
C03 | ENV_LRFD WT LOADS | Combination | Max | 0 | Y | 0.00048849 | 2047-01-01 | 168 | 302.716 | 85.0159 | -23.17
C03 | ENV_LRFD WT LOADS | Combination | Min | 0 | X | 0.00026164 | 701998 | 180 | 287.8588 | 100.2568 | -23.17
C03 | ENV_LRFD WT LOADS | Combination | Min | 0 | Y | 0.00042807 | 2336-01-01 | 14 | 302.716 | -156.9411 | -23.17
C03 | ENV_LRFD GRAV LOADS | Combination | Max | 0 | X | 0.00013994 | 1916064 | 77 | 181 | 53.6875 | -23.17
C03 | ENV_LRFD GRAV LOADS | Combination | Max | 0 | Y | 0.00010398 | 2818944 | 168 | 302.716 | 85.0159 | -23.17
C03 | ENV_LRFD GRAV LOADS | Combination | Min | 0 | X | 0.00011995 | 2351068 | 77 | 181 | 53.6875 | -23.17
C03 | ENV_LRFD GRAV LOADS | Combination | Min | 0 | Y | 9.3671e-05 | 1/10676 | 394 | 234 | 21.0833 | -23.17